## Orçamento Sintético (2)
|  |  | Obra | Bancos |  | B.D.I. |  | Encargos Sociais
|  |  | CONSTRUÇÃO DA EDIFICAÇÃO DESTINADA A PROMOTORIA DE JUSTIÇA DA COMARCA DE UARINI/AM, EM TERRENO LOCALIZADO NA RUA ESPÍRITO SANTO, S/ Nº, BAIRRO DE CENTRO - UARINI/AM. | SINAPI - 09/2025 - Amazonas SBC - 04/2026 - Amazonas SICRO3 - 07/2025 - Amazonas ORSE - 09/2025 - Sergipe |  | 21,0% |  | Desonerado: Horista: 90,87% Mensalista: 52,15%
Orçamento Sintético
ITEM | CÓDIGO | BASE | DESCRIÇÃO | UND. | QUANT. | VALOR UNIT. | VALOR UNIT. C/ BDI | VALOR TOTAL | PESO %
1 |  |  | ADMINISTRAÇÃO DA OBRA |  |  |  |  | 352393.98 | 17.14%
1.1 |  |  | ADMINISTRAÇÃO LOCAL |  |  |  |  | 246300.78 | 11.98%
1.1.1 | INS-88825135 | Próprio | VIGILÂNCIA DE OBRAS | MÊS | 6 | 7075.7 | 8561.59 | 51369.54 | 2.498%
1.1.2 | 00040811 | SINAPI | ENGENHEIRO CIVIL DE OBRA JUNIOR (MENSALISTA) | MES | 6 | 19631.91 | 23754.61 | 142527.66 | 6.932%
1.1.3 | 00040819 | SINAPI | MESTRE DE OBRAS (MENSALISTA) | MES | 6 | 7218.13 | 8733.93 | 52403.58 | 2.549%
1.2 |  |  | ALIMENTAÇÃO, TANSPORTE, EPI'S E FERRAMENTAIS |  |  |  |  | 101765.55 | 4.949%
1.2.1 | MPAM | Próprio | EPI e Ferramental | MÊS | 6 | 2236.77 | 2706.49 | 16238.94 | 0.7898%
1.2.2 | MPAM 05/2016 | Próprio | Taxas e Emolumentos | Conj. | 1 | 1475.88 | 1785.81 | 1785.81 | 0.08685%
1.2.3 | 00037370 | SINAPI | ALIMENTACAO - HORISTA (COLETADO CAIXA - ENCARGOS COMPLEMENTARES) | H | 10560 | 4.3 | 5.2 | 54912 | 2.671%
1.2.4 | 00037371 | SINAPI | TRANSPORTE - HORISTA (COLETADO CAIXA - ENCARGOS COMPLEMENTARES) | H | 10560 | 1.02 | 1.23 | 12988.8 | 0.6317%
1.2.5 | 00037372 | SINAPI | EXAMES - HORISTA (COLETADO CAIXA - ENCARGOS COMPLEMENTARES) | H | 10560 | 1.18 | 1.42 | 14995.2 | 0.7293%
1.2.6 | 00037373 | SINAPI | SEGURO - HORISTA (COLETADO CAIXA - ENCARGOS COMPLEMENTARES) | H | 10560 | 0.07 | 0.08 | 844.8 | 0.04109%
1.3 |  |  | MOBILIZAÇÃO / DESMOBILIZAÇÃO |  |  |  |  | 4327.65 | 0.2105%
1.3.1 | COMP-48351021 | Próprio | Mobilização e desmobilização de equipamentos e insumos via fluvial - (ida e volta), balsa fretada c/ empurrador de 315HP p/ 500 ton | ton | 15 | 238.44 | 288.51 | 4327.65 | 0.2105%
2 |  |  | SERVIÇOS PRELIMINARES |  |  |  |  | 92182.39 | 4.483%
2.1 |  |  | SERVIÇOS DE APOIO |  |  |  |  | 9320.88 | 0.4533%
2.1.1 | 00020193 | SINAPI | LOCACAO DE ANDAIME METALICO TIPO FACHADEIRO, PECAS COM APROXIMADAMENTE 1,20 M DE LARGURA E 2,0 M DE ALTURA, INCLUINDO DIAGONAIS EM X, BARRAS DE LIGACAO, SAPATAS E DEMAIS ITENS NECESSARIOS A MONTAGEM (NAO INCLUI INSTALACAO) - BDI = 15,19 | M2XMES | 96 | 26.4 | 30.41 | 2919.36 | 0.142%
2.1.2 | 97063 | SINAPI | MONTAGEM E DESMONTAGEM DE ANDAIME MODULAR FACHADEIRO, COM PISO METÁLICO, PARA EDIFÍCIOS COM MULTIPLOS PAVIMENTOS (EXCLUSIVE ANDAIME E LIMPEZA). AF_03/2024 | m² | 96 | 13.86 | 16.77 | 1609.92 | 0.0783%
2.1.3 | 11397 | ORSE | Placa de obra em lona com impressão digital 1,50 x 2,00m, inclusive estruturaem metalon 20 x 20cm e escoramento, instalada - Rev 02 - 09/2021 | un | 6 | 660 | 798.6 | 4791.6 | 0.233%
2.2 |  |  | INSTALAÇÕES PROVISÓRIAS |  |  |  |  | 47361.37 | 2.303%
2.2.1 | 41598 | SINAPI | ENTRADA PROVISORIA DE ENERGIA ELETRICA AEREA TRIFASICA 40A EM POSTE MADEIRA | UN | 1 | 2006.44 | 2427.79 | 2427.79 | 0.1181%
2.2.2 | 99059 | SINAPI | LOCACAO CONVENCIONAL DE OBRA, UTILIZANDO GABARITO DE TÁBUAS CORRIDAS PONTALETADAS A CADA 2,00M - 2 UTILIZAÇÕES. AF_10/2018 | M | 96.51 | 42.85 | 51.84 | 5003.07 | 0.2433%
2.2.3 | 11703 | ORSE | Barracão aberto para apoio à produção (carpintaria, central de armação, oficina, etc.) c/ tesouras, telha 4mm, piso em concreto desempolado | m² | 18 | 167.98 | 203.25 | 3658.5 | 0.1779%
2.2.4 | 98459 | SINAPI | TAPUME COM TELHA METÁLICA. AF_03/2024 | m² | 63.8 | 65.47 | 79.21 | 5053.59 | 0.2458%
2.2.5 | 00010777 | SINAPI | LOCACAO DE CONTAINER 2,30 X 4,30 M, ALT. 2,50 M, PARA SANITARIO, COM 3 BACIAS, 4 CHUVEIROS, 1 LAVATORIO E 1 MICTORIO - BDI = 15,19 | MES | 6 | 820.97 | 945.67 | 5674.02 | 0.276%
2.2.6 | 4657 | ORSE | Locação de container - Escritório com banheiro - 6,20 x 2,40m - Rev 02_02/2022 | mês | 6 | 1408 | 1621.87 | 9731.22 | 0.4733%
2.2.7 | 4659 | ORSE | Locação de container - Refeitório sem banheiro - 6,00 x 2,40m - Rev 02 _02/2022 | mês | 6 | 1584 | 1824.6 | 10947.6 | 0.5324%
2.2.8 | 4654 | ORSE | Locação de container - Almoxarifado sem banheiro - 6,00 x 2,40m - Rev 02_02/2022 | mês | 6 | 704 | 810.93 | 4865.58 | 0.2366%
2.3 |  |  | SERVIÇOS EM TERRA |  |  |  |  | 12784.4 | 0.6218%
2.3.1 | S02491 | Próprio | Desmatamento, destocamento e limpeza mecanizada de terreno c/árvores de diâm. até 0,15m | m² | 552.56 | 0.43 | 0.52 | 287.33 | 0.01397%
2.3.2 | COMP-905643 | Próprio | ATERRO/REATERRO ARGILA GC >100% PROCTOR NORMAL | M³ | 139.19 | 57.17 | 69.17 | 9627.77 | 0.4682%
2.3.3 | 101124 | SINAPI | ESCAVAÇÃO HORIZONTAL, INCLUINDO CARGA E DESCARGA EM SOLO DE 1A CATEGORIA COM TRATOR DE ESTEIRAS (100HP/LÂMINA: 2,19M3). AF_07/2020 | m³ | 165.76 | 14.31 | 17.31 | 2869.3 | 0.1395%
2.4 |  |  | DEMOLIÇÃO |  |  |  |  | 22715.74 | 1.105%
2.4.1 | 97622 | SINAPI | DEMOLIÇÃO DE ALVENARIA DE BLOCO FURADO, DE FORMA MANUAL, SEM REAPROVEITAMENTO. AF_09/2023 | m³ | 334.3 | 38.16 | 46.17 | 15434.63 | 0.7507%
2.4.2 | 12 | ORSE | Demolição de forros | m² | 144.15 | 6.47 | 7.82 | 1127.25 | 0.05482%
2.4.3 | 4977 | ORSE | Demolição de madeiramento em coberturas com telhas de fibro-cimento 4 a 8 mm | m² | 144.15 | 11.33 | 13.7 | 1974.85 | 0.09605%
2.4.4 | 4943 | ORSE | Remoção de telhamento com telhas onduladas fibrocimento ou aluminio | m² | 144.15 | 7.63 | 9.23 | 1330.5 | 0.06471%
2.4.5 | 104790 | SINAPI | DEMOLIÇÃO DE PISO DE CONCRETO SIMPLES, DE FORMA MECANIZADA COM MARTELETE, SEM REAPROVEITAMENTO. AF_09/2023 | m³ | 14.41 | 97.47 | 117.93 | 1699.37 | 0.08265%
2.4.6 | 97652 | SINAPI | REMOÇÃO DE TESOURAS DE MADEIRA, COM VÃO MAIOR OU IGUAL A 8M, DE FORMA MANUAL, SEM REAPROVEITAMENTO. AF_09/2023 | UN | 5 | 128.9 | 155.96 | 779.8 | 0.03793%
2.4.7 | 97666 | SINAPI | REMOÇÃO DE METAIS SANITÁRIOS, DE FORMA MANUAL, SEM REAPROVEITAMENTO. AF_09/2023 | UN | 1 | 6.29 | 7.61 | 7.61 | 0.0003701%
2.4.8 | 97663 | SINAPI | REMOÇÃO DE LOUÇAS, DE FORMA MANUAL, SEM REAPROVEITAMENTO. AF_09/2023 | UN | 2 | 8.63 | 10.44 | 20.88 | 0.001015%
2.4.9 | 97664 | SINAPI | REMOÇÃO DE ACESSÓRIOS, DE FORMA MANUAL, SEM REAPROVEITAMENTO. AF_09/2023 | UN | 10 | 1.07 | 1.29 | 12.9 | 0.0006274%
2.4.10 | 104792 | SINAPI | REMOÇÃO DE CABOS ELÉTRICOS, COM SEÇÃO DE ATÉ 2,5 MM², DE FORMA MANUAL, SEM REAPROVEITAMENTO. AF_09/2023 | M | 300 | 0.3 | 0.36 | 108 | 0.005253%
2.4.11 | 97644 | SINAPI | REMOÇÃO DE PORTAS, DE FORMA MANUAL, SEM REAPROVEITAMENTO. AF_09/2023 | m² | 10 | 6.47 | 7.82 | 78.2 | 0.003803%
2.4.12 | 97645 | SINAPI | REMOÇÃO DE JANELAS, DE FORMA MANUAL, SEM REAPROVEITAMENTO. AF_09/2023 | m² | 7 | 16.74 | 20.25 | 141.75 | 0.006894%
3 |  |  | INFRAESTRUTURA |  |  |  |  | 46148.52 | 2.244%
3.1 |  |  | ESCAVAÇÕES, ATERRO E REATERRO |  |  |  |  | 11740.45 | 0.571%
3.1.1 | 96523 | SINAPI | ESCAVAÇÃO MANUAL PARA BLOCO DE COROAMENTO OU SAPATA, COM PREVISÃO DE FÔRMA. AF_06/2017 | m³ | 107.32 | 63.25 | 76.53 | 8213.19 | 0.3994%
3.1.2 | 93382 | SINAPI | REATERRO MANUAL DE VALAS, COM COMPACTADOR DE SOLOS DE PERCUSSÃO. AF_08/2023 | m³ | 94.56 | 20.5 | 24.8 | 2345.08 | 0.1141%
3.1.3 | 96527 | SINAPI | ESCAVAÇÃO MANUAL DE VALA PARA VIGA BALDRAME, COM PREVISÃO DE FÔRMA. AF_06/2017 | m³ | 11.24 | 69.53 | 84.13 | 945.62 | 0.04599%
3.1.4 | 101616 | SINAPI | PREPARO DE FUNDO DE VALA COM LARGURA MENOR QUE 1,5 M (ACERTO DO SOLO NATURAL). AF_08/2020 | m² | 44.55 | 4.39 | 5.31 | 236.56 | 0.0115%
3.2 |  |  | CONCRETO PARA FUNDAÇÃO |  |  |  |  | 34408.07 | 1.673%
3.2.1 |  |  | FORMAS |  |  |  |  | 6349.41 | 0.3088%
3.2.1.1 | 96535 | SINAPI | FABRICAÇÃO, MONTAGEM E DESMONTAGEM DE FÔRMA PARA SAPATA, EM MADEIRA SERRADA, E=25 MM, 4 UTILIZAÇÕES. AF_01/2024 | m² | 54.94 | 95.52 | 115.57 | 6349.41 | 0.3088%
3.2.2 |  |  | ARMAÇÃO EM AÇO CA-50B E CA-60B, FORNECIMENTO, CORTE, DOBRAGEM E COLOCAÇÃO NAS FORMAS INCLUSIVE 10 % DE PERDAS |  |  |  |  | 7434.54 | 0.3616%
3.2.2.1 | 104917 | SINAPI | ARMAÇÃO DE SAPATA ISOLADA, VIGA BALDRAME E SAPATA CORRIDA UTILIZANDO AÇO CA-50 DE 6,3 MM - MONTAGEM. AF_01/2024 | KG | 24 | 13.13 | 15.88 | 381.12 | 0.01854%
3.2.2.2 | 104919 | SINAPI | ARMAÇÃO DE SAPATA ISOLADA, VIGA BALDRAME E SAPATA CORRIDA UTILIZANDO AÇO CA-50 DE 10 MM - MONTAGEM. AF_01/2024 | KG | 306 | 11.22 | 13.57 | 4152.42 | 0.202%
3.2.2.3 | 104920 | SINAPI | ARMAÇÃO DE BLOCO, SAPATA ISOLADA, VIGA BALDRAME E SAPATA CORRIDA UTILIZANDO AÇO CA-50 DE 12,5 MM - MONTAGEM. AF_01/2024 | KG | 231 | 9.59 | 11.6 | 2679.6 | 0.1303%
3.2.2.4 | 104921 | SINAPI | ARMAÇÃO DE BLOCO, SAPATA ISOLADA, VIGA BALDRAME E SAPATA CORRIDA UTILIZANDO AÇO CA-50 DE 16 MM - MONTAGEM. AF_01/2024 | KG | 20 | 9.15 | 11.07 | 221.4 | 0.01077%
3.2.3 |  |  | CONCRETO PARA FUNDAÇÃO |  |  |  |  | 20624.12 | 1.003%
3.2.3.1 | 94962 | SINAPI | CONCRETO MAGRO PARA LASTRO, TRAÇO 1:4,5:4,5 (CIMENTO/ AREIA MÉDIA/ BRITA 1) - PREPARO MECÂNICO COM BETONEIRA 400 L. AF_07/2016 | m³ | 2.14 | 443.14 | 536.19 | 1147.44 | 0.0558%
3.2.3.2 | 94965 | SINAPI | CONCRETO FCK = 25MPA, TRAÇO 1:2,3:2,7 (CIMENTO/ AREIA MÉDIA/ BRITA 1) - PREPARO MECÂNICO COM BETONEIRA 400 L. AF_07/2016 | m³ | 10.62 | 555.33 | 671.94 | 7136 | 0.3471%
3.2.3.3 | 103670 | SINAPI | LANÇAMENTO COM USO DE BALDES, ADENSAMENTO E ACABAMENTO DE CONCRETO EM ESTRUTURAS. AF_02/2022 | m³ | 10.62 | 202.48 | 245 | 2601.9 | 0.1265%
3.2.3.4 | 97113 | SINAPI | APLICAÇÃO DE LONA PLÁSTICA PARA EXECUÇÃO DE PAVIMENTOS DE CONCRETO. AF_04/2022 | m² | 328.41 | 1.51 | 1.82 | 597.7 | 0.02907%
3.2.3.5 | 87299 | SINAPI | ARGAMASSA TRAÇO 1:3 (EM VOLUME DE CIMENTO E AREIA MÉDIA ÚMIDA) PARA CONTRAPISO, PREPARO MECÂNICO COM BETONEIRA 600 L. AF_08/2019 | m³ | 17.91 | 421.81 | 510.39 | 9141.08 | 0.4446%
4 |  |  | SUPRAESTRUTURA |  |  |  |  | 308504.01 | 15%
4.1 |  |  | VIGAS |  |  |  |  | 113479.9 | 5.519%
4.1.1 |  |  | FORMAS |  |  |  |  | 71101.16 | 3.458%
4.1.1.1 | 92270 | SINAPI | FABRICAÇÃO DE FÔRMA PARA VIGAS, COM MADEIRA SERRADA, E = 25 MM. AF_09/2020 | m² | 271.7 | 107.01 | 129.48 | 35179.71 | 1.711%
4.1.1.2 | 92448 | SINAPI | MONTAGEM E DESMONTAGEM DE FÔRMA DE VIGA, ESCORAMENTO COM PONTALETE DE MADEIRA, PÉ-DIREITO SIMPLES, EM MADEIRA SERRADA, 4 UTILIZAÇÕES. AF_09/2020 | m² | 271.7 | 109.27 | 132.21 | 35921.45 | 1.747%
4.1.2 |  |  | ARMAÇÃO EM AÇO CA-50B E CA-60B, FORNECIMENTO, CORTE, DOBRAGEM E COLOCAÇÃO NAS FORMAS INCLUSIVE 10 % DE PERDAS |  |  |  |  | 19822.02 | 0.964%
4.1.2.1 | 92760 | SINAPI | ARMAÇÃO DE PILAR OU VIGA DE ESTRUTURA CONVENCIONAL DE CONCRETO ARMADO UTILIZANDO AÇO CA-50 DE 6,3 MM - MONTAGEM. AF_06/2022 | KG | 408 | 11.66 | 14.1 | 5752.8 | 0.2798%
4.1.2.2 | 92761 | SINAPI | ARMAÇÃO DE PILAR OU VIGA DE ESTRUTURA CONVENCIONAL DE CONCRETO ARMADO UTILIZANDO AÇO CA-50 DE 8,0 MM - MONTAGEM. AF_06/2022 | KG | 192 | 11.18 | 13.52 | 2595.84 | 0.1262%
4.1.2.3 | 92762 | SINAPI | ARMAÇÃO DE PILAR OU VIGA DE ESTRUTURA CONVENCIONAL DE CONCRETO ARMADO UTILIZANDO AÇO CA-50 DE 10,0 MM - MONTAGEM. AF_06/2022 | KG | 123 | 10.08 | 12.19 | 1499.37 | 0.07292%
4.1.2.4 | 92763 | SINAPI | ARMAÇÃO DE PILAR OU VIGA DE ESTRUTURA CONVENCIONAL DE CONCRETO ARMADO UTILIZANDO AÇO CA-50 DE 12,5 MM - MONTAGEM. AF_06/2022 | KG | 80 | 8.56 | 10.35 | 828 | 0.04027%
4.1.2.5 | 92764 | SINAPI | ARMAÇÃO DE PILAR OU VIGA DE ESTRUTURA CONVENCIONAL DE CONCRETO ARMADO UTILIZANDO AÇO CA-50 DE 16,0 MM - MONTAGEM. AF_06/2022 | KG | 57 | 8.34 | 10.09 | 575.13 | 0.02797%
4.1.2.6 | 104111 | SINAPI | ARMAÇÃO DE PILAR OU VIGA DE ESTRUTURA DE CONCRETO ARMADO EMBUTIDA EM ALVENARIA DE VEDAÇÃO UTILIZANDO AÇO CA-60 DE 5,0 MM - MONTAGEM. AF_06/2022 | KG | 432 | 16.4 | 19.84 | 8570.88 | 0.4168%
4.1.3 |  |  | CONCRETO SUPERESTRUTURA |  |  |  |  | 22556.72 | 1.097%
4.1.3.1 | 94965 | SINAPI | CONCRETO FCK = 25MPA, TRAÇO 1:2,3:2,7 (CIMENTO/ AREIA MÉDIA/ BRITA 1) - PREPARO MECÂNICO COM BETONEIRA 400 L. AF_07/2016 | m³ | 24.6 | 555.33 | 671.94 | 16529.72 | 0.8039%
4.1.3.2 | 103670 | SINAPI | LANÇAMENTO COM USO DE BALDES, ADENSAMENTO E ACABAMENTO DE CONCRETO EM ESTRUTURAS. AF_02/2022 | m³ | 24.6 | 202.48 | 245 | 6027 | 0.2931%
4.2 |  |  | PILARES |  |  |  |  | 90552.84 | 4.404%
4.2.1 |  |  | FORMAS |  |  |  |  | 54559.1 | 2.653%
4.2.1.1 | 92269 | SINAPI | FABRICAÇÃO DE FÔRMA PARA PILARES E ESTRUTURAS SIMILARES, EM MADEIRA SERRADA, E=25 MM. AF_09/2020 | m² | 255.63 | 102.57 | 124.1 | 31723.68 | 1.543%
4.2.1.2 | 92413 | SINAPI | MONTAGEM E DESMONTAGEM DE FÔRMA DE PILARES RETANGULARES E ESTRUTURAS SIMILARES, PÉ-DIREITO SIMPLES, EM MADEIRA SERRADA, 4 UTILIZAÇÕES. AF_09/2020 | m² | 255.63 | 73.83 | 89.33 | 22835.42 | 1.111%
4.2.2 |  |  | ARMAÇÃO EM AÇO CA-50B E CA-60B, FORNECIMENTO, CORTE, DOBRAGEM E COLOCAÇÃO NAS FORMAS INCLUSIVE 10 % DE PERDAS |  |  |  |  | 24605.35 | 1.197%
4.2.2.1 | 92760 | SINAPI | ARMAÇÃO DE PILAR OU VIGA DE ESTRUTURA CONVENCIONAL DE CONCRETO ARMADO UTILIZANDO AÇO CA-50 DE 6,3 MM - MONTAGEM. AF_06/2022 | KG | 505 | 11.66 | 14.1 | 7120.5 | 0.3463%
4.2.2.2 | 92763 | SINAPI | ARMAÇÃO DE PILAR OU VIGA DE ESTRUTURA CONVENCIONAL DE CONCRETO ARMADO UTILIZANDO AÇO CA-50 DE 12,5 MM - MONTAGEM. AF_06/2022 | KG | 1548 | 8.56 | 10.35 | 16021.8 | 0.7792%
4.2.2.3 | 92764 | SINAPI | ARMAÇÃO DE PILAR OU VIGA DE ESTRUTURA CONVENCIONAL DE CONCRETO ARMADO UTILIZANDO AÇO CA-50 DE 16,0 MM - MONTAGEM. AF_06/2022 | KG | 145 | 8.34 | 10.09 | 1463.05 | 0.07115%
4.2.3 |  |  | CONCRETO SUPERESTRUTURA |  |  |  |  | 11388.39 | 0.5539%
4.2.3.1 | 94965 | SINAPI | CONCRETO FCK = 25MPA, TRAÇO 1:2,3:2,7 (CIMENTO/ AREIA MÉDIA/ BRITA 1) - PREPARO MECÂNICO COM BETONEIRA 400 L. AF_07/2016 | m³ | 12.42 | 555.33 | 671.94 | 8345.49 | 0.4059%
4.2.3.2 | 103670 | SINAPI | LANÇAMENTO COM USO DE BALDES, ADENSAMENTO E ACABAMENTO DE CONCRETO EM ESTRUTURAS. AF_02/2022 | m³ | 12.42 | 202.48 | 245 | 3042.9 | 0.148%
4.3 |  |  | LAJES |  |  |  |  | 104471.27 | 5.081%
4.3.1 |  |  | FORMAS |  |  |  |  | 35321.15 | 1.718%
4.3.1.1 | 92267 | SINAPI | FABRICAÇÃO DE FÔRMA PARA LAJES, EM CHAPA DE MADEIRA COMPENSADA RESINADA, E = 17 MM. AF_09/2020 | m² | 335.02 | 49.05 | 59.35 | 19883.43 | 0.967%
4.3.1.2 | 92522 | SINAPI | MONTAGEM E DESMONTAGEM DE FÔRMA DE LAJE MACIÇA, PÉ-DIREITO SIMPLES, EM CHAPA DE MADEIRA COMPENSADA RESINADA, 8 UTILIZAÇÕES. AF_09/2020 | m² | 335.02 | 38.09 | 46.08 | 15437.72 | 0.7508%
4.3.2 |  |  | ARMAÇÃO EM AÇO CA-50B E CA-60B, FORNECIMENTO, CORTE, DOBRAGEM E COLOCAÇÃO NAS FORMAS INCLUSIVE 10 % DE PERDAS |  |  |  |  | 32921.83 | 1.601%
4.3.2.1 | 92769 | SINAPI | ARMAÇÃO DE LAJE DE ESTRUTURA CONVENCIONAL DE CONCRETO ARMADO UTILIZANDO AÇO CA-50 DE 6,3 MM - MONTAGEM. AF_06/2022 | KG | 1174 | 11.3 | 13.67 | 16048.58 | 0.7805%
4.3.2.2 | 92770 | SINAPI | ARMAÇÃO DE LAJE DE ESTRUTURA CONVENCIONAL DE CONCRETO ARMADO UTILIZANDO AÇO CA-50 DE 8,0 MM - MONTAGEM. AF_06/2022 | KG | 587 | 10.83 | 13.1 | 7689.7 | 0.374%
4.3.2.3 | 92771 | SINAPI | ARMAÇÃO DE LAJE DE ESTRUTURA CONVENCIONAL DE CONCRETO ARMADO UTILIZANDO AÇO CA-50 DE 10,0 MM - MONTAGEM. AF_06/2022 | KG | 93 | 9.76 | 11.8 | 1097.4 | 0.05337%
4.3.2.4 | 92767 | SINAPI | ARMAÇÃO DE LAJE DE ESTRUTURA CONVENCIONAL DE CONCRETO ARMADO UTILIZANDO AÇO CA-60 DE 4,2 MM - MONTAGEM. AF_06/2022 | KG | 37 | 13.03 | 15.76 | 583.12 | 0.02836%
4.3.2.5 | 92768 | SINAPI | ARMAÇÃO DE LAJE DE ESTRUTURA CONVENCIONAL DE CONCRETO ARMADO UTILIZANDO AÇO CA-60 DE 5,0 MM - MONTAGEM. AF_06/2022 | KG | 531 | 11.68 | 14.13 | 7503.03 | 0.3649%
4.3.3 |  |  | CONCRETO SUPERESTRUTURA |  |  |  |  | 36228.29 | 1.762%
4.3.3.1 | 94965 | SINAPI | CONCRETO FCK = 25MPA, TRAÇO 1:2,3:2,7 (EM MASSA SECA DE CIMENTO/ AREIA MÉDIA/ BRITA 1) - PREPARO MECÂNICO COM BETONEIRA 400 L. AF_05/2021 | m³ | 39.51 | 555.33 | 671.94 | 26548.34 | 1.291%
4.3.3.2 | 103670 | SINAPI | LANÇAMENTO COM USO DE BALDES, ADENSAMENTO E ACABAMENTO DE CONCRETO EM ESTRUTURAS. AF_02/2022 | m³ | 39.51 | 202.48 | 245 | 9679.95 | 0.4708%
5 |  |  | COBERTURA |  |  |  |  | 94766.3 | 4.609%
5.1 |  |  | ESTRUTURA METÁLICA DA COBERTURA |  |  |  |  | 39443.21 | 1.918%
5.1.1 | 92606 | SINAPI | FABRICAÇÃO E INSTALAÇÃO DE TESOURA INTEIRA EM AÇO, VÃO DE 5 M, PARA TELHA ONDULADA DE FIBROCIMENTO, METÁLICA, PLÁSTICA OU TERMOACÚSTICA, INCLUSO IÇAMENTO. AF_07/2019 | UN | 10 | 745.84 | 902.46 | 9024.6 | 0.4389%
5.1.2 | 92608 | SINAPI | FABRICAÇÃO E INSTALAÇÃO DE TESOURA INTEIRA EM AÇO, VÃO DE 6 M, PARA TELHA ONDULADA DE FIBROCIMENTO, METÁLICA, PLÁSTICA OU TERMOACÚSTICA, INCLUSO IÇAMENTO. AF_07/2019 | UN | 2 | 923.43 | 1117.35 | 2234.7 | 0.1087%
5.1.3 | 92612 | SINAPI | FABRICAÇÃO E INSTALAÇÃO DE TESOURA INTEIRA EM AÇO, VÃO DE 8 M, PARA TELHA ONDULADA DE FIBROCIMENTO, METÁLICA, PLÁSTICA OU TERMOACÚSTICA, INCLUSO IÇAMENTO, INCLUSO IÇAMENTO. AF_07/2019 | UN | 5 | 1149.95 | 1391.43 | 6957.15 | 0.3384%
5.1.4 | 92616 | SINAPI | FABRICAÇÃO E INSTALAÇÃO DE TESOURA INTEIRA EM AÇO, VÃO DE 10 M, PARA TELHA ONDULADA DE FIBROCIMENTO, METÁLICA, PLÁSTICA OU TERMOACÚSTICA, INCLUSO IÇAMENTO. AF_07/2019 | UN | 5 | 1472.45 | 1781.66 | 8908.3 | 0.4332%
5.1.5 | 92580 | SINAPI | TRAMA DE AÇO COMPOSTA POR TERÇAS PARA TELHADOS DE ATÉ 2 ÁGUAS PARA TELHA ONDULADA DE FIBROCIMENTO, METÁLICA, PLÁSTICA OU TERMOACÚSTICA, INCLUSO TRANSPORTE VERTICAL. AF_07/2019 | m² | 266 | 38.28 | 46.31 | 12318.46 | 0.5991%
5.2 |  |  | TELHAMENTO |  |  |  |  | 51777.52 | 2.518%
5.2.1 | 94231 | SINAPI | RUFO EM CHAPA DE AÇO GALVANIZADO NÚMERO 24, CORTE DE 25 CM, INCLUSO TRANSPORTE VERTICAL. AF_07/2019 | M | 103.87 | 40.81 | 49.38 | 5129.1 | 0.2495%
5.2.2 | 94216 | SINAPI | TELHAMENTO COM TELHA METÁLICA TERMOACÚSTICA E = 30 MM, COM ATÉ 2 ÁGUAS, INCLUSO IÇAMENTO. AF_07/2019 | m² | 266 | 144.94 | 175.37 | 46648.42 | 2.269%
5.3 |  |  | DREANAGEM PLUVIAL |  |  |  |  | 3545.57 | 0.1724%
5.3.1 | 94228 | SINAPI | CALHA EM CHAPA DE AÇO GALVANIZADO NÚMERO 24, DESENVOLVIMENTO DE 50 CM, INCLUSO TRANSPORTE VERTICAL. AF_07/2019 | M | 42.79 | 68.48 | 82.86 | 3545.57 | 0.1724%
6 |  |  | PAREDES E PAINÉIS |  |  |  |  | 90667.9 | 4.41%
6.1 |  |  | ALVENARIA - VEDAÇÃO |  |  |  |  | 64732.98 | 3.148%
6.1.1 | 103325 | SINAPI | ALVENARIA DE VEDAÇÃO DE BLOCOS CERÂMICOS FURADOS NA VERTICAL DE 14X19X39 CM (ESPESSURA 14 CM) E ARGAMASSA DE ASSENTAMENTO COM PREPARO MANUAL. AF_12/2021 | m² | 590.51 | 60.19 | 72.82 | 43000.93 | 2.091%
6.1.2 | 103325 | SINAPI | ALVENARIA DE VEDAÇÃO DE BLOCOS CERÂMICOS FURADOS NA VERTICAL DE 14X19X39 CM (ESPESSURA 14 CM) E ARGAMASSA IMPERMEABILIZANTE PARA ASSENTAMENTO COM PREPARO MANUAL. AF_12/2021 | m² | 172.43 | 60.19 | 72.82 | 12556.35 | 0.6107%
6.1.3 | 105022 | SINAPI | VERGA PRÉ-MOLDADA COM ATÉ 1,5 M DE VÃO, ESPESSURA DE *10* CM. AF_03/2024 | M | 48.4 | 17.74 | 21.46 | 1038.66 | 0.05051%
6.1.4 | 105028 | SINAPI | CONTRAVERGA PRÉ-MOLDADA, ESPESSURA DE *10* CM. AF_03/2024 | M | 15.4 | 17.52 | 21.19 | 326.32 | 0.01587%
6.1.5 | 93200 | SINAPI | FIXAÇÃO (ENCUNHAMENTO) DE ALVENARIA DE VEDAÇÃO COM ARGAMASSA APLICADA COM BISNAGA. AF_03/2024 | M | 226.62 | 8.64 | 10.45 | 2368.17 | 0.1152%
6.1.6 | 101979 | SINAPI | CHAPIM (RUFO CAPA) EM AÇO GALVANIZADO, CORTE 33. AF_11/2020 | M | 146.66 | 30.67 | 37.11 | 5442.55 | 0.2647%
6.2 |  |  | ALVENARIA - VEDAÇÃO - MURO |  |  |  |  | 25934.92 | 1.261%
6.2.1 | 2375 | ORSE | Muro em alvenaria bloco cerâmico, e= 0,09m, c/ alv de pedra 0,35 x 0,60m, pilares (9x20cm) a cada 3,0m, cintas inferior e superior (9x15cm) em concreto armado fck=15,0 Mpa, c/ chapisco, reboco e pintura hidracor ou similar. | m² | 191.19 | 112.11 | 135.65 | 25934.92 | 1.261%
7 |  |  | REVESTIMENTO |  |  |  |  | 97086.83 | 4.722%
7.1 |  |  | REVESTIMENTO INTERNO |  |  |  |  | 60279.15 | 2.932%
7.1.1 | 87879 | SINAPI | CHAPISCO APLICADO EM ALVENARIAS E ESTRUTURAS DE CONCRETO INTERNAS, COMCOLHER DE PEDREIRO. ARGAMASSA TRAÇO 1:3 COM PREPARO EM BETONEIRA 400L. AF_06/2014 | m² | 956.21 | 3.59 | 4.34 | 4149.95 | 0.2018%
7.1.2 | 3314 | ORSE | Reboco ou emboço interno, de parede, com argamassa traço t6 - 1:2:10 (cimento/ cal / areia), espessura 1,5 cm | m² | 956.21 | 26.36 | 31.89 | 30493.53 | 1.483%
7.1.3 | 104612 | SINAPI | REVESTIMENTO PARA PAREDES INTERNAS COM PLACAS EM PORCELANATO TIPO ESMALTADA DE DIMENSÕES 60X60 CM. AF_02/2023_PE | m² | 206.66 | 97.13 | 117.52 | 24286.68 | 1.181%
7.1.4 | COMP-066495 | Próprio | Fornecimento e instalação de persianas de PVC texturizado, no modelo vertical, na cor Marfim, com lâminas de 9 cm de largura, acolhíveis e articuláveis para ambos os lados. Com movimento giratório em 180 graus, com trilho de alumínio anodizado, recolhimento das lâminas com corda nylon e corrente de polipropileno (para conexão inferior das lâminas) | M² | 11.52 | 96.78 | 117.1 | 1348.99 | 0.06561%
7.2 |  |  | REVESTIMENTO EXTERNO |  |  |  |  | 36807.68 | 1.79%
7.2.1 | 87879 | SINAPI | CHAPISCO APLICADO EM ALVENARIAS E ESTRUTURAS DE CONCRETO INTERNAS, COM COLHER DE PEDREIRO. ARGAMASSA TRAÇO 1:3 COM PREPARO EM BETONEIRA 400L. AF_06/2014 | m² | 916.07 | 3.59 | 4.34 | 3975.74 | 0.1934%
7.2.2 | 1908 | ORSE | Reboco ou emboço externo, de parede, com argamassa traço t5 - 1:2:8 (cimento / cal / areia), espessura 2,0 cm | m² | 916.07 | 29.62 | 35.84 | 32831.94 | 1.597%
8 |  |  | FORRO |  |  |  |  | 22289.13 | 1.084%
8.1 |  |  | FORRO REMOVÍVEL 62,5 X 62,5 |  |  |  |  | 22289.13 | 1.084%
8.1.1 | COMP-899269 | Próprio | FORRO GESSO MODULAR COM PELICULA DE PVC EM 1 FACE E NA OUTRA PELICULA ALUMINIZADA ESPESSURA 8MM , LISO, PARA AMBIENTES INTERNOS (0,625 X 0,625)M, INCLUSIVE ESTRUTURA DE FIXAÇÃO | M² | 238.31 | 77.3 | 93.53 | 22289.13 | 1.084%
9 |  |  | PAVIMENTAÇÃO |  |  |  |  | 87711.28 | 4.266%
9.1 |  |  | PISO - INTERNO |  |  |  |  | 43588.28 | 2.12%
9.1.1 | 87262 | SINAPI | REVESTIMENTO CERÂMICO PARA PISO COM PLACAS TIPO PORCELANATO DE DIMENSÕES 60X60 CM APLICADA EM AMBIENTES DE ÁREA ENTRE 5 M² E 10 M². AF_02/2023_PE | m² | 267.16 | 118.82 | 143.77 | 38409.59 | 1.868%
9.1.2 | 88650 | SINAPI | RODAPÉ CERÂMICO DE 7CM DE ALTURA COM PLACAS TIPO ESMALTADA DE DIMENSÕES 60X60CM. AF_02/2023 | M | 258.64 | 10.74 | 12.99 | 3359.73 | 0.1634%
9.1.3 | 10169 | ORSE | Piso alta resistência 12 mm, cor cinza, com juntas plásticas, polimento até oesmeril 400 e enceramento, exclusive argamassa de regularização, aplicado | m² | 15.27 | 54.9 | 66.42 | 1014.23 | 0.04933%
9.1.4 | 13317 | ORSE | Piso em concreto poroso desempolado,colorido, moldado "in loco", fck = 21 MPa, e = 0,07 cm - inclusive formas para juntas de concretagem e acabamento | m² | 7.77 | 85.6 | 103.57 | 804.73 | 0.03914%
9.2 |  |  | PISO - EXTERNO |  |  |  |  | 44123 | 2.146%
9.2.1 | 94992 | SINAPI | EXECUÇÃO DE PASSEIO (CALÇADA) OU PISO DE CONCRETO COM CONCRETO MOLDADO IN LOCO, FEITO EM OBRA, ACABAMENTO CONVENCIONAL, ESPESSURA 6 CM, ARMADO. AF_08/2022 | m² | 234.32 | 75.26 | 91.06 | 21337.17 | 1.038%
9.2.2 | 104658 | SINAPI | PISO PODOTÁTIL DE ALERTA OU DIRECIONAL, DE CONCRETO, ASSENTADO SOBRE ARGAMASSA. AF_03/2024 | m² | 15.43 | 170.88 | 206.76 | 3190.3 | 0.1552%
9.2.3 | 98504 | SINAPI | PLANTIO DE GRAMA BATATAIS EM PLACAS. AF_07/2024 | m² | 37.12 | 14.22 | 17.2 | 638.46 | 0.03105%
9.2.4 | 92406 | SINAPI | EXECUÇÃO DE PAVIMENTO EM PISO INTERTRAVADO, COM BLOCO 16 FACES DE 22 X 11 CM, ESPESSURA 10 CM. AF_10/2022 | m² | 73.29 | 176.74 | 213.85 | 15673.06 | 0.7622%
9.2.5 | 94277 | SINAPI | ASSENTAMENTO DE GUIA (MEIO-FIO) EM TRECHO RETO, CONFECCIONADA EM CONCRETO PRÉ-FABRICADO, DIMENSÕES 80X08X08X25 CM (COMPRIMENTO X BASE INFERIOR X BASE SUPERIOR X ALTURA). AF_01/2024 | M | 41.81 | 27.29 | 33.02 | 1380.56 | 0.06714%
9.2.6 | 102501 | SINAPI | PINTURA DE FAIXA DE PEDESTRE OU ZEBRADA COM TINTA ACRÍLICA, E = 30 CM, APLICAÇÃO MANUAL. AF_05/2021 | m² | 6.5 | 17.74 | 21.46 | 139.49 | 0.006784%
9.2.7 | 102500 | SINAPI | PINTURA DE DEMARCAÇÃO DE VAGA COM TINTA ACRÍLICA, E = 10 CM, APLICAÇÃO MANUAL. AF_05/2021 | M | 15 | 3.07 | 3.71 | 55.65 | 0.002706%
9.2.8 | 102513 | SINAPI | PINTURA DE SÍMBOLOS E TEXTOS COM TINTA ACRÍLICA, DEMARCAÇÃO COM FITA ADESIVA E APLICAÇÃO COM ROLO. AF_05/2021 | m² | 4.6 | 32.71 | 39.57 | 182.02 | 0.008852%
9.2.9 | 105004 | SINAPI | RAMPA DE ACESSIBILIDADE EM CONCRETO MOLDADO IN LOCO, EM CALÇADA NOVA COM LARGURA MENOR À 3,00 M, FCK 25MPA, COM PISO PODOTÁTIL. AF_03/2024 | m² | 11.26 | 112.03 | 135.55 | 1526.29 | 0.07423%
10 |  |  | SOLEIRAS E PEITORIS |  |  |  |  | 6364.67 | 0.3095%
10.1 |  |  | SOLEIRAS |  |  |  |  | 3558.02 | 0.173%
10.1.1 | 98689 | SINAPI | SOLEIRA EM GRANITO, LARGURA 15 CM, ESPESSURA 2,0 CM. AF_09/2020 | M | 26.74 | 109.97 | 133.06 | 3558.02 | 0.173%
10.2 |  |  | PEITORIS |  |  |  |  | 2806.65 | 0.1365%
10.2.1 | 101965 | SINAPI | PEITORIL LINEAR EM GRANITO SÃO GABRIEL, L = 18CM, COMPRIMENTO DE ATÉ 2M, ASSENTADO COM ARGAMASSA 1:6 COM ADITIVO. AF_11/2020 | M | 13.96 | 128.09 | 154.98 | 2163.52 | 0.1052%
10.2.2 | COM-08569373 | Próprio | Fornecimento e instalação de bancada em Granito São Gabriel - esp. 2 cm | m² | 0.88 | 604 | 730.84 | 643.13 | 0.03128%
11 |  |  | PINTURA |  |  |  |  | 95691.04 | 4.654%
11.1 | 8146 | ORSE | Pintura para interiores, sobre paredes, com lixamento, aplicação de 01 demão de líquido selador acrílico, 02 demãos de massa acrílica e 02 demãos de tintaacrílica convencional - Rev 01 | m² | 749.48 | 39.63 | 47.95 | 35937.56 | 1.748%
11.2 | 2295 | ORSE | Pintura para exteriores, sobre paredes, com lixamento, aplicação de 01 demão de selador acrílico, 02 demãos de massa acrílica e 02 demãos de tinta acrílica convencional - Rev 03 | m² | 957.56 | 39.63 | 47.95 | 45915 | 2.233%
11.3 | 100750 | SINAPI | PINTURA COM TINTA ALQUÍDICA DE ACABAMENTO (ESMALTE SINTÉTICO FOSCO) APLICADA A ROLO OU PINCEL SOBRE SUPERFÍCIES METÁLICAS EXECUTADO EM OBRA (2 DEMÃOS). | m² | 374.44 | 17.56 | 21.24 | 7953.1 | 0.3868%
11.4 | 104639 | SINAPI | PINTURA LÁTEX ACRÍLICA ECONÔMICA, APLICAÇÃO MANUAL EM TETO, DUAS DEMÃOS. AF_04/2023 | m² | 51.16 | 8.09 | 9.78 | 500.34 | 0.02433%
11.5 | 102498 | SINAPI | PINTURA DE MEIO-FIO COM TINTA BRANCA A BASE DE CAL (CAIAÇÃO). AF_05/2021 | M | 41.81 | 1.17 | 1.41 | 58.95 | 0.002867%
11.6 | 102492 | SINAPI | PINTURA DE PISO COM TINTA ACRÍLICA, APLICAÇÃO MANUAL, 3 DEMÃOS, INCLUSO FUNDO PREPARADOR. AF_05/2021 | m² | 234.32 | 18.79 | 22.73 | 5326.09 | 0.259%
12 |  |  | IMPERMEABILIZAÇÃO |  |  |  |  | 24146.8 | 1.174%
12.1 | 98546 | SINAPI | IMPERMEABILIZAÇÃO DE SUPERFÍCIE COM MANTA ASFÁLTICA, UMA CAMADA, INCLUSIVE APLICAÇÃO DE PRIMER ASFÁLTICO, E=4MM. AF_09/2023 | m² | 58.14 | 96.99 | 117.35 | 6822.72 | 0.3318%
12.2 | 98563 | SINAPI | PROTEÇÃO MECÂNICA DE SUPERFÍCIE HORIZONTAL COM ARGAMASSA DE CIMENTO E AREIA, TRAÇO 1:3, E=2CM. AF_09/2023 | m² | 58.14 | 30.23 | 36.57 | 2126.17 | 0.1034%
12.3 | 4953 | ORSE | Impermeabilização de alicerce e viga baldrame com 2 demãos de tinta asfálticatipo Neutrol da Vedacit ou similar, exceto argamassa impermeabilização | m² | 351.02 | 24.01 | 29.05 | 10197.13 | 0.4959%
12.4 | 98562 | SINAPI | IMPERMEABILIZAÇÃO DE SUPERFÍCIE COM ARGAMASSA DE CIMENTO E AREIA, COM ADITIVO IMPERMEABILIZANTE, E = 1,5CM. AF_09/2023 | m² | 107.47 | 38.14 | 46.14 | 4958.66 | 0.2412%
12.5 | 89512 | SINAPI | TUBO PVC, SÉRIE R, ÁGUA PLUVIAL, DN 100 MM, FORNECIDO E INSTALADO EM RAMAL DE ENCAMINHAMENTO. AF_06/2022 | M | 1 | 34.81 | 42.12 | 42.12 | 0.002048%
13 |  |  | ESQUADRIAS |  |  |  |  | 174054.41 | 8.465%
13.1 |  |  | PORTAS |  |  |  |  | 63824.65 | 3.104%
13.1.1 |  |  | PORTAS DE MADEIRA |  |  |  |  | 33488.15 | 1.629%
13.1.1.1 | 90789 | SINAPI | KIT DE PORTA-PRONTA COM BANDEIRA DE 40 EM MADEIRA EM ACABAMENTO MELAMÍNICO BRANCO, FOLHA LEVE OU MÉDIA, 70X210CM, INCLUSIVE FECHADURA. FIXAÇÃO COM PREENCHIMENTO PARCIAL DE ESPUMA EXPANSIVA - FORNECIMENTO E INSTALAÇÃO. AF_12/2019 | UN | 7 | 1065.17 | 1288.85 | 9021.95 | 0.4388%
13.1.1.2 | 100675 | SINAPI | KIT DE PORTA-PRONTA COM BANDEIRA DE 40 EM MADEIRA EM ACABAMENTO MELAMÍNICO BRANCO, FOLHA LEVE OU MÉDIA, 90X210, INCLUSIVE FECHADURA, FIXAÇÃO COM PREENCHIMENTO TOTAL DE ESPUMA EXPANSIVA - FORNECIMENTO E INSTALAÇÃO. AF_12/2019 | UN | 15 | 1348 | 1631.08 | 24466.2 | 1.19%
13.1.2 |  |  | PORTAS DE VIDRO |  |  |  |  | 4075.71 | 0.1982%
13.1.2.1 | COMP-55041399 | Próprio | Portal da entrada principal, com vidro temperado, 10 mm, composto de 1 porta L=1,10 m x H = 2,70 m, incluindo kit de acessórios e instalação. | UNID | 1 | 1833.15 | 2218.11 | 2218.11 | 0.1079%
13.1.2.2 | COMP-14259787 | Próprio | Portal da entrada principal, com vidro temperado, 10 mm, composto de 1 porta L=0,90 m x H = 2,70 m, incluindo kit de acessórios e instalação. | UNID | 1 | 1535.21 | 1857.6 | 1857.6 | 0.09034%
13.1.3 |  |  | PORTAS DE FERRO |  |  |  |  | 24354.45 | 1.184%
13.1.3.1 | 90838 | SINAPI | PORTA SAÍDA DE EMERGÊNCIA 90X210X4CM - FORNECIMENTO E INSTALAÇÃO. | UN | 1 | 1499.9 | 1814.87 | 1814.87 | 0.08826%
13.1.3.2 | 74136/003 | SINAPI | PORTA DE ACO CHAPA 24, DE ENROLAR, RAIADA TRANVISION, LARGA COM ACABAMENTO EM PINTURA ELETROSTÁTICA AUTOMÁTICA | m² | 31.39 | 623.37 | 718.05 | 22539.58 | 1.096%
13.1.4 |  |  | PORTAS EM ALUMÍNIO |  |  |  |  | 1906.34 | 0.09271%
13.1.4.1 | 11948 | ORSE | Porta ou janela em alumínio, cor N/P/B,tipo veneziana, de abrir ou correr, completa inclusive caixilhos, dobradiças ou roldanas e fechadura | m² | 5.9 | 267.04 | 323.11 | 1906.34 | 0.09271%
13.2 |  |  | JANELAS |  |  |  |  | 17492.37 | 0.8507%
13.2.1 |  |  | JANELAS DE ALUMÍNIO |  |  |  |  | 17492.37 | 0.8507%
13.2.1.1 | 11940 | ORSE | Janela em alumínio, cor N/P/B, tipo moldura-vidro, max-ar, exclusive vidro | m² | 1.2 | 606.22 | 733.52 | 880.22 | 0.04281%
13.2.1.2 | 11942 | ORSE | Janela em alumínio, cor N/P/B, tipo veneziana, de correr, 1F+1M | m² | 0.32 | 267.04 | 323.11 | 103.39 | 0.005028%
13.2.1.3 | 94570 | SINAPI | JANELA DE ALUMÍNIO DE CORRER COM 2 FOLHAS PARA VIDROS, COM VIDROS, BATENTE, ACABAMENTO COM ACETATO OU BRILHANTE, COR PRETO E FERRAGENS. EXCLUSIVE ALIZAR E CONTRAMARCO. FORNECIMENTO E INSTALAÇÃO. AF_12/2019 | m² | 12.02 | 300.1 | 363.12 | 4364.7 | 0.2123%
13.2.1.4 | 102235 | SINAPI | DIVISÓRIA FIXA EM VIDRO TEMPERADO 10 MM, SEM ABERTURA. AF_01/2021_PS | m² | 15.46 | 581.79 | 703.96 | 10883.22 | 0.5293%
13.2.1.5 | 94590 | SINAPI | CONTRAMARCO DE ALUMÍNIO, FIXAÇÃO COM PARAFUSO - FORNECIMENTO E INSTALAÇÃO. AF_11/2024 | M | 51.4 | 20.28 | 24.53 | 1260.84 | 0.06132%
13.3 |  |  | GRADES |  |  |  |  | 92737.39 | 4.51%
13.3.1 | INS-30094620 | Próprio | ELEMENTO DE FACHADA EM METALON METALICO SOLDADO, FIXADOS PERMANENTEMENTE EM MONTANTE ACO GALVANIZADO 50x30MM, FORNECIMENTO E COLOCAÇÃO. | m² | 121.7 | 428.53 | 518.52 | 63103.88 | 3.069%
13.3.2 | COMP-58877214 | Próprio | PORTÃO EM METALON SOLDADO, FIXADOS PERMANENTEMENTE EM MONTANTE ACO GALVANIZADO 50X30MM, INCLUSIVE FERRAGENS. FORNECIMENTO E COLOCAÇÃO. | UNID | 6 | 1047.87 | 1267.92 | 7607.52 | 0.37%
13.3.3 | COMP-66057807 | Próprio | PORTÃO ESTACIONAMENTO DE VEÍCULOS - EM METALON SOLDADO, FIXADOS PERMANENTEMENTE EM MONTANTE ACO GALVANIZADO 50X30MM, INCLUSIVE FERRAGENS. FORNECIMENTO E COLOCAÇÃO. | UNID | 1 | 1918.14 | 2320.94 | 2320.94 | 0.1129%
13.3.4 | 3958 | ORSE | Gradil de ferro em barras quadradas de aço 3/8" na vertical, espaçamento 10cm, e duas barras chatas de 1" x 1/4" na horizontal aplicadas nas duas faces, inclusive portão | m² | 29.98 | 341.12 | 412.75 | 12374.24 | 0.6018%
13.3.5 | 13720 | ORSE | Portão de ferro de abrir, quadro em tubo de aço galv.1 1/2", tubo de aço galv1" na vertical e tubo de aço galv. 1 1/2" na horizontal, inclusive dobradiçase e ferrolho | m² | 3.64 | 375.44 | 454.28 | 1653.57 | 0.08042%
13.3.6 | COM-52812737 | Próprio | Portão de correr fixo com com tubo de aço galv.1 1/2" nas extremidades, barra de ferro chata 1.1/2" na vertical, espaçamento 10cm, duas Barra chata 1.1/2" na horizontal , sem requadro, com trilho e roldanas - FORNECIMENTO E INSTALAÇÃO | m² | 9.6 | 488.75 | 591.38 | 5677.24 | 0.2761%
14 |  |  | VIDRO |  |  |  |  | 52921.89 | 2.574%
14.1 | 11347 | ORSE | Fornecimento e instalação de fachada em pele de vidro, em vidro laminado 3+3 refletivo | m² | 25.95 | 1539.19 | 1862.41 | 48329.53 | 2.35%
14.2 | COMP-648626 | Próprio | PELICULA ADESIVA APLICADA EM VIDROS-TIPO INSULFILM ANTI-VANDALISMO | m² | 41.41 | 91.66 | 110.9 | 4592.36 | 0.2233%
15 |  |  | INSTALAÇÕES HIDRÁULICAS |  |  |  |  | 7686.23 | 0.3738%
15.1 |  |  | REDES DE ALIMENTAÇÃO e DISTRIBUIÇÃO |  |  |  |  | 7686.23 | 0.3738%
15.1.1 | 102614 | SINAPI | CAIXA D´ÁGUA EM POLIÉSTER REFORÇADO COM FIBRA DE VIDRO, 1500 LITROS - FORNECIMENTO E INSTALAÇÃO. AF_06/2021 | UN | 2 | 834.03 | 1009.17 | 2018.34 | 0.09816%
15.1.2 | 89353 | SINAPI | REGISTRO DE GAVETA BRUTO, LATÃO, ROSCÁVEL, 3/4" - FORNECIMENTO E INSTALAÇÃO. AF_08/2021 | UN | 15 | 26.51 | 32.07 | 481.05 | 0.0234%
15.1.3 | 94489 | SINAPI | REGISTRO DE ESFERA, PVC, SOLDÁVEL, COM VOLANTE, DN 25 MM - FORNECIMENTO E INSTALAÇÃO. AF_08/2021 | UN | 3 | 37.91 | 45.87 | 137.61 | 0.006693%
15.1.4 | 94490 | SINAPI | REGISTRO DE ESFERA, PVC, SOLDÁVEL, COM VOLANTE, DN 32 MM - FORNECIMENTO E INSTALAÇÃO. AF_08/2021 | UN | 4 | 57.95 | 70.11 | 280.44 | 0.01364%
15.1.5 | 94703 | SINAPI | ADAPTADOR COM FLANGE E ANEL DE VEDAÇÃO, PVC, SOLDÁVEL, DN 25 MM X 3/4", INSTALADO EM RESERVAÇÃO PREDIAL DE ÁGUA - FORNECIMENTO E INSTALAÇÃO. AF_04/2024 | UN | 10 | 14.88 | 18 | 180 | 0.008754%
15.1.6 | 1072 | ORSE | Bucha de redução curta de pvc rígido soldável, marrom, diâm = 32 x 25mm | un | 8 | 4.74 | 5.73 | 45.84 | 0.002229%
15.1.7 | 89408 | SINAPI | JOELHO 90 GRAUS, PVC, SOLDÁVEL, DN 25MM, INSTALADO EM RAMAL DE DISTRIBUIÇÃO DE ÁGUA - FORNECIMENTO E INSTALAÇÃO. AF_06/2022 | UN | 26 | 5.93 | 7.17 | 186.42 | 0.009066%
15.1.8 | 89413 | SINAPI | JOELHO 90 GRAUS, PVC, SOLDÁVEL, DN 32MM, INSTALADO EM RAMAL DE DISTRIBUIÇÃO DE ÁGUA - FORNECIMENTO E INSTALAÇÃO. AF_06/2022 | UN | 25 | 8.48 | 10.26 | 256.5 | 0.01247%
15.1.9 | 90373 | SINAPI | JOELHO 90 GRAUS COM BUCHA DE LATÃO, PVC, SOLDÁVEL, DN 25MM, X 1/2 INSTALADO EM RAMAL OU SUB-RAMAL DE ÁGUA - FORNECIMENTO E INSTALAÇÃO. AF_06/2022 | UN | 4 | 9.44 | 11.42 | 45.68 | 0.002222%
15.1.10 | 94672 | SINAPI | JOELHO 90 GRAUS COM BUCHA DE LATÃO, PVC, SOLDÁVEL, DN 25 MM X 3/4", INSTALADO EM RESERVAÇÃO PREDIAL DE ÁGUA - FORNECIMENTO E INSTALAÇÃO. AF_04/2024 | UN | 10 | 4.31 | 5.21 | 52.1 | 0.002534%
15.1.11 | 1168 | ORSE | Tê 90º de pvc rígido soldável, marrom diâm = 25mm | un | 8 | 8.15 | 9.86 | 78.88 | 0.003836%
15.1.12 | 94691 | SINAPI | TÊ DE REDUÇÃO, PVC, SOLDÁVEL, DN 32 MM X 25 MM, INSTALADO EM RESERVAÇÃO PREDIAL DE ÁGUA - FORNECIMENTO E INSTALAÇÃO. AF_04/2024 | UN | 3 | 9.9 | 11.97 | 35.91 | 0.001746%
15.1.13 | 1169 | ORSE | Tê 90º de pvc rígido soldável, marrom diâm = 32mm | un | 5 | 10.46 | 12.65 | 63.25 | 0.003076%
15.1.14 | 89356 | SINAPI | TUBO, PVC, SOLDÁVEL, DE 25MM, INSTALADO EM RAMAL OU SUB-RAMAL DE ÁGUA - FORNECIMENTO E INSTALAÇÃO. AF_06/2022 | M | 135.46 | 16.41 | 19.85 | 2688.88 | 0.1308%
15.1.15 | 89447 | SINAPI | TUBO, PVC, SOLDÁVEL, DE 32MM, INSTALADO EM PRUMADA DE ÁGUA - FORNECIMENTO E INSTALAÇÃO. AF_06/2022 | M | 69.46 | 8.42 | 10.18 | 707.1 | 0.03439%
15.1.16 | 90443 | SINAPI | RASGO LINEAR MANUAL EM ALVENARIA, PARA RAMAIS/ DISTRIBUIÇÃO DE INSTALAÇÕES HIDRÁULICAS, DIÂMETROS MENORES OU IGUAIS A 40 MM. AF_09/2023 | M | 54.12 | 5.47 | 6.61 | 357.73 | 0.0174%
15.1.17 | 94796 | SINAPI | TORNEIRA DE BOIA PARA CAIXA D'ÁGUA, ROSCÁVEL, 3/4" - FORNECIMENTO E INSTALAÇÃO. AF_08/2021 | UN | 2 | 29.14 | 35.25 | 70.5 | 0.003429%
16 |  |  | INSTALAÇÕES SANITÁRIAS |  |  |  |  | 22937.89 | 1.116%
16.1 |  |  | REDE DE ESGOTO SANITÁRIO |  |  |  |  | 10202.44 | 0.4962%
16.1.1 | 104348 | SINAPI | TERMINAL DE VENTILAÇÃO, PVC, SÉRIE NORMAL, ESGOTO PREDIAL, DN 50 MM, JUNTA SOLDÁVEL, FORNECIDO E INSTALADO EM PRUMADA DE ESGOTO SANITÁRIO OU VENTILAÇÃO. AF_08/2022 | UN | 8 | 8 | 9.68 | 77.44 | 0.003766%
16.1.2 | 89711 | SINAPI | TUBO PVC, SERIE NORMAL, ESGOTO PREDIAL, DN 40 MM, FORNECIDO E INSTALADO EM RAMAL DE DESCARGA OU RAMAL DE ESGOTO SANITÁRIO. AF_08/2022 | M | 7.22 | 14.88 | 18 | 129.96 | 0.006321%
16.1.3 | 89712 | SINAPI | TUBO PVC, SERIE NORMAL, ESGOTO PREDIAL, DN 50 MM, FORNECIDO E INSTALADO EM RAMAL DE DESCARGA OU RAMAL DE ESGOTO SANITÁRIO. AF_08/2022 | M | 12.55 | 19.01 | 23 | 288.65 | 0.01404%
16.1.4 | 89714 | SINAPI | TUBO PVC, SERIE NORMAL, ESGOTO PREDIAL, DN 100 MM, FORNECIDO E INSTALADO EM RAMAL DE DESCARGA OU RAMAL DE ESGOTO SANITÁRIO. AF_08/2022 | M | 69.73 | 26.46 | 32.01 | 2232.05 | 0.1086%
16.1.5 | 89798 | SINAPI | TUBO PVC, SERIE NORMAL, ESGOTO PREDIAL, DN 50 MM, FORNECIDO E INSTALADO EM PRUMADA DE ESGOTO SANITÁRIO OU VENTILAÇÃO. AF_08/2022 | M | 37.87 | 9.72 | 11.76 | 445.35 | 0.02166%
16.1.6 | 98102 | SINAPI | CAIXA DE GORDURA SIMPLES, CIRCULAR, EM CONCRETO PRÉ-MOLDADO, DIÂMETRO INTERNO = 0,4 M, ALTURA INTERNA = 0,4 M. AF_12/2020 | UN | 2 | 189.27 | 229.01 | 458.02 | 0.02228%
16.1.7 | 97974 | SINAPI | POÇO DE INSPEÇÃO CIRCULAR PARA ESGOTO, EM CONCRETO PRÉ-MOLDADO, DIÂMETRO INTERNO = 0,60 M, PROFUNDIDADE = 0,90 M, EXCLUINDO TAMPÃO. AF_12/2020 | UN | 6 | 512.24 | 619.81 | 3718.86 | 0.1809%
16.1.8 | 104327 | SINAPI | RALO SIFONADO REDONDO, PVC, DN 100 X 40 MM, JUNTA SOLDÁVEL, FORNECIDO E INSTALADO EM RAMAL DE DESCARGA OU EM RAMAL DE ESGOTO SANITÁRIO. AF_08/2022 | UN | 9 | 14.44 | 17.47 | 157.23 | 0.007647%
16.1.9 | 1074 | ORSE | Bucha de redução curta de pvc rígido soldável, marrom, diâm = 50 x 40mm | un | 9 | 9.6 | 11.61 | 104.49 | 0.005082%
16.1.10 | 00011735 | SINAPI | PROLONGAMENTO / PROLONGADOR PARA CAIXA SIFONADA, PVC, 100 MM X 200 MM (NBR 5688) | UN | 9 | 7.7 | 9.31 | 83.79 | 0.004075%
16.1.11 | 1619 | ORSE | Curva 45° longa em pvc rígido c/ anéis, diâm = 50mm - Rev 01_10/2022 | un | 1 | 18.89 | 22.85 | 22.85 | 0.001111%
16.1.12 | 89732 | SINAPI | JOELHO 45 GRAUS, PVC, SERIE NORMAL, ESGOTO PREDIAL, DN 50 MM, JUNTA ELÁSTICA, FORNECIDO E INSTALADO EM RAMAL DE DESCARGA OU RAMAL DE ESGOTO SANITÁRIO. AF_08/2022 | UN | 8 | 12.13 | 14.67 | 117.36 | 0.005708%
16.1.13 | 89746 | SINAPI | JOELHO 45 GRAUS, PVC, SERIE NORMAL, ESGOTO PREDIAL, DN 100 MM, JUNTA ELÁSTICA, FORNECIDO E INSTALADO EM RAMAL DE DESCARGA OU RAMAL DE ESGOTO SANITÁRIO. AF_08/2022 | UN | 6 | 22.06 | 26.69 | 160.14 | 0.007788%
16.1.14 | 89724 | SINAPI | JOELHO 90 GRAUS, PVC, SERIE NORMAL, ESGOTO PREDIAL, DN 40 MM, JUNTA SOLDÁVEL, FORNECIDO E INSTALADO EM RAMAL DE DESCARGA OU RAMAL DE ESGOTO SANITÁRIO. AF_08/2022 | UN | 14 | 7.08 | 8.56 | 119.84 | 0.005828%
16.1.15 | 89731 | SINAPI | JOELHO 90 GRAUS, PVC, SERIE NORMAL, ESGOTO PREDIAL, DN 50 MM, JUNTA ELÁSTICA, FORNECIDO E INSTALADO EM RAMAL DE DESCARGA OU RAMAL DE ESGOTO SANITÁRIO. AF_08/2022 | UN | 16 | 11.6 | 14.03 | 224.48 | 0.01092%
16.1.16 | 89809 | SINAPI | JOELHO 90 GRAUS, PVC, SERIE NORMAL, ESGOTO PREDIAL, DN 100 MM, JUNTA ELÁSTICA, FORNECIDO E INSTALADO EM PRUMADA DE ESGOTO SANITÁRIO OU VENTILAÇÃO. AF_08/2022 | UN | 6 | 22.28 | 26.95 | 161.7 | 0.007864%
16.1.17 | 00003659 | SINAPI | JUNCAO SIMPLES DE REDUCAO, PVC, DN 100 X 50 MM, SERIE NORMAL PARA ESGOTO PREDIAL | UN | 5 | 13.71 | 16.58 | 82.9 | 0.004032%
16.1.18 | 89753 | SINAPI | LUVA SIMPLES, PVC, SERIE NORMAL, ESGOTO PREDIAL, DN 50 MM, JUNTA ELÁSTICA, FORNECIDO E INSTALADO EM RAMAL DE DESCARGA OU RAMAL DE ESGOTO SANITÁRIO. AF_08/2022 | UN | 30 | 6.47 | 7.82 | 234.6 | 0.01141%
16.1.19 | 89778 | SINAPI | LUVA SIMPLES, PVC, SERIE NORMAL, ESGOTO PREDIAL, DN 100 MM, JUNTA ELÁSTICA, FORNECIDO E INSTALADO EM RAMAL DE DESCARGA OU RAMAL DE ESGOTO SANITÁRIO. AF_08/2022 | UN | 18 | 12.43 | 15.04 | 270.72 | 0.01317%
16.1.20 | 89825 | SINAPI | TE, PVC, SERIE NORMAL, ESGOTO PREDIAL, DN 50 X 50 MM, JUNTA ELÁSTICA, FORNECIDO E INSTALADO EM PRUMADA DE ESGOTO SANITÁRIO OU VENTILAÇÃO. AF_08/2022 | UN | 5 | 14.16 | 17.13 | 85.65 | 0.004166%
16.1.21 | 104352 | SINAPI | TE, PVC, SÉRIE NORMAL, ESGOTO PREDIAL, DN 100 X 50 MM, JUNTA ELÁSTICA, FORNECIDO E INSTALADO EM PRUMADA DE ESGOTO SANITÁRIO OU VENTILAÇÃO. AF_08/2022 | UN | 1 | 30.74 | 37.19 | 37.19 | 0.001809%
16.1.22 | 91222 | SINAPI | RASGO LINEAR MANUAL EM ALVENARIA, PARA RAMAIS/ DISTRIBUIÇÃO DE INSTALAÇÕES HIDRÁULICAS, DIÂMETROS MAIORES QUE 40 MM E MENORES OU IGUAIS A 75 MM. AF_09/2023 | M | 44.68 | 6.07 | 7.34 | 327.95 | 0.01595%
16.1.23 | 11335 | ORSE | Caixa de espuma 0.60 x 0.60 x 0.60m | un | 1 | 546.47 | 661.22 | 661.22 | 0.03216%
16.2 |  |  | REDE DE TRATAMENTO DE ESGOTO(FOSSA E SUMIDORO) |  |  |  |  | 12735.45 | 0.6194%
16.2.1 | 00039367 | SINAPI | FILTRO ANAEROBIO, EM POLIETILENO DE ALTA DENSIDADE (PEAD), CAPACIDADE *5000* LITROS (NBR 13969) | UN | 1 | 4251.42 | 5144.21 | 5144.21 | 0.2502%
16.2.2 | 00039363 | SINAPI | FOSSA SEPTICA, SEM FILTRO, EM POLIETILENO DE ALTA DENSIDADE (PEAD), PARA 15 A 30 CONTRIBUINTES, CILINDRICA, COM TAMPA, CAPACIDADE APROXIMADA DE *5500* LITROS (NBR 7229) | UN | 1 | 4820.72 | 5833.07 | 5833.07 | 0.2837%
16.2.3 | COM-72507935 | Próprio | Grade de retenção de sólidos em ferro chato, com barras de 10mmX40mm (1.1/4' x 1/2') com espaçamento e=20mm | m² | 1 | 1453.04 | 1758.17 | 1758.17 | 0.08551%
17 |  |  | INSTALAÇÕES ELÉTRICAS |  |  |  |  | 139475.23 | 6.783%
17.1 |  |  | REDE ELÉTRICA |  |  |  |  | 96117.22 | 4.675%
17.1.1 |  |  | ENTRADA DE ENERGIA |  |  |  |  | 4531.38 | 0.2204%
17.1.1.1 | COM-16976650 | Próprio | Entrada de Energia Elétrica Aérea Trifásica - Conjunto de Medição para até 200A (conforme normativa da concessionária local) - Fornecimento e Instalação | UNID | 1 | 2855.98 | 3455.73 | 3455.73 | 0.1681%
17.1.1.2 | COM-51948734 | Próprio | Caixa Inspeção de Aterramento Entrada com Haste de Aterramento - Fornecimento e Instalação | UNID | 3 | 296.33 | 358.55 | 1075.65 | 0.05231%
17.1.2 |  |  | REDE DE DISTRIBUIÇÃO |  |  |  |  | 72059.69 | 3.505%
17.1.2.1 | COM-92441689 | Próprio | Ponto de Iluminação Alto em Parede de Alvenaria área Externa. Inclui Caixa 4x2, Espelho com Furo, Rasgo, Quebra e Chumbamento. - Fornecimento e Instalação | UNID | 4 | 90.16 | 109.09 | 436.36 | 0.02122%
17.1.2.2 | COMP-81804214 | Próprio | Ponto de Iluminação com Caixa 4" X 4", Concretado na Laje (Excluindo Luminária e Lâmpada) - Fornecimento e Instalação | UNID | 14 | 47.58 | 57.57 | 805.98 | 0.0392%
17.1.2.3 | COM-33250574 | Próprio | Ponto de Iluminação com caixa Octogonal no Teto instalação no forro (Excluindo Luminária e Lâmpada) - Fornecimento e Instalação | UNID | 65 | 13.09 | 15.83 | 1028.95 | 0.05004%
17.1.2.4 | COM-84794080 | Próprio | Ponto de Força Baixo (0,4m do piso) em Parede de Alvenaria área Externa. Inclui Caixa 4x2, Espelho com Furo, Rasgo, Quebra e Chumbamento. - Fornecimento e Instalação | UNID | 1 | 33.29 | 40.28 | 40.28 | 0.001959%
17.1.2.5 | COM-82843574 | Próprio | Ponto de Força Alto Simples (2,20m do piso) ,em Parede de Alvenaria área Interna. Inclui Caixa 4x2, Espelho/Placa 1 Posto, Suporte, 1x Tomada 2P+T 10A, Quebra e Chumbamento. - Fornecimento e Instalação | UNID | 2 | 95.26 | 115.26 | 230.52 | 0.01121%
17.1.2.6 | COM-93118611 | Próprio | Ponto de Força Alto Simples (2,70m do piso) para Iluminação Emergência, em Parede de Alvenaria área Interna. Inclui Caixa 4x2, Espelho/Placa 1 Posto, Suporte, 1x Tomadas 2P+T 10A, Quebra e Chumbamento. - Fornecimento e Instalação | UNID | 11 | 66.48 | 80.44 | 884.84 | 0.04303%
17.1.2.7 | COM-31068712 | Próprio | Ponto de Força Alto Simples para Ar Condicionado, em Parede de Alvenaria. Inclui Caixa 4x2, Quebra e Chumbamento. - Fornecimento e Instalação | UNID | 8 | 52.11 | 63.05 | 504.4 | 0.02453%
17.1.2.8 | COM-43471895 | Próprio | Ponto de Força Baixo Duplo (0,4m do piso) em Parede de Alvenaria área Interna. Inclui Caixa 4x2, Espelho/Placa 2 Postos, Suporte, 2x Tomadas 2P+T 10A, Rasgo, Quebra e Chumbamento. - Fornecimento e Instalação | UNID | 29 | 117.15 | 141.75 | 4110.75 | 0.1999%
17.1.2.9 | COM-63745878 | Próprio | Ponto de Força Baixo Simples (0,4m do piso) ,em Parede de Alvenaria área Interna. Inclui Caixa 4x2, Espelho/Placa 1 Posto, Suporte, 1x Tomada 2P+T 10A, Quebra e Chumbamento. - Fornecimento e Instalação | UNID | 3 | 101.37 | 122.65 | 367.95 | 0.01789%
17.1.2.10 | COM-05504367 | Próprio | Ponto de Força Baixo Simples (0,4m do piso) ,em Parede de Alvenaria área Interna. Inclui Caixa 4x2, Espelho/Placa 1 Posto, Suporte, 1x Tomada 2P+T 20A, Quebra e Chumbamento. - Fornecimento e Instalação | UNID | 2 | 109.09 | 131.99 | 263.98 | 0.01284%
17.1.2.11 | COM-10136994 | Próprio | Ponto de Força Médio Duplo (1m do piso) em Parede de Alvenaria área Interna. Inclui Caixa 4x2, Espelho/Placa 2 Postos, Suporte, 2x Tomadas 2P+T 10A, Rasgo, Quebra e Chumbamento. - Fornecimento e Instalação | UNID | 1 | 114.74 | 138.83 | 138.83 | 0.006752%
17.1.2.12 | COM-18330633 | Próprio | Ponto de Força Médio Simples (1m do piso) ,em Parede de Alvenaria área Interna. Inclui Caixa 4x2, Espelho/Placa 1 Posto, Suporte, 1x Tomada 2P+T 10A, Quebra e Chumbamento. - Fornecimento e Instalação | UNID | 4 | 96.63 | 116.92 | 467.68 | 0.02275%
17.1.2.13 | COM-92255019 | Próprio | Ponto de Força Médio Simples (1m do piso) ,em Parede de Alvenaria área Interna. Inclui Caixa 4x2, Espelho/Placa 1 Posto, Suporte, 1x Tomada 2P+T 20A, Quebra e Chumbamento. - Fornecimento e Instalação | UNID | 9 | 98.89 | 119.65 | 1076.85 | 0.05237%
17.1.2.14 | COM-49024616 | Próprio | Ponto de Força Teto com caixa octogonal no Forro para Eclusa - Fornecimento e Instalação | UNID | 1 | 13.09 | 15.83 | 15.83 | 0.0007699%
17.1.2.15 | COM-75340106 | Próprio | Ponto de Força Teto com caixa octogonal no Forro para Porta de Rolar - Fornecimento e Instalação | UNID | 4 | 28.64 | 34.65 | 138.6 | 0.006741%
17.1.2.16 | COM-10658212 | Próprio | Ponto de Força Teto com caixa octogonal no Forro com suporte para Projetor - Fornecimento e Instalação | UNID | 1 | 84.38 | 102.09 | 102.09 | 0.004965%
17.1.2.17 | COM-75340106 | Próprio | Ponto de Força Teto com caixa octogonal no Forro para Porta de Rolar - Fornecimento e Instalação | UNID | 4 | 28.64 | 34.65 | 138.6 | 0.006741%
17.1.2.18 | COM-14583480 | Próprio | Ponto de Interruptor Duplo Médio (1m do piso), em Parede de Alvenaria área Interna. Inclui Caixa 4x2, Espelho/Placa 2 Postos, Suporte, 2x Interruptores, Quebra e Chumbamento. - Fornecimento e Instalação | UNID | 1 | 106.43 | 128.78 | 128.78 | 0.006263%
17.1.2.19 | COM-03581116 | Próprio | Ponto de Interruptor Paralelo médio (1m do piso), em Parede de Alvenaria área Interna. Inclui Caixa 4x2, Espelho/Placa 1 Posto, Suporte, Interruptor, Quebra e Chumbamento. - Fornecimento e Instalação | UNID | 8 | 87.31 | 105.64 | 845.12 | 0.0411%
17.1.2.20 | COM-70597603 | Próprio | Ponto de Interruptor Simples + Tomada Médio (1m do piso), em Parede de Alvenaria área Interna. Inclui Caixa 4x2, Espelho/Placa 2 Postos, Suporte, 1x Interruptor Simples, 1x Tomada 2P+T, Quebra e Chumbamento. - Fornecimento e Instalação | UNID | 23 | 111.01 | 134.32 | 3089.36 | 0.1502%
17.1.2.21 | COM-76702273 | Próprio | Ponto de Interruptor Simples Médio (1m do piso), em Parede de Alvenaria área Interna. Inclui Caixa 4x2, Espelho/Placa 1 Posto, Suporte, 1x Interruptor Simples, Quebra e Chumbamento. - Fornecimento e Instalação | UNID | 5 | 92.01 | 111.33 | 556.65 | 0.02707%
17.1.2.22 | 91926 | SINAPI | CABO DE COBRE FLEXÍVEL ISOLADO, 2,5 MM², ANTI-CHAMA 450/750 V, PARA CIRCUITOS TERMINAIS - FORNECIMENTO E INSTALAÇÃO. AF_03/2023 | M | 1898 | 3.64 | 4.4 | 8351.2 | 0.4062%
17.1.2.23 | 91928 | SINAPI | CABO DE COBRE FLEXÍVEL ISOLADO, 4 MM², ANTI-CHAMA 450/750 V, PARA CIRCUITOS TERMINAIS - FORNECIMENTO E INSTALAÇÃO. AF_03/2023 | M | 1265 | 5.61 | 6.78 | 8576.7 | 0.4171%
17.1.2.24 | 91932 | SINAPI | CABO DE COBRE FLEXÍVEL ISOLADO, 10 MM², ANTI-CHAMA 450/750 V, PARA CIRCUITOS TERMINAIS - FORNECIMENTO E INSTALAÇÃO. AF_03/2023 | M | 161 | 14.06 | 17.01 | 2738.61 | 0.1332%
17.1.2.25 | 91934 | SINAPI | CABO DE COBRE FLEXÍVEL ISOLADO, 16 MM², ANTI-CHAMA 450/750 V, PARA CIRCUITOS TERMINAIS - FORNECIMENTO E INSTALAÇÃO. AF_03/2023 | M | 2.5 | 20.29 | 24.55 | 61.37 | 0.002985%
17.1.2.26 | 91927 | SINAPI | CABO DE COBRE FLEXÍVEL ISOLADO, 2,5 MM², ANTI-CHAMA 0,6/1,0 KV, PARA CIRCUITOS TERMINAIS - FORNECIMENTO E INSTALAÇÃO. AF_03/2023 | M | 514 | 4.07 | 4.92 | 2528.88 | 0.123%
17.1.2.27 | 91928 | SINAPI | CABO DE COBRE FLEXÍVEL ISOLADO, 4 MM², ANTI-CHAMA 450/750 V, PARA CIRCUITOS TERMINAIS - FORNECIMENTO E INSTALAÇÃO. AF_03/2023 | M | 59 | 5.61 | 6.78 | 400.02 | 0.01945%
17.1.2.28 | 91935 | SINAPI | CABO DE COBRE FLEXÍVEL ISOLADO, 16 MM², ANTI-CHAMA 0,6/1,0 KV, PARA CIRCUITOS TERMINAIS - FORNECIMENTO E INSTALAÇÃO. AF_03/2023 | M | 1 | 21.26 | 25.72 | 25.72 | 0.001251%
17.1.2.29 | 92986 | SINAPI | CABO DE COBRE FLEXÍVEL ISOLADO, 35 MM², ANTI-CHAMA 0,6/1,0 KV, PARA REDE ENTERRADA DE DISTRIBUIÇÃO DE ENERGIA ELÉTRICA - FORNECIMENTO E INSTALAÇÃO. AF_12/2021 | M | 32 | 32.25 | 39.02 | 1248.64 | 0.06073%
17.1.2.30 | 92990 | SINAPI | CABO DE COBRE FLEXÍVEL ISOLADO, 70 MM², ANTI-CHAMA 0,6/1,0 KV, PARA REDE ENTERRADA DE DISTRIBUIÇÃO DE ENERGIA ELÉTRICA - FORNECIMENTO E INSTALAÇÃO. AF_12/2021 | M | 116 | 64.82 | 78.43 | 9097.88 | 0.4425%
17.1.2.31 | 91854 | SINAPI | ELETRODUTO FLEXÍVEL CORRUGADO, PVC, DN 25 MM (3/4"), PARA CIRCUITOS TERMINAIS, INSTALADO EM PAREDE - FORNECIMENTO E INSTALAÇÃO. AF_03/2023 | M | 562 | 8.09 | 9.78 | 5496.36 | 0.2673%
17.1.2.32 | 91845 | SINAPI | ELETRODUTO FLEXÍVEL CORRUGADO REFORÇADO, PVC, DN 25 MM (3/4"), PARA CIRCUITOS TERMINAIS, INSTALADO EM LAJE - FORNECIMENTO E INSTALAÇÃO. AF_03/2023 | M | 31 | 6.94 | 8.39 | 260.09 | 0.01265%
17.1.2.33 | 97668 | SINAPI | ELETRODUTO FLEXÍVEL CORRUGADO, PEAD, DN 63 (2"), PARA REDE ENTERRADA DE DISTRIBUIÇÃO DE ENERGIA ELÉTRICA - FORNECIMENTO E INSTALAÇÃO. AF_12/2021 | M | 90 | 18.26 | 22.09 | 1988.1 | 0.09669%
17.1.2.34 | 93653 | SINAPI | DISJUNTOR MONOPOLAR TIPO DIN, CORRENTE NOMINAL DE 10A - FORNECIMENTO E INSTALAÇÃO. AF_07/2025 | UN | 18 | 9.54 | 11.54 | 207.72 | 0.0101%
17.1.2.35 | 93654 | SINAPI | DISJUNTOR MONOPOLAR TIPO DIN, CORRENTE NOMINAL DE 16A - FORNECIMENTO E INSTALAÇÃO. AF_07/2025 | UN | 5 | 9.54 | 11.54 | 57.7 | 0.002806%
17.1.2.36 | 93655 | SINAPI | DISJUNTOR MONOPOLAR TIPO DIN, CORRENTE NOMINAL DE 20A - FORNECIMENTO E INSTALAÇÃO. AF_07/2025 | UN | 4 | 10.25 | 12.4 | 49.6 | 0.002412%
17.1.2.37 | 93657 | SINAPI | DISJUNTOR MONOPOLAR TIPO DIN, CORRENTE NOMINAL DE 32A - FORNECIMENTO E INSTALAÇÃO. AF_07/2025 | UN | 1 | 12.19 | 14.74 | 14.74 | 0.0007169%
17.1.2.38 | COM-26163307 | Próprio | Disjuntor Termomagnético DIN Monopolar 125A 10kA - Fornecimento e Instalação | UNID | 3 | 102.81 | 124.4 | 373.2 | 0.01815%
17.1.2.39 | 93660 | SINAPI | DISJUNTOR BIPOLAR TIPO DIN, CORRENTE NOMINAL DE 10A - FORNECIMENTO E INSTALAÇÃO. AF_07/2025 | UN | 11 | 46.43 | 56.18 | 617.98 | 0.03006%
17.1.2.40 | 93661 | SINAPI | DISJUNTOR BIPOLAR TIPO DIN, CORRENTE NOMINAL DE 16A - FORNECIMENTO E INSTALAÇÃO. AF_07/2025 | UN | 12 | 46.43 | 56.18 | 674.16 | 0.03279%
17.1.2.41 | 93667 | SINAPI | DISJUNTOR TRIPOLAR TIPO DIN, CORRENTE NOMINAL DE 10A - FORNECIMENTO E INSTALAÇÃO. AF_07/2025 | UN | 4 | 58.1 | 70.3 | 281.2 | 0.01368%
17.1.2.42 | 93668 | SINAPI | DISJUNTOR TRIPOLAR TIPO DIN, CORRENTE NOMINAL DE 16A - FORNECIMENTO E INSTALAÇÃO. AF_07/2025 | UN | 1 | 58.1 | 70.3 | 70.3 | 0.003419%
17.1.2.43 | 106020 | SINAPI | DISJUNTOR TRIPOLAR DIN 63A - FORNECIMENTO E INSTALAÇÃO. AF_07/2025 | UN | 2 | 88.44 | 107.01 | 214.02 | 0.01041%
17.1.2.44 | 101895 | SINAPI | DISJUNTOR TERMOMAGNÉTICO TRIPOLAR, CORRENTE NOMINAL DE 125A - FORNECIMENTO E INSTALAÇÃO. AF_07/2025 | UN | 2 | 344.54 | 416.89 | 833.78 | 0.04055%
17.1.2.45 | COM-52223061 | Próprio | Disjuntor Tripolar 150A Caixa Moldada - Fornecimento e Instalação | UNID | 2 | 358.37 | 433.62 | 867.24 | 0.04218%
17.1.2.46 | COM-99547007 | Próprio | Interruptor diferencial residual - IDR 4P Tetrapolar DR 125A/30mA - Fornecimento e Instalação | UNID | 1 | 222.64 | 269.39 | 269.39 | 0.0131%
17.1.2.47 | COM-62338056 | Próprio | Interruptor diferencial residual Bipolar - IDR 2P DR 63A/30mA - Fornecimento e Instalação | UNID | 1 | 149.87 | 181.34 | 181.34 | 0.008819%
17.1.2.48 | COM-42237072 | Próprio | Interruptor diferencial residual Bipolar - IDR 4P DR 25A/30mA - Fornecimento e Instalação | UNID | 1 | 120.51 | 145.81 | 145.81 | 0.007091%
17.1.2.49 | COM-05499216 | Próprio | Dispositivo de Proteção contra Surto (DPS) 275V 60kA Classe I/II - Fornecimento e Instalação | UNID | 4 | 111.14 | 134.47 | 537.88 | 0.02616%
17.1.2.50 | COM-98187694 | Próprio | Quadro de distribuição com barramento trifásico, de embutir, em chapa de aço galvanizado, para 48 disjuntores DIN (Inclui Barramentos PE e Neutro, Trilho DIN Porta Documento A4 Projeto) - Fornecimento e Instalação | UNID | 1 | 1235.23 | 1494.62 | 1494.62 | 0.07269%
17.1.2.51 | COM-49589554 | Próprio | Quadro de distribuição com barramento trifásico, de embutir, em chapa de aço galvanizado, para 70 disjuntores DIN (Inclui Barramentos PE e Neutro, Trilho DIN Porta Documento A4 Projeto) - Fornecimento e Instalação | UNID | 1 | 2422.04 | 2930.66 | 2930.66 | 0.1425%
17.1.2.52 | COM-48634201 | Próprio | Quadro de distribuição com barramento trifásico, de embutir, em chapa de aço galvanizado, para 24 disjuntores DIN (Inclui Barramentos PE e Neutro, Trilho DIN Porta Documento A4 Projeto) - Fornecimento e Instalação | UNID | 1 | 679.24 | 821.88 | 821.88 | 0.03997%
17.1.2.53 | COM-25492294 | Próprio | Eletrocalha 100 x 100 mm com acessórios - Fornecimento e Instalação | UNID | 1 | 3353.29 | 4057.48 | 4057.48 | 0.1973%
17.1.2.54 | COM-64776596 | Próprio | Fita de advertência para sinalização de linhas elétricas enterradas - Fornecimento e Instalação | m | 74 | 5.47 | 6.61 | 489.14 | 0.02379%
17.1.2.55 | COMP-38937570 | Próprio | Caixa de passagem 30x30x40cm com Tampa e Dreno Brita - Fornecimento e Instalação (UN) | UNID | 4 | 149.57 | 180.97 | 723.88 | 0.03521%
17.1.3 |  |  | ILUMINAÇÃO |  |  |  |  | 19526.15 | 0.9496%
17.1.3.1 | 97607 | SINAPI | LUMINÁRIA ARANDELA TIPO TARTARUGA, DE SOBREPOR, COM 1 LÂMPADA LED DE 6 W, SEM REATOR - FORNECIMENTO E INSTALAÇÃO. AF_09/2024 | UN | 1 | 86.07 | 104.14 | 104.14 | 0.005065%
17.1.3.2 | COM-60508720 | Próprio | Luminária a LED tipo plafon Embutir 62x62cm 45W. Completa, com driver multitensão (100-250V) integrados à luminária. | UNID | 65 | 200.67 | 242.81 | 15782.65 | 0.7676%
17.1.3.3 | COM-00945806 | Próprio | Luminária a LED tipo plafon Sobrepor 60x60cm 45W. Completa, com driver multitensão (100-250V) integrados à luminária - Fornecimento e Instalação | UNID | 12 | 187.64 | 227.04 | 2724.48 | 0.1325%
17.1.3.4 | 101632 | SINAPI | RELÉ FOTOELÉTRICO PARA COMANDO DE ILUMINAÇÃO EXTERNA 1000 W - FORNECIMENTO E INSTALAÇÃO. AF_02/2025 | UN | 9 | 28.22 | 34.14 | 307.26 | 0.01494%
17.1.3.5 | COM-62970474 | Próprio | Refletor LED 50W (chão) IP65 - Fornecimento e Instalação | UNID | 1 | 45.83 | 55.45 | 55.45 | 0.002697%
17.1.3.6 | COM-59607598 | Próprio | Refletor LED 50W (parede) IP65 - Fornecimento e Instalação | UNID | 4 | 45.83 | 55.45 | 221.8 | 0.01079%
17.1.3.7 | COMP-70309491 | Próprio | Refletor LED 50W (platibanda) IP65 - Fornecimento e Instalação | UNID | 3 | 45.83 | 55.45 | 166.35 | 0.00809%
17.1.3.8 | COM-22726258 | Próprio | Refletor LED 30W (teto) IP65 - Fornecimento e Instalação | UNID | 2 | 67.78 | 82.01 | 164.02 | 0.007977%
17.2 |  |  | REDE LÓGICA DE DADOS E VOZ/ CFTV |  |  |  |  | 20681.83 | 1.006%
17.2.1 | COMP-849515 | Próprio | INFRAESTRUTURA PARA ENTRADA DE FIBRA | UNID | 1 | 1146.27 | 1386.98 | 1386.98 | 0.06745%
17.2.2 | 059455 | Próprio | PONTO DE REDE DUPLO, DISTÂNCIA MÉDIA, BAIXO (0,4M DO PISO) - INCLUINDO RASGO, QUEBRA, CHUMBAMENTO, ELETRODUTO, CABO, CX 2" x 4" + 2 TOMADAS RJ-45 KEYSTONE E CERTIFICAÇÃO DO PONTO COM EMISSÃO DE RELATÓRIO | un | 19 | 610.74 | 738.99 | 14040.81 | 0.6829%
17.2.3 | COM-43399756 | Próprio | PONTO DE REDE SIMPLES, DISTÂNCIA MEDIA, MÉDIO (1M DO PISO) - INCLUINDO RASGO, QUEBRA, CHUMBAMENTO, ELETRODUTO, CABO, CX 2" x 4" + 1 TOMADA RJ-45 KEYSTONE E CERTIFICAÇÃO DO PONTO COM EMISSÃO DE RELATÓRIO | UNID | 1 | 397.04 | 480.41 | 480.41 | 0.02336%
17.2.4 | COM-98455278 | Próprio | PONTO DE REDE SIMPLES, DISTÂNCIA MÉDIA, ALTO (2,2M DO PISO) - INCLUINDO RASGO, QUEBRA, CHUMBAMENTO, ELETRODUTO, CABO, CX 2" x 4" + 1 TOMADA RJ-45 KEYSTONE E CERTIFICAÇÃO DO PONTO COM EMISSÃO DE RELATÓRIO | UNID | 1 | 371.57 | 449.59 | 449.59 | 0.02187%
17.2.5 | COM-25492294 | Próprio | Eletrocalha 100 x 100 mm com acessórios - Fornecimento e Instalação | UNID | 1 | 3353.29 | 4057.48 | 4057.48 | 0.1973%
17.2.6 | COM-01150775 | Próprio | Instalação de infraestrutura para antena Starlink | UNID | 1 | 220.3 | 266.56 | 266.56 | 0.01296%
17.3 |  |  | SISTEMA DE PROTEÇÃO CONTRA DESCARGAS ATMOSFÉRICAS(SPDA) |  |  |  |  | 22676.18 | 1.103%
17.3.1 |  |  | Subsistema de Captação |  |  |  |  | 12615.71 | 0.6136%
17.3.1.1 | 96973 | SINAPI | CORDOALHA DE COBRE NU 35 MM², NÃO ENTERRADA, COM ISOLADOR - FORNECIMENTO E INSTALAÇÃO. AF_08/2023 | M | 146 | 59.34 | 71.8 | 10482.8 | 0.5098%
17.3.1.2 | COM-39646272 | Próprio | MINICAPTORES EM ACO GALVANIZADO A FOGO, H=600,MM X DN=10,MM, FORNECIMENTO E INSTALAÇÃO | UNID | 23 | 40.64 | 49.17 | 1130.91 | 0.055%
17.3.1.3 | 104752 | SINAPI | CONECTOR SPLIT-BOLT, PARA SPDA, PARA CABOS ATÉ 35 MM2 - FORNECIMENTO E INSTALAÇÃO. AF_08/2023 | UN | 16 | 15.36 | 18.58 | 297.28 | 0.01446%
17.3.1.4 | COM-67509405 | Próprio | Conector em latão tipo minigar para cabos 16 - 50 mm² (SPDA) - Fornecimento e Instalação | UNID | 23 | 25.33 | 30.64 | 704.72 | 0.03427%
17.3.2 |  |  | Subsistema de Descida |  |  |  |  | 1892.16 | 0.09202%
17.3.2.1 | 96984 | SINAPI | ELETRODUTO PVC RÍGIDO, DIÂMETRO 40MM, COM 3 METROS, PARA SPDA - FORNECIMENTO E INSTALAÇÃO. AF_08/2023 | UN | 8 | 48.55 | 58.74 | 469.92 | 0.02285%
17.3.2.2 | 10728 | ORSE | Caixa inspeção em poliamida 150x110x70mm, bocal 1" (DN 32mm), ref: TEL-541 (SPDA) | un | 8 | 73.22 | 88.59 | 708.72 | 0.03447%
17.3.2.3 | 9048 | ORSE | Conector de medição em bronze c/4 parafusos p/cabos de cobre 16-70mm² ref.TEL-560 (pára-raio) | Un | 8 | 44.99 | 54.43 | 435.44 | 0.02118%
17.3.2.4 | 10781 | ORSE | Abraçadeira em ferro Galvanizado DN 80mm | un | 32 | 7.19 | 8.69 | 278.08 | 0.01352%
17.3.3 |  |  | Subsistema de Aterramento |  |  |  |  | 8168.31 | 0.3973%
17.3.3.1 | 96977 | SINAPI | CORDOALHA DE COBRE NU 50 MM², ENTERRADA - FORNECIMENTO E INSTALAÇÃO. AF_08/2023 | M | 93 | 48.41 | 58.57 | 5447.01 | 0.2649%
17.3.3.2 | COM-70049909 | Próprio | Solda Exotérmica em T SPDA Cabo 50mm² - Fornecimento e Instalação | UNID | 12 | 47.09 | 56.97 | 683.64 | 0.03325%
17.3.3.3 | 96986 | SINAPI | HASTE DE ATERRAMENTO, DIÂMETRO 3/4", COM 3 METROS - FORNECIMENTO E INSTALAÇÃO. AF_08/2023 | UN | 10 | 93.65 | 113.31 | 1133.1 | 0.05511%
17.3.3.4 | COM-49879008 | Próprio | Caixa de equipotencialização em aço 200x200x90mm, para embutir com tampa, com 9 terminais (SPDA) - Fornecimento e Instalação | UNID | 1 | 323.28 | 391.16 | 391.16 | 0.01902%
17.3.3.5 | 98111 | SINAPI | CAIXA DE INSPEÇÃO PARA ATERRAMENTO, CIRCULAR, EM POLIETILENO, DIÂMETRO INTERNO = 0,3 M. AF_12/2020 | UN | 10 | 42.43 | 51.34 | 513.4 | 0.02497%
18 |  |  | APARELHOS E METAIS |  |  |  |  | 24376.01 | 1.186%
18.1 |  |  | APARELHOS |  |  |  |  | 17804.41 | 0.8659%
18.1.1 | 100878 | SINAPI | VASO SANITÁRIO SIFONADO COM CAIXA ACOPLADA, LOUÇA BRANCA - PADRÃO ALTO - FORNECIMENTO E INSTALAÇÃO. AF_01/2020 | UN | 6 | 573.04 | 693.37 | 4160.22 | 0.2023%
18.1.2 | 95547 | SINAPI | SABONETEIRA PLASTICA TIPO DISPENSER PARA SABONETE LIQUIDO COM RESERVATORIO 800 A 1500 ML, INCLUSO FIXAÇÃO. AF_01/2020 | UN | 6 | 37.46 | 45.32 | 271.92 | 0.01322%
18.1.3 | 86919 | SINAPI | TANQUE DE LOUÇA BRANCA COM COLUNA, 30L OU EQUIVALENTE, INCLUSO SIFÃO FLEXÍVEL EM PVC, VÁLVULA METÁLICA E TORNEIRA DE METAL CROMADO PADRÃO MÉDIO - FORNECIMENTO E INSTALAÇÃO. AF_01/2020 | UN | 1 | 800.67 | 968.81 | 968.81 | 0.04712%
18.1.4 | 12208 | ORSE | Porta papel toalha para papel interfolha 2 ou 3 dobras, injetado com a frenteem plástico ABS branco, com visor frontal para controle de substituição do papel interfolha e fundo em Plástico ABS cinza. | un | 6 | 106.61 | 128.99 | 773.94 | 0.03764%
18.1.5 | COMP-049177 | Próprio | BANCADA DE GRANITO COM CUBA DE SEMI ENCAIXE, RODAMÃO E SAIA, INCLUSIVE ACESSÓRIOS DE FIXAÇÃO, TORNEIRA, VÁLVULA E SIFÃO | m² | 2.91 | 1808.77 | 2188.61 | 6368.85 | 0.3097%
18.1.6 | 86889 | SINAPI | BANCADA DE GRANITO SÃO GABRIEL POLIDO PARA PIA DE COZINHA INCLUSIVE CUBA INOX, ACESSÓRIOS, TORNEIRA - FORNECIMENTO E INSTALAÇÃO. | UN | 0.81 | 1310.89 | 1586.17 | 1284.79 | 0.06248%
18.1.7 | 7611 | ORSE | Porta-papel higiênico, linha Domus, ref. 102 C40, da Meber ou similar | un | 6 | 69.14 | 83.65 | 501.9 | 0.02441%
18.1.8 | 3585 | ORSE | Lixeira em aço inox com pedal, Brinox, ref 3040/203, d=25cm, h=41cm, capcidade=12 l, ou similar | un | 7 | 157.45 | 190.51 | 1333.57 | 0.06486%
18.1.9 | 102148 | SINAPI | ESPELHO CRISTAL, ESPESSURA 4 MM, SEM MOLDURA, APARAFUSADO COM BOTÃO DE ROSCA INTERNA, COM ÁREA MAIOR QUE 1,0 M2. AF_01/2021 | m² | 3.6 | 491.38 | 594.56 | 2140.41 | 0.1041%
18.2 |  |  | METAIS |  |  |  |  | 6571.6 | 0.3196%
18.2.1 | 00036801 | SINAPI | ACABAMENTO DE METAL CROMADO PARA REGISTRO PEQUENO, DE PAREDE, 1/2" OU 3/4" | UN | 8 | 42.23 | 51.09 | 408.72 | 0.01988%
18.2.2 | 00036205 | SINAPI | BARRA DE APOIO RETA, EM ACO INOX POLIDO, COMPRIMENTO 70CM, DIAMETRO MINIMO 3 CM | UN | 4 | 137.74 | 166.66 | 666.64 | 0.03242%
18.2.3 | 00036081 | SINAPI | BARRA DE APOIO RETA, EM ACO INOX POLIDO, COMPRIMENTO 80CM, DIAMETRO MINIMO 3 CM | UN | 8 | 146.87 | 177.71 | 1421.68 | 0.06914%
18.2.4 | 13110 | ORSE | Barra de apoio, reta, fixa, em aço inox, l=40cm, d=1 1/4", Jackwal ou similar | un | 8 | 91.75 | 111.01 | 888.08 | 0.04319%
18.2.5 | 12514 | ORSE | Kit de alarme para WC PNE, composto por botoeira e sirene audiovisual - fornecimento e instalação | un | 4 | 658.37 | 796.62 | 3186.48 | 0.155%
19 |  |  | MÁQUINAS E EQUIPAMENTOS |  |  |  |  | 248072.91 | 12.06%
19.1 |  |  | EQUIPAMENTOS LOGICA, REDE e UPS |  |  |  |  | 19086.15 | 0.9282%
19.1.1 | 8493 | ORSE | FORNECIMENTO E INSTALAÇÃO DE RACK DE PISO 19" x 44U x 870mm - INCLUSIVE ACESSÓRIOS | un | 1 | 8337.66 | 9604.15 | 9604.15 | 0.4671%
19.1.2 | COM-74322221 | Próprio | Access Point Wi-Fi 6 dual-band (2.4 e 5GHz) - Fornecimento e Instalação - BDI = 15,19 | UNID | 3 | 1184.68 | 1364.63 | 4093.89 | 0.1991%
19.1.3 | COM-10648962 | Próprio | SWITCH - 24 Portas 1GbE, POE/POE+, 2 SFP+ de 10Gbps (Ref. Mod. - Ubiquiti UniFi Switch Pro 24 PoE ¦ USW-pro24-PoE) - BDI = 15,19 | UNID | 1 | 4677.59 | 5388.11 | 5388.11 | 0.262%
19.2 |  |  | EQUIPAMENTOS DE REFRIGERAÇÃO |  |  |  |  | 66474.12 | 3.233%
19.2.1 | 103247 | SINAPI | AR CONDICIONADO SPLIT INVERTER, HI-WALL (PAREDE), 12000 BTU/H, CICLO FRIO - FORNECIMENTO E INSTALAÇÃO. AF_11/2021_PE - BDI = 15,19 | UN | 4 | 3634.11 | 4186.13 | 16744.52 | 0.8144%
19.2.2 | COM-47449265 | Próprio | Ar Condicionado Split Inverter Hi-Wall (Parede) 9000BTU/h - Fornecimento e Instalação - BDI = 15,19 | UNID | 4 | 2736.26 | 3151.89 | 12607.56 | 0.6132%
19.2.3 | COMP-82104209 | Próprio | Ar Condicionado Split Inverter Cassete (Teto) 18000BTU/h - Fornecimento e Instalação - BDI = 15,19 | UNID | 4 | 8056.7 | 9280.51 | 37122.04 | 1.805%
19.3 |  |  | EQUIPAMENTOS DE SEGURANÇA |  |  |  |  | 97350.46 | 4.735%
19.3.1 | COMP-57960696 | Próprio | Cabine detectora de metais tipo eclusa. Modelo de referência Mineoro modelo CS1MP36 EC2006 - BDI = 15,19 | unid | 1 | 54202.84 | 62436.25 | 62436.25 | 3.037%
19.3.2 | COMP-24345471 | Próprio | CONCERTINA CLIPADA (DUPLA) EM AÇO GALVANIZADO DE ALTA RESISTÊNCIA, COM ESPIRAL DE 300 MM, D = 2,76 MM - BDI = 15,19 | ml | 66.76 | 104.17 | 119.99 | 8010.53 | 0.3896%
19.3.3 | 101537 | SINAPI | APARELHO SINALIZADOR DE SAÍDA DE GARAGEM, COM CÉLULA FOTOELÉTRICA - FORNECIMENTO E INSTALAÇÃO. AF_07/2020 - BDI = 15,19 | UN | 1 | 95.06 | 109.49 | 109.49 | 0.005325%
19.3.4 | COM-83226303 | Próprio | Fornecimento e Instalação de Sistema CFTV, incluindo NVR com 32 Canais, 32 câmeras infravermelho Full HD 20m, Monitores , armazenamento de 4Tb, 1 mouse usb, cabos LAN, caixas de passagem, eletrodutos, rasgo, quebra e chumbamento (07/25). - BDI = 15,19 | unid | 1 | 23260.87 | 26794.19 | 26794.19 | 1.303%
19.4 |  |  | EQUIPAMENTO DE ENERGIA AUXILIAR |  |  |  |  | 62530.89 | 3.041%
19.4.1 | COM-45871337 | Próprio | Sistema de geração de energia solar – capacidade 1500kwh - incluindo módulo de geração (placas), inversor, cabo, conector e demais insumos necessários para instalação com projeto e aprovação junto a concessionária (10/22). - BDI = 15,19 | unid | 1 | 54285 | 62530.89 | 62530.89 | 3.041%
19.5 |  |  | EQUIPAMENTOS PARA COMBATE A INCÊNDIO |  |  |  |  | 2631.29 | 0.128%
19.5.1 | 97599 | SINAPI | LUMINÁRIA DE EMERGÊNCIA, COM 30 LÂMPADAS LED DE 2 W, SEM REATOR - FORNECIMENTO E INSTALAÇÃO. AF_09/2024 - BDI = 15,19 | UN | 11 | 18.27 | 21.04 | 231.44 | 0.01126%
19.5.2 | COM-25046013 | Próprio | Bloco Autônomo de Iluminação de Emergência com dois refletores - Fornecimento e Instalação - BDI = 15,19 | UNID | 1 | 165.07 | 190.14 | 190.14 | 0.009247%
19.5.3 | 00010892 | SINAPI | EXTINTOR DE INCENDIO PORTATIL COM CARGA DE PO QUIMICO SECO (PQS) DE 6 KG, CLASSE BC - BDI = 15,19 | UN | 2 | 184.47 | 212.49 | 424.98 | 0.02067%
19.5.4 | 101907 | SINAPI | EXTINTOR DE INCÊNDIO PORTÁTIL COM CARGA DE CO2 DE 6 KG, CLASSE BC - FORNECIMENTO E INSTALAÇÃO. AF_10/2020_PE - BDI = 15,19 | UN | 2 | 569.74 | 656.28 | 1312.56 | 0.06384%
19.5.5 | 12888 | ORSE | Placa de sinalizacao, fotoluminescente, em pvc , com logotipo "Extintor de incêndio portátil"- Placa E5 | un | 4 | 13.67 | 15.74 | 62.96 | 0.003062%
19.5.6 | 13830 | ORSE | Placa indicativa de "SAÍDA", dim.:20 x 30 cm - Fornecimento e Instalação no teto por corrente - BDI = 15,19 | un | 2 | 27.9 | 32.13 | 64.26 | 0.003125%
19.5.7 | 12884 | ORSE | Placa de sinalizacao, fotoluminescente, 38x19 cm, em pvc , com seta indicativa de sentido (esquerda ou direita) de saída de emergência- Placa S2 | un | 2 | 19.59 | 22.56 | 45.12 | 0.002194%
19.5.8 | 12895 | ORSE | Placa de sinalizacao, fotoluminescente, em pvc , rota de fuga | un | 13 | 11.51 | 13.25 | 172.25 | 0.008377%
19.5.9 | MPAM - INC - 001 | Próprio | - INC - 001 SUPORTE DE PAREDE PARA EXTINTOR (UN) | unid | 4 | 5.23 | 6.32 | 25.28 | 0.001229%
19.5.10 | 12889 | ORSE | Placa de sinalizacao, fotoluminescente, em pvc , com logotipo "Cuidado risco de choque elétrico"- Placa E5 | un | 4 | 14.79 | 17.03 | 68.12 | 0.003313%
19.5.11 | 102491 | SINAPI | PINTURA DE PISO COM TINTA ACRÍLICA, APLICAÇÃO MANUAL, 2 DEMÃOS, INCLUSO FUNDO PREPARADOR. AF_05/2021 - BDI = 15,19 | m² | 2 | 14.84 | 17.09 | 34.18 | 0.001662%
20 |  |  | DRENAGEM |  |  |  |  | 15646.18 | 0.7609%
20.1 | 89584 | SINAPI | JOELHO 90 GRAUS, PVC, SERIE R, ÁGUA PLUVIAL, DN 100 MM, JUNTA ELÁSTICA, FORNECIDO E INSTALADO EM CONDUTORES VERTICAIS DE ÁGUAS PLUVIAIS. AF_06/2022 | UN | 2 | 33.42 | 40.43 | 80.86 | 0.003933%
20.2 | 104788 | SINAPI | RASGO LINEAR MECANIZADO EM CONCRETO, PARA RAMAIS/ DISTRIBUIÇÃO DE INSTALAÇÕES HIDRÁULICAS, DIÂMETROS MAIORES QUE 75 MM E MENORES OU IGUAIS A 100 MM. AF_09/2023 | M | 7 | 9.64 | 11.66 | 81.62 | 0.00397%
20.3 | 299 | ORSE | Condutor pvc soldável p/calha pluvial, d= 100mm | m | 7.73 | 51.9 | 62.79 | 485.36 | 0.02361%
20.4 | 89714 | SINAPI | TUBO PVC, SERIE NORMAL, ESGOTO PREDIAL, DN 100 MM, FORNECIDO E INSTALADO EM RAMAL DE DESCARGA OU RAMAL DE ESGOTO SANITÁRIO. AF_08/2022 | M | 3 | 26.46 | 32.01 | 96.03 | 0.00467%
20.5 | 13431 | ORSE | Tanque reservatório para água, em polietileno, capacidade de 20.000 L, inclusive Flange de 60mm x 2", fortlev ou similar | un | 1 | 1717.64 | 2078.34 | 2078.34 | 0.1011%
20.6 | COMP-395537 | Próprio | AUTOMÁTICO DE BOIA EM CAIXA D'ÁGUA OU CISTERNA | unid | 1 | 6167.53 | 7462.71 | 7462.71 | 0.3629%
20.7 | COMP-505544 | Próprio | Sistema de reuso de água da chuva - BDI = 15,19 | unid | 1 | 2166.49 | 2495.57 | 2495.57 | 0.1214%
20.8 | 102990 | SINAPI | CANALETA MEIA CANA PRÉ-MOLDADA DE CONCRETO (D = 30 CM) - FORNECIMENTO E INSTALAÇÃO. AF_05/2025 | M | 37.75 | 40.65 | 49.18 | 1856.54 | 0.09029%
20.9 | 103007 | SINAPI | CAIXA COM GRELHA RETANGULAR DE FERRO FUNDIDO, EM ALVENARIA COM TIJOLOS CERÂMICOS MACIÇOS, DIMENSÕES INTERNAS: 0,30 X 1,00 X 0,5 M. AF_05/2025 | UN | 1 | 834.01 | 1009.15 | 1009.15 | 0.04908%
21 |  |  | COMUNICAÇÃO VISUAL |  |  |  |  | 19849.71 | 0.9654%
21.1 | 00010848 | SINAPI | PLACA DE INAUGURACAO METALICA, *40* CM X *60* CM | UN | 1 | 999.88 | 1209.85 | 1209.85 | 0.05884%
21.2 | COMP-742606 | Próprio | Logomarca do MPAM, confecionada em ACM, med. Ø 2.750,00mm para a fixação em fachada - Fornecimento e instalação | unid | 1 | 4228.3 | 5116.24 | 5116.24 | 0.2488%
21.3 | COMP-467722 | Próprio | Letras em chapa de aço galvanizado - block-letter - 20cm | unid | 62 | 33.25 | 40.23 | 2494.26 | 0.1213%
21.4 | COMP-316951 | Próprio | letras em chapa de aço galvanizado pintada em cor padrão do MP/AM - block letter de 10 a 20 cm - fornecimento e instalação | unid | 29 | 13.03 | 15.76 | 457.04 | 0.02223%
21.5 | 9092 | ORSE | Mapa Tátil em acrílico 70 x 50cm | un | 1 | 1448.96 | 1753.24 | 1753.24 | 0.08527%
21.6 | COMP-76640435 | Próprio | Conjunto Base em concreto (0,8 x 2,60)m e 4 Mastros para bandeiras. | unid | 1 | 5637.93 | 6821.89 | 6821.89 | 0.3318%
21.7 | COMP-216199 | Próprio | VINIL AUTO-ADESIVO FOSCO OU BRILHANTE C/ APLICAÇÃO | m² | 27 | 61.14 | 73.97 | 1997.19 | 0.09713%
22 |  |  | PAISAGISMO |  |  |  |  | 13739.93 | 0.6682%
22.1 | 2397 | ORSE | Fornecimento e plantio de arbustos ornamentais | un | 39 | 31.75 | 38.41 | 1497.99 | 0.07285%
22.2 | 98510 | SINAPI | PLANTIO DE ÁRVORE ORNAMENTAL COM ALTURA DE MUDA MENOR OU IGUAL A 2,00 M . AF_07/2024 | UN | 47 | 124.05 | 150.1 | 7054.7 | 0.3431%
22.3 | 98511 | SINAPI | PLANTIO DE ÁRVORE ORNAMENTAL COM ALTURA DE MUDA MAIOR QUE 2,00 M E MENOR OU IGUAL A 4,00 M . AF_07/2024 | UN | 18 | 238.17 | 288.18 | 5187.24 | 0.2523%
23 |  |  | LIMPEZA |  |  |  |  | 19448.58 | 0.9459%
23.1 | COMP-175824 | Próprio | LIMPEZA PERMANENTE E FINAL DA OBRA | mês | 6 | 2678.87 | 3241.43 | 19448.58 | 0.9459%
Tipo de Licitação |  |  | CONCORRÊNCIA ELETRÔNICA |  | Total sem BDI |  | 1712405.16
Abertura da Licitação |  |  | 15/04/2026 00:00 |  | Total do BDI |  | 343756.66
Número do Processo Licitatório |  |  | 93.003/2026-CPL/MP/PGJ |  | Total Geral |  | 2056161.82
_______________________________________________________________ 3M SOLUTIONS LTDA |  |  |  | ____________________________________________________________ EMANUEL RAMOS LIMEIRA NETO - CREA/RNP nº 0422074772 ENGENHEIRO CIVIL