## orcamento
MPAM - DIV - 002 - Kit Prevenção ao COVID-19 para Obras (UN)
EQUIPAMENTO |  | FONTE | UNID | COEFICIENTE | PREÇO UNITÁRIO | TOTAL
INS-211994 | Pia Portátil com reservatório de água limpa e reservatório de água suja. | PRÓPRIA | Un | 2 | 1250 | 2500
|  |  |  | TOTAL EQUIPAMENTO: |  | 2500
MAO DE OBRA |  | FONTE | UNID | COEFICIENTE | PREÇO UNITÁRIO | TOTAL
00040943 | TECNICO EM SEGURANCA DO TRABALHO | SINAPI | H | 4 | 28.27 | 113.08
|  |  |  | TOTAL MAO DE OBRA: |  | 113.08
MATERIAL |  | FONTE | UNID | COEFICIENTE | PREÇO UNITÁRIO | TOTAL
I089855 | PLACA DE OBRAS COM BANNER DE LONA COM IMPRESSAO EM 2 CORES 80x120cm | SBC | UN | 2 | 102.5 | 205
|  |  |  | TOTAL MATERIAL: |  | 205
SERVICO |  | FONTE | UNID | COEFICIENTE | PREÇO UNITÁRIO | TOTAL
055504 | ADESIVO COM INICAÇÃO DE DISTANCIAMENTO SOCIAL | SBC | UN | 6 | 19.45 | 116.7
|  |  |  | TOTAL SERVICO: |  | 116.7
|  |  |  | VALOR SEM ENCARGOS: |  | 2875.64
|  |  |  | VALOR ENCARGOS (86.60%): |  | 59.14
|  |  |  | VALOR BDI (28.35%): |  | 832.01
|  |  |  | QUANTIDADE: |  | 1
|  |  |  | TOTAL GERAL: |  | 3766.79
MPAM - 001 - EPI e Ferramental (10 Funcionários) (Mês)
EQUIPAMENTO |  | FONTE | UNID | COEFICIENTE | PREÇO UNITÁRIO | TOTAL
MPAM 05/2016 | Conjunto de ferramenta de uso individual composta por: Uma Marreta de 1Kg; Uma Marreta de 5Kg; Uma Talhadeira; Uma Ponteira. | PRÓPRIA | conj. | 3 | 78.12 | 234.36
MPAM 05/2016 | Conjunto de Ferramentas de Uso Coletivo Composto por: uma Pá; uma Enxada; uma Picareta; um Balde. | PRÓPRIA | conj. | 3 | 65.07 | 195.21
|  |  |  | TOTAL EQUIPAMENTO: |  | 429.57
MATERIAL |  | FONTE | UNID | COEFICIENTE | PREÇO UNITÁRIO | TOTAL
00012893 | BOTA DE SEGURANCA COM BIQUEIRA DE ACO E COLARINHO ACOLCHOADO | SINAPI | PAR | 10 | 66 | 660
00012895 | CAPACETE DE SEGURANCA ABA FRONTAL COM SUSPENSAO DE POLIETILENO, SEM JUGULAR (CLASSE B) | SINAPI | UN | 10 | 13.75 | 137.5
00002711 | CARRINHO DE MAO DE ACO CAPACIDADE 50 A 60 L, PNEU COM CAMARA | SINAPI | UN | 3 | 154 | 462
INS-MPAM - 002 | Luva de Couro | PRÓPRIA | un | 10 | 9.5 | 95
00036152 | OCULOS DE SEGURANCA CONTRA IMPACTOS COM LENTE INCOLOR, ARMACAO NYLON, COM PROTECAO UVA E UVB | SINAPI | UN | 10 | 5.36 | 53.6
00036146 | PROTETOR SOLAR FPS 30, EMBALAGEM 2 LITROS | SINAPI | UN | 0.0256 | 233.75 | 5.98
INS-MPAM - 001 | Uniforme profissional para construção civil conjunto de brim, composto calça em brim pesado; cós de elástico e cad. ajust. c/ 4 bolso chapado e jaleco em brim leve; fechado com um bolso s/ botão gola (v) | PRÓPRIA | un | 10 | 47.9 | 479
|  |  |  | TOTAL MATERIAL: |  | 1893.08
|  |  |  | VALOR SEM ENCARGOS: |  | 2322.65
|  |  |  | VALOR ENCARGOS: |  | 0
|  |  |  | VALOR BDI (28.35%): |  | 658.47
|  |  |  | QUANTIDADE: |  | 1
|  |  |  | TOTAL GERAL: |  | 2981.12
MPAM 05/2016 - Taxas e Emolumentos (un)
GERAL |  | FONTE | UNID | COEFICIENTE | PREÇO UNITÁRIO | TOTAL
MPAM 05/2160 | Registro de Obra No CREA Valor do Contrato acima de R$15.000,00 | PRÓPRIA | un | 1 | 233.94 | 233.94
MPAM 05/2016 | Registro e Taxas na Prefeitura | PRÓPRIA | un | 1 | 159.6 | 159.6
|  |  |  | TOTAL GERAL: |  | 393.54
|  |  |  | VALOR SEM ENCARGOS: |  | 393.54
|  |  |  | VALOR ENCARGOS: |  | 0
|  |  |  | VALOR BDI (28.35%): |  | 111.57
|  |  |  | QUANTIDADE: |  | 1
|  |  |  | TOTAL GERAL: |  | 505.11
014022 - CONSUMO CAFÉ MATINAL,ALMOÇO,E VALE-TRANSPORTE PARA OPERÁRIO (DIA)
MATERIAL |  | FONTE | UNID | COEFICIENTE | PREÇO UNITÁRIO | TOTAL
I070088 | COPO CAFE COM LEITE 300ml | SBC | UN | 1 | 4.5 | 4.5
I070089 | PAO COM MANTEIGA PREPARADO | SBC | UN | 1 | 5.1 | 5.1
I082003 | VALE TRANSPORTE (IDA E VOLTA/DIA)LEIS FED.7418/7678-87 | SBC | UN | 1 | 7.6 | 7.6
|  |  |  | TOTAL MATERIAL: |  | 17.2
SERVICO |  | FONTE | UNID | COEFICIENTE | PREÇO UNITÁRIO | TOTAL
INS-625916 | Almoço para pessoal de obra entregue na obra | PRÓPRIA | Un | 1 | 10.5 | 10.5
|  |  |  | TOTAL SERVICO: |  | 10.5
|  |  |  | VALOR SEM ENCARGOS: |  | 27.7
|  |  |  | VALOR ENCARGOS: |  | 0
|  |  |  | VALOR BDI (28.35%): |  | 7.85
|  |  |  | QUANTIDADE: |  | 1
|  |  |  | TOTAL GERAL: |  | 35.55
COMP-338425 - Complementares (Cursos, Exames e Seguros) (H)
GERAL |  | FONTE | UNID | COEFICIENTE | PREÇO UNITÁRIO | TOTAL
INS-613472 | Cursos de Capacitação | PRÓPRIA | H | 1 | 0.27 | 0.27
INS-123208 | Exames | PRÓPRIA | H | 1 | 0.45 | 0.45
INS-105322 | Seguro dos funcionários. | PRÓPRIA | h | 1 | 0.02 | 0.02
|  |  |  | TOTAL GERAL: |  | 0.74
|  |  |  | VALOR SEM ENCARGOS: |  | 0.74
|  |  |  | VALOR ENCARGOS (86.60%): |  | 0
|  |  |  | VALOR BDI (28.35%): |  | 0.21
|  |  |  | QUANTIDADE: |  | 1
|  |  |  | TOTAL GERAL: |  | 0.95
MPAM-003 - Mobilização e desmobilização de equipamentos via fluvial - Manaus / Coari 842 km (ida e volta), balsa fretada c/ empurrador de 315HP p/ 500 ton (t)
|  |  |  | VALOR SEM ENCARGOS: |  | 223.58
|  |  |  | null |  | 0
|  |  |  | VALOR BDI (28.35%): |  | 63.38
|  |  |  | QUANTIDADE: |  | 1
|  |  |  | TOTAL GERAL: |  | 286.96
MPAM-004 - Transporte de insumos via fluvial - Manaus / Coari 842 km (ida), balsa fretada c/ empurrador de 315HP p/ 500 ton (t)
|  |  |  | VALOR SEM ENCARGOS: |  | 195.2
|  |  |  | null |  | 0
|  |  |  | VALOR BDI (28.35%): |  | 55.34
|  |  |  | QUANTIDADE: |  | 1
|  |  |  | TOTAL GERAL: |  | 250.54
COMP-97220309 - CARGA MANUAL DE ENTULHO EM CAMINHÃO BASCULANTE 6 M3 (m³)
MAO DE OBRA |  | FONTE | UNID | COEFICIENTE | PREÇO UNITÁRIO | TOTAL
00006111 | SERVENTE DE OBRAS | SINAPI | H | 0.7 | 9.5 | 6.65
|  |  |  | TOTAL MAO DE OBRA: |  | 6.65
SERVICO |  | FONTE | UNID | COEFICIENTE | PREÇO UNITÁRIO | TOTAL
5961 | CAMINHÃO BASCULANTE 6 M3, PESO BRUTO TOTAL 16.000 KG, CARGA ÚTIL MÁXIMA 13.071 KG, DISTÂNCIA ENTRE EIXOS 4,80 M, POTÊNCIA 230 CV INCLUSIVE CAÇAMBA METÁLICA - CHI DIURNO. AF_06/2014 | SINAPI | CHI | 0.25 | 34.96 | 8.74
|  |  |  | TOTAL SERVICO: |  | 8.74
|  |  |  | VALOR SEM ENCARGOS: |  | 10.34
|  |  |  | VALOR ENCARGOS (86.60%): |  | 5.05
|  |  |  | VALOR BDI (28.35%): |  | 4.36
|  |  |  | QUANTIDADE: |  | 1
|  |  |  | TOTAL GERAL: |  | 19.75
COMP-626526 - CONCRETAGEM DE SAPATAS, FCK 25 MPA, COM USO DE BOMBA ? LANÇAMENTO, ADENSAMENTO E ACABAMENTO. AF_11/2016 (M³)
MAO DE OBRA |  | FONTE | UNID | COEFICIENTE | PREÇO UNITÁRIO | TOTAL
00004750 | PEDREIRO | SINAPI | H | 0.493 | 12.86 | 6.34
00006111 | SERVENTE DE OBRAS | SINAPI | H | 0.74 | 9.5 | 7.03
|  |  |  | TOTAL MAO DE OBRA: |  | 13.37
MATERIAL |  | FONTE | UNID | COEFICIENTE | PREÇO UNITÁRIO | TOTAL
00001527 | CONCRETO USINADO BOMBEAVEL, CLASSE DE RESISTENCIA C25, COM BRITA 0 E 1, SLUMP = 100 +/- 20 MM, INCLUI SERVICO DE BOMBEAMENTO (NBR 8953) | SINAPI | M3 | 1.15 | 515.87 | 593.25
|  |  |  | TOTAL MATERIAL: |  | 593.25
SERVICO |  | FONTE | UNID | COEFICIENTE | PREÇO UNITÁRIO | TOTAL
90587 | VIBRADOR DE IMERSÃO, DIÂMETRO DE PONTEIRA 45MM, MOTOR ELÉTRICO TRIFÁSICO POTÊNCIA DE 2 CV - CHI DIURNO. AF_06/2015 | SINAPI | CHI | 0.126 | 0.41 | 0.05
90586 | VIBRADOR DE IMERSÃO, DIÂMETRO DE PONTEIRA 45MM, MOTOR ELÉTRICO TRIFÁSICO POTÊNCIA DE 2 CV - CHP DIURNO. AF_06/2015 | SINAPI | CHP | 0.12 | 1.82 | 0.22
|  |  |  | TOTAL SERVICO: |  | 0.27
|  |  |  | VALOR SEM ENCARGOS: |  | 600.69
|  |  |  | VALOR ENCARGOS (86.60%): |  | 6.2
|  |  |  | VALOR BDI (28.35%): |  | 172.05
|  |  |  | QUANTIDADE: |  | 1
|  |  |  | TOTAL GERAL: |  | 778.94
COMP-835743 - Estrutura metálica de suporte para ACM (m²)
MAO DE OBRA |  | FONTE | UNID | COEFICIENTE | PREÇO UNITÁRIO | TOTAL
00025957 | MONTADOR DE ESTRUTURAS METALICAS | SINAPI | H | 0.135 | 12.86 | 1.74
00006111 | SERVENTE DE OBRAS | SINAPI | H | 0.135 | 9.5 | 1.28
|  |  |  | TOTAL MAO DE OBRA: |  | 3.02
MATERIAL |  | FONTE | UNID | COEFICIENTE | PREÇO UNITÁRIO | TOTAL
I004183 | ESTRUTURA METALICA EM TRELICA (4,38kg/m2) | SBC | M2 | 1 | 54.31 | 54.31
I000334 | SOLDA-ELETRODO OK 2245 AWS 7018 3,25mm 1/8"(lata 20kg) | SBC | KG | 0.15 | 42.18 | 6.33
|  |  |  | TOTAL MATERIAL: |  | 60.64
|  |  |  | VALOR SEM ENCARGOS: |  | 62.26
|  |  |  | VALOR ENCARGOS (86.60%): |  | 1.4
|  |  |  | VALOR BDI (28.35%): |  | 18.05
|  |  |  | QUANTIDADE: |  | 1
|  |  |  | TOTAL GERAL: |  | 81.71
COMP-566236 - PORTA DE MADEIRA, MACIÇA (PESADA OU SUPERPESADA), 90X210CM, ESPESSURA DE 3,5CM, INCLUSO DOBRADIÇAS - FORNECIMENTO E INSTALAÇÃO. (Un)
MAO DE OBRA |  | FONTE | UNID | COEFICIENTE | PREÇO UNITÁRIO | TOTAL
00001214 | CARPINTEIRO DE ESQUADRIAS | SINAPI | H | 1 | 12.86 | 12.86
|  |  |  | TOTAL MAO DE OBRA: |  | 12.86
MATERIAL |  | FONTE | UNID | COEFICIENTE | PREÇO UNITÁRIO | TOTAL
00000181 | BATENTE/ PORTAL/ADUELA/ MARCO MACICO, E= *3* CM, L= *15* CM, *60 CM A 120* CM X *210* CM, EM CEDRINHO/ ANGELIM COMERCIAL/ EUCALIPTO/ CURUPIXA/ PEROBA/ CUMARU OU EQUIVALENTE DA REGIAO (NAO INCLUI ALIZARES) | SINAPI | JG | 1 | 72.28 | 72.28
00002432 | DOBRADICA EM ACO/FERRO, 3 1/2" X 3", E= 1,9 A 2 MM, COM ANEL, CROMADO OU ZINCADO, TAMPA BOLA, COM PARAFUSOS | SINAPI | UN | 3 | 20.48 | 61.44
00011480 | FECHADURA AUXILIAR DE SEGURANÃ?A PARA PORTA EXTERNA, EM ACO INOX, BROCA DE 45 A 55 MM, LINGUETA COM 3 AVANCOS, INCLUINDO 2 CHAVES TIPO CILINDRO | SINAPI | CJ | 1 | 77.03 | 77.03
00003081 | FECHADURA ESPELHO PARA PORTA EXTERNA, EM ACO INOX (MAQUINA, TESTA E CONTRA-TESTA) E EM ZAMAC (MACANETA, LINGUETA E TRINCOS) COM ACABAMENTO CROMADO, MAQUINA DE 55 MM, INCLUINDO CHAVE TIPO CILINDRO | SINAPI | CJ | 1 | 82.4 | 82.4
00020017 | GUARNICAO/ ALIZAR/ VISTA MACICA, E= *1* CM, L= *4,5* CM, EM CEDRINHO/ ANGELIM COMERCIAL/ EUCALIPTO/ CURUPIXA/ PEROBA/ CUMARU OU EQUIVALENTE DA REGIAO | SINAPI | M | 5 | 1.99 | 9.95
00011055 | PARAFUSO ROSCA SOBERBA ZINCADO CABECA CHATA FENDA SIMPLES 3,5 X 25 MM (1 ") | SINAPI | UN | 9 | 0.07 | 0.63
00004998 | PORTA DE MADEIRA-DE-LEI TIPO MEXICANA SEM EMENDA (ANGELIM OU EQUIVALENTE REGIONAL), E = *3,5* CM | SINAPI | M2 | 1.89 | 156.4 | 295.6
|  |  |  | TOTAL MATERIAL: |  | 599.33
|  |  |  | VALOR SEM ENCARGOS: |  | 606.22
|  |  |  | VALOR ENCARGOS (86.60%): |  | 5.97
|  |  |  | VALOR BDI (28.35%): |  | 173.56
|  |  |  | QUANTIDADE: |  | 1
|  |  |  | TOTAL GERAL: |  | 785.75
COMP-822030 - PORTA COMPLETA MADEIRA 1 FL.0,90x2,10m-CORRER-LISA (un)
MATERIAL |  | FONTE | UNID | COEFICIENTE | PREÇO UNITÁRIO | TOTAL
I008646 | FECHADURA EXTERNA BICO DE PAPAGAIO PARA PORTAS DE CORRER, AROUCA FECHADURAS, 6917-Z-FC, CROMADO | SBC | UN | 1 | 119.9 | 119.9
|  |  |  | TOTAL MATERIAL: |  | 119.9
SERVICO |  | FONTE | UNID | COEFICIENTE | PREÇO UNITÁRIO | TOTAL
110181 | PORTA COMPLETA MADEIRA 1 FL.0,90x2,10m-CORRER-LISA | SBC | UN | 1 | 1206.8 | 1206.8
|  |  |  | TOTAL SERVICO: |  | 1206.8
|  |  |  | VALOR SEM ENCARGOS: |  | 1152.95
|  |  |  | VALOR ENCARGOS (86.60%): |  | 173.75
|  |  |  | VALOR BDI (28.35%): |  | 376.12
|  |  |  | QUANTIDADE: |  | 1
|  |  |  | TOTAL GERAL: |  | 1702.82
COMP-816216 - Vidro da fachada (Portal da entrada principal), temperado, fumme, 10 mm, composto de 1 porta 2 folhas (1,80m) de abrir, 1 porta de 1 folha (0,90m) de abrir e vidros fixos, incluindo kit de acessórios e instalação. (un)
MAO DE OBRA |  | FONTE | UNID | COEFICIENTE | PREÇO UNITÁRIO | TOTAL
00006111 | SERVENTE DE OBRAS | SINAPI | H | 0.45 | 9.5 | 4.28
00010489 | VIDRACEIRO | SINAPI | H | 0.45 | 12.86 | 5.79
|  |  |  | TOTAL MAO DE OBRA: |  | 10.07
MATERIAL |  | FONTE | UNID | COEFICIENTE | PREÇO UNITÁRIO | TOTAL
00038169 | CONJUNTO DE FERRAGENS PIVO, PARA PORTA PIVOTANTE DE ATE 100 KG, REGULAVEL COM ESFERA , CROMADO - SUPERIOR E INFERIOR - COMPLETO | SINAPI | CJ | 2 | 61.26 | 122.52
00011499 | MOLA HIDRAULICA DE PISO, PARA PORTAS DE ATE 1100 MM E PESO DE ATE 120 KG, COM CORPO EM ACO INOX | SINAPI | UN | 3 | 517.33 | 1551.99
00039961 | SILICONE ACETICO USO GERAL INCOLOR 280 G | SINAPI | UN | 0.301 | 17.84 | 5.37
00010507 | VIDRO TEMPERADO INCOLOR E = 10 MM, SEM COLOCACAO | SINAPI | M2 | 0.464 | 416.05 | 193.05
|  |  |  | TOTAL MATERIAL: |  | 1872.93
SERVICO |  | FONTE | UNID | COEFICIENTE | PREÇO UNITÁRIO | TOTAL
102183 | PORTA PIVOTANTE DE VIDRO TEMPERADO, 2 FOLHAS DE 90X210 CM, ESPESSURA DE 10MM, INCLUSIVE ACESSÓRIOS. AF_01/2021 | SINAPI | UN | 1 | 1983.6 | 1983.6
102182 | PORTA PIVOTANTE DE VIDRO TEMPERADO, 90X210 CM, ESPESSURA 10 MM, INCLUSIVE ACESSÓRIOS. AF_01/2021 | SINAPI | UN | 1 | 988.92 | 988.92
|  |  |  | TOTAL SERVICO: |  | 2972.52
|  |  |  | VALOR SEM ENCARGOS: |  | 4789.07
|  |  |  | VALOR ENCARGOS (86.60%): |  | 66.45
|  |  |  | VALOR BDI (28.35%): |  | 1376.54
|  |  |  | QUANTIDADE: |  | 1
|  |  |  | TOTAL GERAL: |  | 6232.06
74136/003 - PORTA DE ACO CHAPA 24, DE ENROLAR, RAIADA TRANVISION, LARGA COM ACABAMENTO EM PINTURA ELETROSTÁTICA AUTOMÁTICA (M2)
MAO DE OBRA |  | FONTE | UNID | COEFICIENTE | PREÇO UNITÁRIO | TOTAL
00002436 | ELETRICISTA | SINAPI | H | 0.35 | 15.67 | 5.48
00004750 | PEDREIRO | SINAPI | H | 0.35 | 12.86 | 4.5
00004783 | PINTOR | SINAPI | H | 0.45 | 12.86 | 5.79
00006110 | SERRALHEIRO | SINAPI | H | 1.8 | 21.79 | 39.22
00006111 | SERVENTE DE OBRAS | SINAPI | H | 2.7 | 9.5 | 25.65
|  |  |  | TOTAL MAO DE OBRA: |  | 80.64
MATERIAL |  | FONTE | UNID | COEFICIENTE | PREÇO UNITÁRIO | TOTAL
I028090 | ACIONADOR DE FECHADURA ELETRICA 12V POR CONTROLE REMOTO AGL | SBC | UN | 0.25 | 120.98 | 30.25
I03025 | Bucha de plástico S12 com parafuso - cartela com 2 conjuntos | ORSE | cj | 2 | 2.2 | 4.4
00021127 | FITA ISOLANTE ADESIVA ANTICHAMA, USO ATE 750 V, EM ROLO DE 19 MM X 5 M | SINAPI | UN | 0.17 | 2.64 | 0.45
I03024 | Motor elétrico trifásico, baixa rotação, 1/2CV | ORSE | un | 1 | 286.6 | 286.6
00011149 | PRIMER EPOXI | SINAPI | GL | 0.072 | 158.3 | 11.4
00005318 | SOLVENTE DILUENTE A BASE DE AGUARRAS | SINAPI | L | 0.03 | 11.19 | 0.34
00000154 | TINTA / REVESTIMENTO A BASE DE RESINA EPOXI COM ALCATRAO, BICOMPONENTE | SINAPI | L | 0.148 | 57.08 | 8.45
|  |  |  | TOTAL MATERIAL: |  | 341.89
SERVICO |  | FONTE | UNID | COEFICIENTE | PREÇO UNITÁRIO | TOTAL
88627 | ARGAMASSA TRAÇO 1:0,5:4,5 (EM VOLUME DE CIMENTO, CAL E AREIA MÉDIA ÚMIDA) PARA ASSENTAMENTO DE ALVENARIA, PREPARO MANUAL. AF_08/2019 | SINAPI | M3 | 0.006 | 653.43 | 3.92
|  |  |  | TOTAL SERVICO: |  | 3.92
SERVICOS TERCEIROS |  | FONTE | UNID | COEFICIENTE | PREÇO UNITÁRIO | TOTAL
00004910 | PORTA DE ENROLAR MANUAL COMPLETA, PERFIL MEIA CANA CEGA, EM ACO GALVANIZADO NATURAL, CHAPA NUMERO 24 (SEM INSTALACAO) | SINAPI | M2 | 1 | 408.5 | 408.5
|  |  |  | TOTAL SERVICOS TERCEIROS: |  | 408.5
|  |  |  | VALOR SEM ENCARGOS: |  | 797.29
|  |  |  | VALOR ENCARGOS (86.60%): |  | 37.66
|  |  |  | VALOR BDI (28.35%): |  | 236.71
|  |  |  | QUANTIDADE: |  | 1
|  |  |  | TOTAL GERAL: |  | 1071.66
91341 - PORTA EM ALUMÍNIO DE ABRIR TIPO VENEZIANA COM GUARNIÇÃO, FIXAÇÃO COM PARAFUSOS - FORNECIMENTO E INSTALAÇÃO. AF_12/2019 COM VIDROS (M2)
MAO DE OBRA |  | FONTE | UNID | COEFICIENTE | PREÇO UNITÁRIO | TOTAL
00004750 | PEDREIRO | SINAPI | H | 0.3826 | 12.86 | 4.92
00006111 | SERVENTE DE OBRAS | SINAPI | H | 0.191 | 9.5 | 1.81
|  |  |  | TOTAL MAO DE OBRA: |  | 6.73
MATERIAL |  | FONTE | UNID | COEFICIENTE | PREÇO UNITÁRIO | TOTAL
00007568 | BUCHA DE NYLON SEM ABA S10, COM PARAFUSO DE 6,10 X 65 MM EM ACO ZINCADO COM ROSCA SOBERBA, CABECA CHATA E FENDA PHILLIPS | SINAPI | UN | 4.8166 | 0.61 | 2.94
00036888 | GUARNICAO/MOLDURA DE ACABAMENTO PARA ESQUADRIA DE ALUMINIO ANODIZADO NATURAL, PARA 1 FACE | SINAPI | M | 6.8504 | 7.08 | 48.5
00039025 | PORTA DE ABRIR EM ALUMINIO TIPO VENEZIANA, ACABAMENTO ANODIZADO NATURAL, SEM GUARNICAO/ALIZAR/VISTA, 87 X 210 CM | SINAPI | UN | 0.3 | 603.15 | 180.95
00000142 | SELANTE ELASTICO MONOCOMPONENTE A BASE DE POLIURETANO (PU) PARA JUNTAS DIVERSAS | SINAPI | 310ML | 0.8829 | 27 | 23.84
|  |  |  | TOTAL MATERIAL: |  | 256.23
SERVICO |  | FONTE | UNID | COEFICIENTE | PREÇO UNITÁRIO | TOTAL
150157 | VIDRO CRISTAL LISO 8mm INCOLOR FIXADO COM BAGUETE DE NEOPRENE | SBC | M2 | 0.3 | 218.96 | 65.69
|  |  |  | TOTAL SERVICO: |  | 65.69
|  |  |  | VALOR SEM ENCARGOS: |  | 322.77
|  |  |  | VALOR ENCARGOS (86.60%): |  | 5.88
|  |  |  | VALOR BDI (28.35%): |  | 93.17
|  |  |  | QUANTIDADE: |  | 1
|  |  |  | TOTAL GERAL: |  | 421.82
COMP-807451 - PAINEL DE VIDRO FIXO TEMPERADO 10MM, INCLUSIVE FERRAGEM, MONTAGEM E INSTALAÇÃO (M²)
MAO DE OBRA |  | FONTE | UNID | COEFICIENTE | PREÇO UNITÁRIO | TOTAL
00006111 | SERVENTE DE OBRAS | SINAPI | H | 1 | 9.5 | 9.5
00010489 | VIDRACEIRO | SINAPI | H | 1 | 12.86 | 12.86
|  |  |  | TOTAL MAO DE OBRA: |  | 22.36
MATERIAL |  | FONTE | UNID | COEFICIENTE | PREÇO UNITÁRIO | TOTAL
INS-941533 | INSULFILM ANTI-VANDALISMO PS 4000 | PRÓPRIA | M² | 1 | 90 | 90
I017266 | VIDRO TEMPERADO INCOLOR 10mm | SBC | M2 | 1 | 325 | 325
|  |  |  | TOTAL MATERIAL: |  | 415
SERVICO |  | FONTE | UNID | COEFICIENTE | PREÇO UNITÁRIO | TOTAL
112700 | MOLDURA ALUMINIO ANODIZADO PARA VIDRO TEMPERADO | SBC | M2 | 1 | 553.87 | 553.87
|  |  |  | TOTAL SERVICO: |  | 553.87
|  |  |  | VALOR SEM ENCARGOS: |  | 960.5
|  |  |  | VALOR ENCARGOS (86.60%): |  | 30.73
|  |  |  | VALOR BDI (28.35%): |  | 281.01
|  |  |  | QUANTIDADE: |  | 1
|  |  |  | TOTAL GERAL: |  | 1272.24
COMP-648626 - PELICULA ADESIVA APLICADA EM VIDROS-TIPO INSULFILM ANTI-VANDALISMO (m²)
MAO DE OBRA |  | FONTE | UNID | COEFICIENTE | PREÇO UNITÁRIO | TOTAL
00010489 | VIDRACEIRO | SINAPI | H | 1 | 12.86 | 12.86
|  |  |  | TOTAL MAO DE OBRA: |  | 12.86
MATERIAL |  | FONTE | UNID | COEFICIENTE | PREÇO UNITÁRIO | TOTAL
INS-941533 | INSULFILM ANTI-VANDALISMO PS 4000 | PRÓPRIA | M² | 1 | 90 | 90
|  |  |  | TOTAL MATERIAL: |  | 90
|  |  |  | VALOR SEM ENCARGOS: |  | 96.89
|  |  |  | VALOR ENCARGOS (86.60%): |  | 5.97
|  |  |  | VALOR BDI (28.35%): |  | 29.16
|  |  |  | QUANTIDADE: |  | 1
|  |  |  | TOTAL GERAL: |  | 132.02
COMP-066495 - Fornecimento e instalação de persianas de PVC texturizado, no modelo vertical, na cor Marfim, com lâminas de 9 cm de largura, acolhíveis e articuláveis para ambos os lados. Com movimento giratório em 180 graus, com trilho de alumínio anodizado, recolhimento das
lâminas com corda nylon e corrente de polipropileno (para conexão inferior das lâminas) (m²)
GERAL |  | FONTE | UNID | COEFICIENTE | PREÇO UNITÁRIO | TOTAL
INS-184946 | persianas de PVC texturizado, no modelo vertical, na cor Marfim, com lâminas de 9 cm de largura, acolhíveis e articuláveis para ambos os lados. Com movimento giratório em 180 graus, com trilho de alumínio anodizado, recolhimento das lâminas com corda nylon e corrente de polipropileno (para conexão inferior das lâminas) | PRÓPRIA | M² | 1 | 114 | 114
|  |  |  | TOTAL GERAL: |  | 114
MAO DE OBRA |  | FONTE | UNID | COEFICIENTE | PREÇO UNITÁRIO | TOTAL
00025957 | MONTADOR DE ESTRUTURAS METALICAS | SINAPI | H | 0.1 | 12.86 | 1.29
|  |  |  | TOTAL MAO DE OBRA: |  | 1.29
|  |  |  | VALOR SEM ENCARGOS: |  | 114.69
|  |  |  | VALOR ENCARGOS (86.60%): |  | 0.6
|  |  |  | VALOR BDI (28.35%): |  | 32.68
|  |  |  | QUANTIDADE: |  | 1
|  |  |  | TOTAL GERAL: |  | 147.97
COMP-176591 - Fornecimento e Instalação de Caixas d'água (un)
MAO DE OBRA |  | FONTE | UNID | COEFICIENTE | PREÇO UNITÁRIO | TOTAL
00002696 | ENCANADOR OU BOMBEIRO HIDRAULICO | SINAPI | H | 0.85 | 12.86 | 10.93
00006111 | SERVENTE DE OBRAS | SINAPI | H | 0.85 | 9.5 | 8.08
|  |  |  | TOTAL MAO DE OBRA: |  | 19.01
MATERIAL |  | FONTE | UNID | COEFICIENTE | PREÇO UNITÁRIO | TOTAL
00000095 | ADAPTADOR PVC SOLDAVEL, COM FLANGE E ANEL DE VEDACAO, 20 MM X 1/2", PARA CAIXA D'AGUA | SINAPI | UN | 3 | 7.46 | 22.38
00000086 | ADAPTADOR PVC SOLDAVEL, COM FLANGES LIVRES, 40 MM X 1 1/4", PARA CAIXA D' AGUA | SINAPI | UN | 10 | 27.44 | 274.4
00000122 | ADESIVO PLASTICO PARA PVC, FRASCO COM 850 GR | SINAPI | UN | 0.008 | 54.2 | 0.43
00011869 | CAIXA D'AGUA FIBRA DE VIDRO PARA 1500 LITROS, COM TAMPA | SINAPI | UN | 2 | 680.11 | 1360.22
00003542 | JOELHO PVC, SOLDAVEL, 90 GRAUS, 20 MM, PARA AGUA FRIA PREDIAL | SINAPI | UN | 6 | 0.41 | 2.46
00003535 | JOELHO PVC, SOLDAVEL, 90 GRAUS, 40 MM, PARA AGUA FRIA PREDIAL | SINAPI | UN | 3 | 3.99 | 11.97
00011676 | REGISTRO DE ESFERA, PVC, COM VOLANTE, VS, SOLDAVEL, DN 40 MM, COM CORPO DIVIDIDO | SINAPI | UN | 4 | 50.1 | 200.4
00007141 | TE SOLDAVEL, PVC, 90 GRAUS, 40 MM, PARA AGUA FRIA PREDIAL (NBR 5648) | SINAPI | UN | 2 | 6.96 | 13.92
00011824 | TORNEIRA DE BOIA VAZAO TOTAL PARA CAIXA D'AGUA, 3/4", COM HASTE E TORNEIRA METALICOS E BALAO PLASTICO | SINAPI | UN | 3 | 30.12 | 90.36
INS-853604 | Válvula de retenção de fluxo 40mm | PRÓPRIA | un | 1 | 19.9 | 19.9
|  |  |  | TOTAL MATERIAL: |  | 1996.44
|  |  |  | VALOR SEM ENCARGOS: |  | 2006.63
|  |  |  | VALOR ENCARGOS (86.60%): |  | 8.82
|  |  |  | VALOR BDI (28.35%): |  | 571.38
|  |  |  | QUANTIDADE: |  | 1
|  |  |  | TOTAL GERAL: |  | 2586.83
COMP-505544 - Sistema de reuso de água da chuva (un)
EQUIPAMENTO |  | FONTE | UNID | COEFICIENTE | PREÇO UNITÁRIO | TOTAL
INS-034576 | Sistema de tratamento de água para reuso composto por bomba, filtro e unidade de desinfecção UV | PRÓPRIA | un | 1 | 2820 | 2820
|  |  |  | TOTAL EQUIPAMENTO: |  | 2820
MAO DE OBRA |  | FONTE | UNID | COEFICIENTE | PREÇO UNITÁRIO | TOTAL
00002696 | ENCANADOR OU BOMBEIRO HIDRAULICO | SINAPI | H | 1.3 | 12.86 | 16.72
00006111 | SERVENTE DE OBRAS | SINAPI | H | 1.3 | 9.5 | 12.35
|  |  |  | TOTAL MAO DE OBRA: |  | 29.07
|  |  |  | VALOR SEM ENCARGOS: |  | 2835.58
|  |  |  | VALOR ENCARGOS (86.60%): |  | 13.49
|  |  |  | VALOR BDI (28.35%): |  | 807.71
|  |  |  | QUANTIDADE: |  | 1
|  |  |  | TOTAL GERAL: |  | 3656.78
COMP-597467 - CAIXA DE INSPEÇÃO EM CONCRETO PRÉ-MOLDADO DN 60CM COM TAMPA H= 60CM - FORNECIMENTO E INSTALAÇÃO (UN) (UN)
GERAL |  | FONTE | UNID | COEFICIENTE | PREÇO UNITÁRIO | TOTAL
INS-617448 | CAIXA INSPEÇÃO, CONCRETO PRÉ MOLDADO, CIRCULAR, COM TAMPA, D = 60* CM, H= 60* CM | PRÓPRIA | un | 1 | 199.5 | 199.5
|  |  |  | TOTAL GERAL: |  | 199.5
MAO DE OBRA |  | FONTE | UNID | COEFICIENTE | PREÇO UNITÁRIO | TOTAL
00002696 | ENCANADOR OU BOMBEIRO HIDRAULICO | SINAPI | H | 1 | 12.86 | 12.86
00004750 | PEDREIRO | SINAPI | H | 1.5 | 12.86 | 19.29
00006111 | SERVENTE DE OBRAS | SINAPI | H | 1 | 9.5 | 9.5
00006111 | SERVENTE DE OBRAS | SINAPI | H | 1.5 | 9.5 | 14.25
|  |  |  | TOTAL MAO DE OBRA: |  | 55.9
MATERIAL |  | FONTE | UNID | COEFICIENTE | PREÇO UNITÁRIO | TOTAL
00000370 | AREIA MEDIA - POSTO JAZIDA/FORNECEDOR (RETIRADO NA JAZIDA, SEM TRANSPORTE) | SINAPI | M3 | 0.002 | 75 | 0.15
00001379 | CIMENTO PORTLAND COMPOSTO CP II-32 | SINAPI | KG | 2 | 1.04 | 2.08
|  |  |  | TOTAL MATERIAL: |  | 2.23
|  |  |  | VALOR SEM ENCARGOS: |  | 231.69
|  |  |  | VALOR ENCARGOS (86.60%): |  | 25.94
|  |  |  | VALOR BDI (28.35%): |  | 73.04
|  |  |  | QUANTIDADE: |  | 1
|  |  |  | TOTAL GERAL: |  | 330.67
95471 - VASO SANITARIO SIFONADO CONVENCIONAL PARA PCD SEM FURO FRONTAL COM LOUÇA BRANCA - FORNECIMENTO E INSTALAÇÃO. (UN)
MAO DE OBRA |  | FONTE | UNID | COEFICIENTE | PREÇO UNITÁRIO | TOTAL
00002696 | ENCANADOR OU BOMBEIRO HIDRAULICO | SINAPI | H | 0.78 | 12.86 | 10.03
00006111 | SERVENTE DE OBRAS | SINAPI | H | 0.44 | 9.5 | 4.18
|  |  |  | TOTAL MAO DE OBRA: |  | 14.21
MATERIAL |  | FONTE | UNID | COEFICIENTE | PREÇO UNITÁRIO | TOTAL
00000084 | ADAPTADOR PVC, ROSCAVEL, PARA VALVULA PIA OU LAVATORIO, 40 MM | SINAPI | UN | 2 | 0.37 | 0.74
00000377 | ASSENTO SANITARIO DE PLASTICO, TIPO CONVENCIONAL | SINAPI | UN | 1 | 27.65 | 27.65
00036520 | BACIA SANITARIA (VASO) CONVENCIONAL PARA PCD SEM FURO FRONTAL, DE LOUCA BRANCA, SEM ASSENTO | SINAPI | UN | 1 | 531.24 | 531.24
00011683 | ENGATE / RABICHO FLEXIVEL INOX 1/2 " X 30 CM | SINAPI | UN | 1 | 33.24 | 33.24
00004384 | PARAFUSO NIQUELADO COM ACABAMENTO CROMADO PARA FIXAR PECA SANITARIA, INCLUI PORCA CEGA, ARRUELA E BUCHA DE NYLON TAMANHO S-10 | SINAPI | UN | 2 | 14.02 | 28.04
00037329 | REJUNTE EPOXI, QUALQUER COR | SINAPI | KG | 0.1469 | 111.3 | 16.35
00006138 | VEDACAO PVC, 100 MM, PARA SAIDA VASO SANITARIO | SINAPI | UN | 1 | 1.96 | 1.96
|  |  |  | TOTAL MATERIAL: |  | 639.22
|  |  |  | VALOR SEM ENCARGOS: |  | 646.83
|  |  |  | VALOR ENCARGOS (86.60%): |  | 6.6
|  |  |  | VALOR BDI (28.35%): |  | 185.25
|  |  |  | QUANTIDADE: |  | 1
|  |  |  | TOTAL GERAL: |  | 838.68
95469 - VASO SANITARIO SIFONADO CONVENCIONAL COM LOUÇA BRANCA - FORNECIMENTO E INSTALAÇÃO. AF_10/2016 (UN)
MAO DE OBRA |  | FONTE | UNID | COEFICIENTE | PREÇO UNITÁRIO | TOTAL
00002696 | ENCANADOR OU BOMBEIRO HIDRAULICO | SINAPI | H | 0.44 | 12.86 | 5.66
00006111 | SERVENTE DE OBRAS | SINAPI | H | 0.78 | 9.5 | 7.41
|  |  |  | TOTAL MAO DE OBRA: |  | 13.07
MATERIAL |  | FONTE | UNID | COEFICIENTE | PREÇO UNITÁRIO | TOTAL
00000377 | ASSENTO SANITARIO DE PLASTICO, TIPO CONVENCIONAL | SINAPI | UN | 1 | 27.65 | 27.65
00004384 | PARAFUSO NIQUELADO COM ACABAMENTO CROMADO PARA FIXAR PECA SANITARIA, INCLUI PORCA CEGA, ARRUELA E BUCHA DE NYLON TAMANHO S-10 | SINAPI | UN | 2 | 14.02 | 28.04
00037329 | REJUNTE EPOXI, QUALQUER COR | SINAPI | KG | 0.1469 | 111.3 | 16.35
00006138 | VEDACAO PVC, 100 MM, PARA SAIDA VASO SANITARIO | SINAPI | UN | 1 | 1.96 | 1.96
|  |  |  | TOTAL MATERIAL: |  | 74
SERVICO |  | FONTE | UNID | COEFICIENTE | PREÇO UNITÁRIO | TOTAL
86932 | VASO SANITÁRIO SIFONADO COM CAIXA ACOPLADA LOUÇA BRANCA - PADRÃO MÉDIO, INCLUSO ENGATE FLEXÍVEL EM METAL CROMADO, 1/2 X 40CM - FORNECIMENTO E INSTALAÇÃO. AF_01/2020 | SINAPI | UN | 1 | 377.16 | 377.16
|  |  |  | TOTAL SERVICO: |  | 377.16
|  |  |  | VALOR SEM ENCARGOS: |  | 450.45
|  |  |  | VALOR ENCARGOS (86.60%): |  | 13.78
|  |  |  | VALOR BDI (28.35%): |  | 131.61
|  |  |  | QUANTIDADE: |  | 1
|  |  |  | TOTAL GERAL: |  | 595.84
COMP-049177 - BANCADA DE GRANITO COM CUBA DE SEMI ENCAIXE E ACESSÓRIOS (UN)
GERAL |  | FONTE | UNID | COEFICIENTE | PREÇO UNITÁRIO | TOTAL
COMP-787045 | CUBA DE SEMI ENCAIXE QUADRADA 41X41 BRANCO INCEPA | PRÓPRIA | UN | 1 | 480 | 480
|  |  |  | TOTAL GERAL: |  | 480
MAO DE OBRA |  | FONTE | UNID | COEFICIENTE | PREÇO UNITÁRIO | TOTAL
00002696 | ENCANADOR OU BOMBEIRO HIDRAULICO | SINAPI | H | 1 | 12.86 | 12.86
00004755 | MARMORISTA / GRANITEIRO | SINAPI | H | 6 | 15.67 | 94.02
00006111 | SERVENTE DE OBRAS | SINAPI | H | 1 | 9.5 | 9.5
|  |  |  | TOTAL MAO DE OBRA: |  | 116.38
MATERIAL |  | FONTE | UNID | COEFICIENTE | PREÇO UNITÁRIO | TOTAL
00007568 | BUCHA DE NYLON SEM ABA S10, COM PARAFUSO DE 6,10 X 65 MM EM ACO ZINCADO COM ROSCA SOBERBA, CABECA CHATA E FENDA PHILLIPS | SINAPI | UN | 4 | 0.61 | 2.44
00011683 | ENGATE / RABICHO FLEXIVEL INOX 1/2 " X 30 CM | SINAPI | UN | 1 | 33.24 | 33.24
00003143 | FITA VEDA ROSCA EM ROLOS DE 18 MM X 25 M (L X C) | SINAPI | UN | 1 | 5.68 | 5.68
I010434 | GRANITO PRETO SAO GABRIEL 3cm | SBC | M2 | 0.5 | 380 | 190
00004823 | MASSA PLASTICA PARA MARMORE/GRANITO | SINAPI | KG | 0.2614 | 30.01 | 7.84
00037329 | REJUNTE EPOXI, QUALQUER COR | SINAPI | KG | 0.01755 | 111.3 | 1.95
00006136 | SIFAO EM METAL CROMADO PARA PIA OU LAVATORIO, 1 X 1.1/2 " | SINAPI | UN | 1 | 144.98 | 144.98
00037591 | SUPORTE MAO-FRANCESA EM ACO, ABAS IGUAIS 40 CM, CAPACIDADE MINIMA 70 KG, BRANCO | SINAPI | UN | 2 | 15.91 | 31.82
I065247 | TORNEIRA ALAVANCA PARA P.C.D. AUTOMATICA BICA ALTA MOVEL NBR9050 CERTIVA | SBC | UN | 1 | 326.29 | 326.29
00006157 | VALVULA EM METAL CROMADO PARA PIA AMERICANA 3.1/2 X 1.1/2 " | SINAPI | UN | 1 | 49.51 | 49.51
|  |  |  | TOTAL MATERIAL: |  | 793.75
|  |  |  | VALOR SEM ENCARGOS: |  | 1336.13
|  |  |  | VALOR ENCARGOS (86.60%): |  | 54
|  |  |  | VALOR BDI (28.35%): |  | 394.1
|  |  |  | QUANTIDADE: |  | 1
|  |  |  | TOTAL GERAL: |  | 1784.23
COMP-620239 - LAVATÓRIO LOUÇA BRANCA SUSPENSO, *45,5 X *35CM OU EQUIVALENTE, PARA BANHEIRO PNE, INCLUSO SIFÃO TIPO GARRAFA EM PVC, VÁLVULA E ENGATE FLEXÍVEL 30CM EM PLÁSTICO E TORNEIRA CROMADA DE MESA, PADRÃO POPULAR - FORNECIMENTO E INSTALAÇÃO (un)
MAO DE OBRA |  | FONTE | UNID | COEFICIENTE | PREÇO UNITÁRIO | TOTAL
00002696 | ENCANADOR OU BOMBEIRO HIDRAULICO | SINAPI | H | 1 | 12.86 | 12.86
|  |  |  | TOTAL MAO DE OBRA: |  | 12.86
MATERIAL |  | FONTE | UNID | COEFICIENTE | PREÇO UNITÁRIO | TOTAL
00011683 | ENGATE / RABICHO FLEXIVEL INOX 1/2 " X 30 CM | SINAPI | UN | 1 | 33.24 | 33.24
00006136 | SIFAO EM METAL CROMADO PARA PIA OU LAVATORIO, 1 X 1.1/2 " | SINAPI | UN | 1 | 144.98 | 144.98
I065247 | TORNEIRA ALAVANCA PARA P.C.D. AUTOMATICA BICA ALTA MOVEL NBR9050 CERTIVA | SBC | UN | 1 | 326.29 | 326.29
00038643 | VALVULA EM METAL CROMADO PARA LAVATORIO, 1 " SEM LADRAO | SINAPI | UN | 1 | 36.24 | 36.24
|  |  |  | TOTAL MATERIAL: |  | 540.75
SERVICO |  | FONTE | UNID | COEFICIENTE | PREÇO UNITÁRIO | TOTAL
COMP-188861 | LAVATÓRIO LOUÇA BRANCA SUSPENSO, *45 X *35CM OU EQUIVALENTE, PARA PNE, FORNECIMENTO E INSTALAÇÃO. | PRÓPRIA | un | 1 | 237.12 | 237.12
|  |  |  | TOTAL SERVICO: |  | 237.12
|  |  |  | VALOR SEM ENCARGOS: |  | 779.8
|  |  |  | VALOR ENCARGOS (86.60%): |  | 10.93
|  |  |  | VALOR BDI (28.35%): |  | 224.17
|  |  |  | QUANTIDADE: |  | 1
|  |  |  | TOTAL GERAL: |  | 1014.9
86889 - BANCADA DE GRANITO SÃO GABRIEL POLIDO PARA PIA DE COZINHA 1,50 X 0,60 M COM PIA e ACESSÓRIOS - FORNECIMENTO E INSTALAÇÃO. (UN)
MAO DE OBRA |  | FONTE | UNID | COEFICIENTE | PREÇO UNITÁRIO | TOTAL
00002696 | ENCANADOR OU BOMBEIRO HIDRAULICO | SINAPI | H | 0.44 | 12.86 | 5.66
00004755 | MARMORISTA / GRANITEIRO | SINAPI | H | 1.97 | 15.67 | 30.87
00006111 | SERVENTE DE OBRAS | SINAPI | H | 1.27 | 9.5 | 12.07
|  |  |  | TOTAL MAO DE OBRA: |  | 48.6
MATERIAL |  | FONTE | UNID | COEFICIENTE | PREÇO UNITÁRIO | TOTAL
00007568 | BUCHA DE NYLON SEM ABA S10, COM PARAFUSO DE 6,10 X 65 MM EM ACO ZINCADO COM ROSCA SOBERBA, CABECA CHATA E FENDA PHILLIPS | SINAPI | UN | 6 | 0.61 | 3.66
00001743 | CUBA ACO INOX (AISI 304) DE EMBUTIR COM VALVULA 3 1/2 ", DE *46 X 30 X 12* CM | SINAPI | UN | 1 | 134.4 | 134.4
00003146 | FITA VEDA ROSCA EM ROLOS DE 18 MM X 10 M (L X C) | SINAPI | UN | 0.04 | 2.5 | 0.1
I010434 | GRANITO PRETO SAO GABRIEL 3cm | SBC | M2 | 1.5 | 380 | 570
00004823 | MASSA PLASTICA PARA MARMORE/GRANITO | SINAPI | KG | 0.8202 | 30.01 | 24.61
00037329 | REJUNTE EPOXI, QUALQUER COR | SINAPI | KG | 0.0351 | 111.3 | 3.91
00006136 | SIFAO EM METAL CROMADO PARA PIA OU LAVATORIO, 1 X 1.1/2 " | SINAPI | UN | 1 | 144.98 | 144.98
00037591 | SUPORTE MAO-FRANCESA EM ACO, ABAS IGUAIS 40 CM, CAPACIDADE MINIMA 70 KG, BRANCO | SINAPI | UN | 2 | 15.91 | 31.82
I008986 | TORNEIRA DE PAREDE 1178.C LNK DECA | SBC | UN | 1 | 333.34 | 333.34
00006157 | VALVULA EM METAL CROMADO PARA PIA AMERICANA 3.1/2 X 1.1/2 " | SINAPI | UN | 1 | 49.51 | 49.51
|  |  |  | TOTAL MATERIAL: |  | 1296.33
|  |  |  | VALOR SEM ENCARGOS: |  | 1322.37
|  |  |  | VALOR ENCARGOS (86.60%): |  | 22.55
|  |  |  | VALOR BDI (28.35%): |  | 381.28
|  |  |  | QUANTIDADE: |  | 1
|  |  |  | TOTAL GERAL: |  | 1726.2
COMP-678754 - Kit de acessórios para banheiros (Un)
EQUIPAMENTO |  | FONTE | UNID | COEFICIENTE | PREÇO UNITÁRIO | TOTAL
INS-683569 | Lixeira Inox com pedal e balde interno | PRÓPRIA | Un | 1 | 175 | 175
|  |  |  | TOTAL EQUIPAMENTO: |  | 175
MAO DE OBRA |  | FONTE | UNID | COEFICIENTE | PREÇO UNITÁRIO | TOTAL
00025957 | MONTADOR DE ESTRUTURAS METALICAS | SINAPI | H | 0.25 | 12.86 | 3.22
00006111 | SERVENTE DE OBRAS | SINAPI | H | 0.25 | 9.5 | 2.38
|  |  |  | TOTAL MAO DE OBRA: |  | 5.6
MATERIAL |  | FONTE | UNID | COEFICIENTE | PREÇO UNITÁRIO | TOTAL
I000980 | DISPENSER EM ABS PARA PAPEL HIGIENICO CLASSIC (ROLAO) | SBC | UN | 1 | 26.9 | 26.9
I072810 | DISPENSER EM ABS PARA PAPEL TOALHA INTERFOLHAS | SBC | UN | 1 | 22 | 22
I072811 | DISPENSER EM POLIPROPILENO PARA SABAO LIQUIDO | SBC | UN | 1 | 33.8 | 33.8
|  |  |  | TOTAL MATERIAL: |  | 82.7
|  |  |  | VALOR SEM ENCARGOS: |  | 260.69
|  |  |  | VALOR ENCARGOS (86.60%): |  | 2.61
|  |  |  | VALOR BDI (28.35%): |  | 74.65
|  |  |  | QUANTIDADE: |  | 1
|  |  |  | TOTAL GERAL: |  | 337.95
COMP-218015 - Conjunto Acessórios para Banheiro PNE (CONJ)
MATERIAL |  | FONTE | UNID | COEFICIENTE | PREÇO UNITÁRIO | TOTAL
I025843 | ACESSIBILIDADE - ALARME AUDIOVISUAL WIFI PARA BANHEIRO PCD MODELO MILASSENTOS-01-1 SEM FIO COM 1 BOTOEIRA | SBC | UN | 1 | 339 | 339
00036205 | BARRA DE APOIO RETA, EM ACO INOX POLIDO, COMPRIMENTO 70CM, DIAMETRO MINIMO 3 CM | SINAPI | UN | 1 | 131.47 | 131.47
00036081 | BARRA DE APOIO RETA, EM ACO INOX POLIDO, COMPRIMENTO 80CM, DIAMETRO MINIMO 3 CM | SINAPI | UN | 2 | 140.18 | 280.36
|  |  |  | TOTAL MATERIAL: |  | 750.83
|  |  |  | VALOR SEM ENCARGOS: |  | 750.83
|  |  |  | VALOR ENCARGOS: |  | 0
|  |  |  | VALOR BDI (28.35%): |  | 212.86
|  |  |  | QUANTIDADE: |  | 1
|  |  |  | TOTAL GERAL: |  | 963.69
83463 - QUADRO DE DISTRIBUIÇÃO DE ENERGIA EM CHAPA DE AÇO GALVANIZADO, COM BARRAMENTO TRIFÁSICO, NEUTRO E TERRA - FORNECIMENTO E INSTALAÇÃO (UN)
MAO DE OBRA |  | FONTE | UNID | COEFICIENTE | PREÇO UNITÁRIO | TOTAL
00002436 | ELETRICISTA | SINAPI | H | 2 | 15.67 | 31.34
00006111 | SERVENTE DE OBRAS | SINAPI | H | 2 | 9.5 | 19
|  |  |  | TOTAL MAO DE OBRA: |  | 50.34
MATERIAL |  | FONTE | UNID | COEFICIENTE | PREÇO UNITÁRIO | TOTAL
00034616 | DISJUNTOR TIPO DIN/IEC, BIPOLAR DE 6 ATE 32A | SINAPI | UN | 10 | 44.26 | 442.6
00034653 | DISJUNTOR TIPO DIN/IEC, MONOPOLAR DE 6 ATE 32A | SINAPI | UN | 19 | 7.72 | 146.68
00034709 | DISJUNTOR TIPO DIN/IEC, TRIPOLAR DE 10 ATE 50A | SINAPI | UN | 6 | 54.22 | 325.32
00039763 | QUADRO DE DISTRIBUICAO COM BARRAMENTO TRIFASICO, DE EMBUTIR, EM CHAPA DE ACO GALVANIZADO, PARA 48 DISJUNTORES DIN, 100 A | SINAPI | UN | 1 | 897.42 | 897.42
00001571 | TERMINAL A COMPRESSAO EM COBRE ESTANHADO PARA CABO 4 MM2, 1 FURO E 1 COMPRESSAO, PARA PARAFUSO DE FIXACAO M5 | SINAPI | UN | 48 | 0.67 | 32.16
|  |  |  | TOTAL MATERIAL: |  | 1844.18
SERVICO |  | FONTE | UNID | COEFICIENTE | PREÇO UNITÁRIO | TOTAL
064818 | DISPOSITIVO DIFERENCIAL DR ALTA SENSIB.(30mA)TETRAPOLAR 125A | SBC | UN | 1 | 1000.19 | 1000.19
|  |  |  | TOTAL SERVICO: |  | 1000.19
|  |  |  | VALOR SEM ENCARGOS: |  | 2865.51
|  |  |  | VALOR ENCARGOS (86.60%): |  | 29.2
|  |  |  | VALOR BDI (28.35%): |  | 820.65
|  |  |  | QUANTIDADE: |  | 1
|  |  |  | TOTAL GERAL: |  | 3715.36
S11301 - Luminária em LED slim p/ iluminação púb,03 petalas,50W,lentes policarbonato,corpo alumínio,pint.anti-incrustantes, grau de prot. IP67, IK09,temp-cor 5000°K, IRC =>70%,v.útil 50.000 h,linha Street-Light (PICO-LE- LMSL-80), com poste de aço e base de concreto. (un)
MAO DE OBRA |  | FONTE | UNID | COEFICIENTE | PREÇO UNITÁRIO | TOTAL
00002436 | ELETRICISTA | SINAPI | H | 0.75 | 15.67 | 11.75
00006111 | SERVENTE DE OBRAS | SINAPI | H | 0.75 | 9.5 | 7.13
|  |  |  | TOTAL MAO DE OBRA: |  | 18.88
MATERIAL |  | FONTE | UNID | COEFICIENTE | PREÇO UNITÁRIO | TOTAL
I02512S | Braco p/ luminaria publica 1 x 1,50m romagnole ou equiv | ORSE | un | 3 | 24.63 | 73.89
INS-288045 | Refletor Luminária 50w Poste Pública Led Pétala Iluminação | PRÓPRIA | un | 3 | 179 | 537
I02315 | Tubo de aço galvanizado leve c/ costura c/ rosca BSP Ø = 26,9mm ( 3/4"), e = 2,25mm, l = 6000mm NBR 5580 | ORSE | m | 6 | 22.75 | 136.5
|  |  |  | TOTAL MATERIAL: |  | 747.39
SERVICO |  | FONTE | UNID | COEFICIENTE | PREÇO UNITÁRIO | TOTAL
S00095 | Concreto simples fabricado na obra, fck=13,5 mpa, lançado e adensado | ORSE | m3 | 0.28 | 406.32 | 113.77
S02497 | Escavação manual de vala ou cava em material de 1ª categoria, profundidade até 1,50m | ORSE | m3 | 0.28 | 28.5 | 7.98
S05928S | Guindauto hidráulico, capacidade máxima de carga 6200 kg, momento máximo de carga 11,7 tm, alcance máximo horizontal 9,70 m, inclusive caminhão toco pbt 16.000 kg, potência de 189 cv - chp diurno. af_06/2014 | ORSE | chp | 1 | 150.6 | 150.6
S02306 | Pintura de acabamento com aplicação de 02 demãos de esmalte sintético sobre superfícies metálicas - R1 | ORSE | m2 | 1.14 | 11.9 | 13.57
S04078 | Pintura de proteção sobre superfícies metálicas com aplicação de 01 demão de tinta Super Galvite (Sherwin Williams ou similar) - R2 | ORSE | m2 | 1.14 | 6.1 | 6.95
|  |  |  | TOTAL SERVICO: |  | 292.87
|  |  |  | VALOR SEM ENCARGOS: |  | 1023.65
|  |  |  | VALOR ENCARGOS (86.60%): |  | 35.49
|  |  |  | VALOR BDI (28.35%): |  | 300.27
|  |  |  | QUANTIDADE: |  | 1
|  |  |  | TOTAL GERAL: |  | 1359.41
CP-7504-COMP-385492 - Alimentação quadro de entrada (95F + 70T) (Un)
MATERIAL |  | FONTE | UNID | COEFICIENTE | PREÇO UNITÁRIO | TOTAL
00000977 | CABO DE COBRE, FLEXIVEL, CLASSE 4 OU 5, ISOLACAO EM PVC/A, ANTICHAMA BWF-B, COBERTURA PVC-ST1, ANTICHAMA BWF-B, 1 CONDUTOR, 0,6/1 KV, SECAO NOMINAL 70 MM2 | SINAPI | M | 20.9 | 54.67 | 1142.6
00000998 | CABO DE COBRE, FLEXIVEL, CLASSE 4 OU 5, ISOLACAO EM PVC/A, ANTICHAMA BWF-B, COBERTURA PVC-ST1, ANTICHAMA BWF-B, 1 CONDUTOR, 0,6/1 KV, SECAO NOMINAL 95 MM2 | SINAPI | M | 62.7 | 72.61 | 4552.65
00039248 | ELETRODUTODUTO PEAD FLEXIVEL PAREDE SIMPLES, CORRUGACAO HELICOIDAL, COR PRETA, SEM ROSCA, DE 4", PARA CABEAMENTO SUBTERRANEO (NBR 15715) | SINAPI | M | 20.9 | 21.87 | 457.08
00001590 | TERMINAL METALICO A PRESSAO PARA 1 CABO DE 95 MM2, COM 1 FURO DE FIXACAO | SINAPI | UN | 12 | 8.95 | 107.4
|  |  |  | TOTAL MATERIAL: |  | 6259.73
|  |  |  | VALOR SEM ENCARGOS: |  | 6259.73
|  |  |  | VALOR ENCARGOS: |  | 0
|  |  |  | VALOR BDI (28.35%): |  | 1774.63
|  |  |  | QUANTIDADE: |  | 1
|  |  |  | TOTAL GERAL: |  | 8034.36
COMP-405043 - Refletor para lâmpada de 150w (Un)
MAO DE OBRA |  | FONTE | UNID | COEFICIENTE | PREÇO UNITÁRIO | TOTAL
00002436 | ELETRICISTA | SINAPI | H | 0.3 | 15.67 | 4.7
00006111 | SERVENTE DE OBRAS | SINAPI | H | 0.3 | 9.5 | 2.85
|  |  |  | TOTAL MAO DE OBRA: |  | 7.55
MATERIAL |  | FONTE | UNID | COEFICIENTE | PREÇO UNITÁRIO | TOTAL
I01691 | Parafuso metal 2 1/2" x 12 p/ bucha s-10 | ORSE | un | 4 | 0.61 | 2.44
I13291 | Refletor simples LED 150W de potência, branco Frio, 6500k, Bivolt, marca Nitrolux ou similar | ORSE | un | 1 | 261 | 261
|  |  |  | TOTAL MATERIAL: |  | 263.44
|  |  |  | VALOR SEM ENCARGOS: |  | 267.49
|  |  |  | VALOR ENCARGOS (86.60%): |  | 3.5
|  |  |  | VALOR BDI (28.35%): |  | 76.83
|  |  |  | QUANTIDADE: |  | 1
|  |  |  | TOTAL GERAL: |  | 347.82
COMP-194107 - Luminária a LED tipo plafon 60x60cm 48w. Completa, com driver multitensão (100-250V) integrados à luminária. 30.000h de uso. (Un)
GERAL |  | FONTE | UNID | COEFICIENTE | PREÇO UNITÁRIO | TOTAL
INS-407395 | Luminária Plafon 60x60cm 48W LED Embutir Branco Frio (6.000k) Borda Branca | PRÓPRIA | Un | 1 | 199 | 199
|  |  |  | TOTAL GERAL: |  | 199
MAO DE OBRA |  | FONTE | UNID | COEFICIENTE | PREÇO UNITÁRIO | TOTAL
00002436 | ELETRICISTA | SINAPI | H | 0.2 | 15.67 | 3.13
|  |  |  | TOTAL MAO DE OBRA: |  | 3.13
|  |  |  | VALOR SEM ENCARGOS: |  | 200.68
|  |  |  | VALOR ENCARGOS (86.60%): |  | 1.45
|  |  |  | VALOR BDI (28.35%): |  | 57.3
|  |  |  | QUANTIDADE: |  | 1
|  |  |  | TOTAL GERAL: |  | 259.43
CP-9013-COMP-194107 - Luminária a LED tipo plafon 30x60cm 48w. Completa, com driver multitensão (100-250V) integrados à luminária. 30.000h de uso. (Un)
EQUIPAMENTO |  | FONTE | UNID | COEFICIENTE | PREÇO UNITÁRIO | TOTAL
INS-823499 | Luminária a LED tipo plafon 30x60cm 48w. Completa, com driver multitensão (100-250V) integrados à luminária. 30.000h de uso. | PRÓPRIA | Un | 1 | 193 | 193
|  |  |  | TOTAL EQUIPAMENTO: |  | 193
SERVICO |  | FONTE | UNID | COEFICIENTE | PREÇO UNITÁRIO | TOTAL
011130 | SERVICO EMPREITADO-INSTALACAO DE PONTO LUZ EM TETO | SBC | UN | 1 | 45.31 | 45.31
|  |  |  | TOTAL SERVICO: |  | 45.31
|  |  |  | VALOR SEM ENCARGOS: |  | 217.28
|  |  |  | VALOR ENCARGOS (86.60%): |  | 21.03
|  |  |  | VALOR BDI (28.35%): |  | 67.56
|  |  |  | QUANTIDADE: |  | 1
|  |  |  | TOTAL GERAL: |  | 305.87
COMP-488982 - Luminária a LED tipo plafon 30x30cm 36w. Completa, com driver multitensão (100-250V) integrados à luminária. 30.000h de uso. (Un)
EQUIPAMENTO |  | FONTE | UNID | COEFICIENTE | PREÇO UNITÁRIO | TOTAL
INS-603251 | Luminária Plafon 30x30cm 25W LED Embutir Branco Frio (6.000k) Borda Branca | PRÓPRIA | Un | 1 | 49 | 49
|  |  |  | TOTAL EQUIPAMENTO: |  | 49
MAO DE OBRA |  | FONTE | UNID | COEFICIENTE | PREÇO UNITÁRIO | TOTAL
00002436 | ELETRICISTA | SINAPI | H | 0.2 | 15.67 | 3.13
|  |  |  | TOTAL MAO DE OBRA: |  | 3.13
|  |  |  | VALOR SEM ENCARGOS: |  | 50.68
|  |  |  | VALOR ENCARGOS (86.60%): |  | 1.45
|  |  |  | VALOR BDI (28.35%): |  | 14.78
|  |  |  | QUANTIDADE: |  | 1
|  |  |  | TOTAL GERAL: |  | 66.91
COMP-38937570 - CAIXA DE PASSAGEM 30X30X40 COM TAMPA E DRENO BRITA (UN)
MAO DE OBRA |  | FONTE | UNID | COEFICIENTE | PREÇO UNITÁRIO | TOTAL
00004750 | PEDREIRO | SINAPI | H | 1.6789 | 12.86 | 21.59
00006111 | SERVENTE DE OBRAS | SINAPI | H | 4.4832 | 9.5 | 42.59
|  |  |  | TOTAL MAO DE OBRA: |  | 64.18
MATERIAL |  | FONTE | UNID | COEFICIENTE | PREÇO UNITÁRIO | TOTAL
00043059 | ACO CA-60, 4,2 MM, OU 5,0 MM, OU 6,0 MM, OU 7,0 MM, VERGALHAO | SINAPI | KG | 2.156 | 9.42 | 20.31
00000370 | AREIA MEDIA - POSTO JAZIDA/FORNECEDOR (RETIRADO NA JAZIDA, SEM TRANSPORTE) | SINAPI | M3 | 0.0653 | 75 | 4.9
00001106 | CAL HIDRATADA CH-I PARA ARGAMASSAS | SINAPI | KG | 3.0096 | 1.75 | 5.27
00001358 | CHAPA DE MADEIRA COMPENSADA RESINADA PARA FORMA DE CONCRETO, DE *2,2 X 1,1* M, E = 17 MM | SINAPI | M2 | 0.06 | 34.57 | 2.07
00001379 | CIMENTO PORTLAND COMPOSTO CP II-32 | SINAPI | KG | 18.5084 | 1.04 | 19.25
00004721 | PEDRA BRITADA N. 1 (9,5 a 19 MM) POSTO PEDREIRA/FORNECEDOR, SEM FRETE | SINAPI | M3 | 0.0365 | 94.12 | 3.44
00004722 | PEDRA BRITADA N. 3 (38 A 50 MM) POSTO PEDREIRA/FORNECEDOR, SEM FRETE | SINAPI | M3 | 0.004 | 88.91 | 0.36
00007258 | TIJOLO CERAMICO MACICO COMUM *5 X 10 X 20* CM (L X A X C) | SINAPI | UN | 60.48 | 0.68 | 41.13
|  |  |  | TOTAL MATERIAL: |  | 96.73
|  |  |  | VALOR SEM ENCARGOS: |  | 131.12
|  |  |  | VALOR ENCARGOS (86.60%): |  | 29.79
|  |  |  | VALOR BDI (28.35%): |  | 45.62
|  |  |  | QUANTIDADE: |  | 1
|  |  |  | TOTAL GERAL: |  | 206.53
COMP-849515 - Infra estrutura para entrada da Rede de Fibra (Un)
SERVICO |  | FONTE | UNID | COEFICIENTE | PREÇO UNITÁRIO | TOTAL
061780 | ARAME GUIA ACO GALVANIZADO BITOLA ISGW 16 (0,032kg/m) | SBC | M | 22 | 0.95 | 20.9
97669 | ELETRODUTO FLEXÍVEL CORRUGADO, PEAD, DN 90 (3?) - FORNECIMENTO E INSTALAÇÃO. AF_04/2016 | SINAPI | M | 33 | 22.19 | 732.27
|  |  |  | TOTAL SERVICO: |  | 753.17
|  |  |  | VALOR SEM ENCARGOS: |  | 668.47
|  |  |  | VALOR ENCARGOS (86.60%): |  | 84.7
|  |  |  | VALOR BDI (28.35%): |  | 213.52
|  |  |  | QUANTIDADE: |  | 1
|  |  |  | TOTAL GERAL: |  | 966.69
059455 - PONTO DE REDE - INCLUINDO RASGO, QUEBRA, CHUMBAMENTO, ELETRODUTO, CABO, CX 2" x 4" + 2 TOMADAS RJ-45 KEYSTONE E CERTIFICAÇÃO DO PONTO COM EMISSÃO DE RELATÓRIO (UN)
MATERIAL |  | FONTE | UNID | COEFICIENTE | PREÇO UNITÁRIO | TOTAL
I101517 | MODULO DE TOMADA TIPO KEYSTONE RJ45 CAT 6 WEG | SBC | UN | 2 | 46.54 | 93.08
I021024 | TOMADA RJ45 CAT 5E E PLACA 4"x2" BRANCA + SUPORTE COMPOSE WEG | SBC | UN | 1 | 19.65 | 19.65
|  |  |  | TOTAL MATERIAL: |  | 112.73
SERVICO |  | FONTE | UNID | COEFICIENTE | PREÇO UNITÁRIO | TOTAL
053042 | ABERTURA E FECHAMENTO DE RASGOS EM ALVENARIA | SBC | M | 3.5 | 12.26 | 42.91
059436 | CABO UTP CAT. 6 | SBC | M | 15 | 3.38 | 50.7
059451 | CERTIFICAO DE REDE LOGICA CAT. 6 COM EMISSAO DE RELATORIO | SBC | UN | 1 | 35 | 35
067221 | ELETRODUTO PVC RIGIDO ROSCAVEL 3/4" | SBC | M | 3 | 14.05 | 42.15
062249 | LOGICA-PERFILADO PERFURADO 38X19 PARA CABOS LOGICOS | SBC | M | 1.5 | 30.28 | 45.42
|  |  |  | TOTAL SERVICO: |  | 216.18
|  |  |  | VALOR SEM ENCARGOS: |  | 284.05
|  |  |  | VALOR ENCARGOS (86.60%): |  | 44.86
|  |  |  | VALOR BDI (28.35%): |  | 93.25
|  |  |  | QUANTIDADE: |  | 1
|  |  |  | TOTAL GERAL: |  | 422.16
COMP-363325 - QUADRO TELEFÔNICO COMPLETO 40x40x13cm (Un)
MAO DE OBRA |  | FONTE | UNID | COEFICIENTE | PREÇO UNITÁRIO | TOTAL
00002436 | ELETRICISTA | SINAPI | H | 0.25 | 15.67 | 3.92
00006111 | SERVENTE DE OBRAS | SINAPI | H | 1 | 9.5 | 9.5
|  |  |  | TOTAL MAO DE OBRA: |  | 13.42
MATERIAL |  | FONTE | UNID | COEFICIENTE | PREÇO UNITÁRIO | TOTAL
I203035 | BLOCO IDC 10 PARES ENGATE RAPIDO CORTE TIPO BARGOA | SBC | UN | 1 | 14.99 | 14.99
I006968 | CABO TELEFONICO CI 50 COM 10 PARES USO INTERNO | SBC | M | 1 | 5 | 5
I004969 | CAIXA DE PASSAGEM N 3, DE SOBREPOR, PADRAO TELEBRAS , 40x40x12cm | SBC | UN | 10 | 172 | 1720
|  |  |  | TOTAL MATERIAL: |  | 1739.99
|  |  |  | VALOR SEM ENCARGOS: |  | 1747.18
|  |  |  | VALOR ENCARGOS (86.60%): |  | 6.23
|  |  |  | VALOR BDI (28.35%): |  | 497.09
|  |  |  | QUANTIDADE: |  | 1
|  |  |  | TOTAL GERAL: |  | 2250.5
COMP-647332 - Aterramento com Cx. de aterramento (Un)
MATERIAL |  | FONTE | UNID | COEFICIENTE | PREÇO UNITÁRIO | TOTAL
00000995 | CABO DE COBRE, FLEXIVEL, CLASSE 4 OU 5, ISOLACAO EM PVC/A, ANTICHAMA BWF-B, COBERTURA PVC-ST1, ANTICHAMA BWF-B, 1 CONDUTOR, 0,6/1 KV, SECAO NOMINAL 16 MM2 | SINAPI | M | 45 | 13.19 | 593.55
|  |  |  | TOTAL MATERIAL: |  | 593.55
SERVICO |  | FONTE | UNID | COEFICIENTE | PREÇO UNITÁRIO | TOTAL
061476 | CABO COBRE NU 50mm2 CORDOALHA 7 FIOS | SBC | M | 40.2 | 39.57 | 1590.71
98111 | CAIXA DE INSPEÇÃO PARA ATERRAMENTO, CIRCULAR, EM POLIETILENO, DIÂMETRO INTERNO = 0,3 M. AF_12/2020 | SINAPI | UN | 6 | 19.03 | 114.18
96985 | HASTE DE ATERRAMENTO 5/8 PARA SPDA - FORNECIMENTO E INSTALAÇÃO. AF_12/2017 | SINAPI | UN | 15 | 54.24 | 813.6
|  |  |  | TOTAL SERVICO: |  | 2518.49
|  |  |  | VALOR SEM ENCARGOS: |  | 2940.38
|  |  |  | VALOR ENCARGOS (86.60%): |  | 171.66
|  |  |  | VALOR BDI (28.35%): |  | 882.26
|  |  |  | QUANTIDADE: |  | 1
|  |  |  | TOTAL GERAL: |  | 3994.3
COMP-747559 - Rede de aterramento unidade 4 promotorias (Un)
MAO DE OBRA |  | FONTE | UNID | COEFICIENTE | PREÇO UNITÁRIO | TOTAL
00002436 | ELETRICISTA | SINAPI | H | 6.5 | 15.67 | 101.86
00006111 | SERVENTE DE OBRAS | SINAPI | H | 4.5 | 9.5 | 42.75
|  |  |  | TOTAL MAO DE OBRA: |  | 144.61
MATERIAL |  | FONTE | UNID | COEFICIENTE | PREÇO UNITÁRIO | TOTAL
00000863 | CABO DE COBRE NU 35 MM2 MEIO-DURO | SINAPI | M | 76.3 | 23.45 | 1789.24
00000867 | CABO DE COBRE NU 50 MM2 MEIO-DURO | SINAPI | M | 97.5 | 32.66 | 3184.35
00001018 | CABO DE COBRE, FLEXIVEL, CLASSE 4 OU 5, ISOLACAO EM PVC/A, ANTICHAMA BWF-B, COBERTURA PVC-ST1, ANTICHAMA BWF-B, 1 CONDUTOR, 0,6/1 KV, SECAO NOMINAL 50 MM2 | SINAPI | M | 27 | 39.45 | 1065.15
I12141 | Caixa de equipotencialização em aço 200x200x90mm, para embutir com tampa, com 9 terminais, ref:TEL-901 ou similar (SPDA) | ORSE | un | 1 | 426.45 | 426.45
I045622 | ISOLADOR PINO 15KV | SBC | UN | 41 | 26.2 | 1074.2
I010136 | TERMINAL AEREO EM ACO GALVANIZADO DN 5/16" 350mm, COM BASE DE FIXACAO HORIZONTAL | SBC | UN | 1 | 15.04 | 15.04
|  |  |  | TOTAL MATERIAL: |  | 7554.43
SERVICO |  | FONTE | UNID | COEFICIENTE | PREÇO UNITÁRIO | TOTAL
96984 | ELETRODUTO PVC 40MM (1 ¼ ) PARA SPDA - FORNECIMENTO E INSTALAÇÃO. AF_12/2017 | SINAPI | UN | 3 | 32.71 | 98.13
078051 | SOLDA EXOTERMICA COM MOLDE GTB 16Y | SBC | UN | 5 | 28.94 | 144.7
|  |  |  | TOTAL SERVICO: |  | 242.83
|  |  |  | VALOR SEM ENCARGOS: |  | 7815.79
|  |  |  | VALOR ENCARGOS (86.60%): |  | 126.08
|  |  |  | VALOR BDI (28.35%): |  | 2251.52
|  |  |  | QUANTIDADE: |  | 1
|  |  |  | TOTAL GERAL: |  | 10193.39
S08493 - FORNECIMENTO E INSTALAÇÃO DE RACK DE PISO 19" x 44U x 670mm - INCLUSIVE ACESSÓRIOS (un)
MAO DE OBRA |  | FONTE | UNID | COEFICIENTE | PREÇO UNITÁRIO | TOTAL
I00049 | Cabista para instalação telefônica | ORSE | h | 2 | 15.67 | 31.34
00006111 | SERVENTE DE OBRAS | SINAPI | H | 2 | 9.5 | 19
|  |  |  | TOTAL MAO DE OBRA: |  | 50.34
MATERIAL |  | FONTE | UNID | COEFICIENTE | PREÇO UNITÁRIO | TOTAL
I11098 | Bandeja para rack 19", deslizante, perfurada, 400mm de profundidade | ORSE | un | 2 | 147.31 | 294.62
I01089 | Guia de cabos fechado 19" 1U | ORSE | un | 3 | 17.5 | 52.5
I01659 | Painel de fechamento 19" | ORSE | un | 2 | 15.21 | 30.42
I01688 | Parafuso com porca gaiola | ORSE | un | 80 | 0.81 | 64.8
I01709 | Patch cords de 1.50 m com conector rj-45 macho | ORSE | un | 72 | 9.4 | 676.8
00039596 | PATCH PANEL, 24 PORTAS, CATEGORIA 6, COM RACKS DE 19" E 1 U DE ALTURA | SINAPI | UN | 3 | 396.52 | 1189.56
I01890 | Presilha de poliamida 4,5 x 180 mm | ORSE | un | 200 | 0.19 | 38
I013877 | RACK - VENTILADOR REDUNDANTE HP HOT PLUG | SBC | UN | 1 | 2032.74 | 2032.74
I007345 | RACK PISO 44U 1200mm 19" PRETO PORTA FRONTAL COM VISOR DE ACRILICO | SBC | UN | 1 | 1783.59 | 1783.59
I01969 | Régua (filtro de linha) com 5 tomadas 2p+t | ORSE | un | 2 | 19.5 | 39
|  |  |  | TOTAL MATERIAL: |  | 6202.03
|  |  |  | VALOR SEM ENCARGOS: |  | 6229.01
|  |  |  | VALOR ENCARGOS (86.60%): |  | 23.36
|  |  |  | VALOR BDI (17.75%): |  | 1109.8
|  |  |  | QUANTIDADE: |  | 1
|  |  |  | TOTAL GERAL: |  | 7362.17
COMP-504603 - Switch Hp 24 Portas 1920s-48g Jl386a 10/100/1000 4sfp Poe (Un)
EQUIPAMENTO |  | FONTE | UNID | COEFICIENTE | PREÇO UNITÁRIO | TOTAL
INS-030838 | Switch Hp 24 Portas 1920s-48g Jl386a 10/100/1000 4sfp Poe | PRÓPRIA | Un | 1 | 3549.9 | 3549.9
|  |  |  | TOTAL EQUIPAMENTO: |  | 3549.9
MAO DE OBRA |  | FONTE | UNID | COEFICIENTE | PREÇO UNITÁRIO | TOTAL
00002438 | ELETROTECNICO | SINAPI | H | 0.35 | 28.27 | 9.89
00006111 | SERVENTE DE OBRAS | SINAPI | H | 0.15 | 9.5 | 1.43
|  |  |  | TOTAL MAO DE OBRA: |  | 11.32
|  |  |  | VALOR SEM ENCARGOS: |  | 3555.96
|  |  |  | VALOR ENCARGOS (86.60%): |  | 5.26
|  |  |  | VALOR BDI (17.75%): |  | 632.12
|  |  |  | QUANTIDADE: |  | 1
|  |  |  | TOTAL GERAL: |  | 4193.34
COMP-945137 - Nobreak 1.5Kva Apc Smc1500I2U-Br Lcd Mono 230V para Rack (Un)
EQUIPAMENTO |  | FONTE | UNID | COEFICIENTE | PREÇO UNITÁRIO | TOTAL
INS-317769 | Nobreak 1.5Kva Apc Smc1500I2U-Br Lcd Mono 230V para RACK | PRÓPRIA | Un | 1 | 2610.72 | 2610.72
|  |  |  | TOTAL EQUIPAMENTO: |  | 2610.72
MAO DE OBRA |  | FONTE | UNID | COEFICIENTE | PREÇO UNITÁRIO | TOTAL
00002438 | ELETROTECNICO | SINAPI | H | 0.1 | 28.27 | 2.83
00006111 | SERVENTE DE OBRAS | SINAPI | H | 0.1 | 9.5 | 0.95
|  |  |  | TOTAL MAO DE OBRA: |  | 3.78
|  |  |  | VALOR SEM ENCARGOS: |  | 2612.75
|  |  |  | VALOR ENCARGOS (86.60%): |  | 1.75
|  |  |  | VALOR BDI (17.75%): |  | 464.07
|  |  |  | QUANTIDADE: |  | 1
|  |  |  | TOTAL GERAL: |  | 3078.57
COMP-651505 - Central Telefônica Pabx Ip Intelbras Cip 850 Gateway Voip (Un)
EQUIPAMENTO |  | FONTE | UNID | COEFICIENTE | PREÇO UNITÁRIO | TOTAL
INS-452330 | Central Telefônica Pabx Ip Intelbras Cip 850 Gateway Voip | PRÓPRIA | Un | 1 | 1590 | 1590
|  |  |  | TOTAL EQUIPAMENTO: |  | 1590
SERVICO |  | FONTE | UNID | COEFICIENTE | PREÇO UNITÁRIO | TOTAL
011521 | PESSOAL TECNICO ELETROTECNICO | SBC | H | 0.25 | 28.27 | 7.07
|  |  |  | TOTAL SERVICO: |  | 7.07
|  |  |  | VALOR SEM ENCARGOS: |  | 1593.79
|  |  |  | VALOR ENCARGOS (86.60%): |  | 3.28
|  |  |  | VALOR BDI (17.75%): |  | 283.48
|  |  |  | QUANTIDADE: |  | 1
|  |  |  | TOTAL GERAL: |  | 1880.55
MPAM-INFO002 - Fornecimento e instalação de sistema CFTV 32 Canais, incluindo Câmeras, Monitores,HD 2T, Cx. de passagens, Eletroduto, Cabos, Conectores, Rasgo, Quebra e Chumbamento. (un)
EQUIPAMENTO |  | FONTE | UNID | COEFICIENTE | PREÇO UNITÁRIO | TOTAL
INS-971039 | Monitor Smart Tv Led 24 Lg 24tl520s Conversor Digita Hdm Usb LG ou similar | PRÓPRIA | Un | 1 | 645 | 645
INS-824940 | Mouse wireless 24 ghz fio longo alcance (10m) | PRÓPRIA | un | 1 | 153 | 153
INS-888813 | Smart TV 43" Samsung LED Full HD RU7100 Entradas 3 HDMI 2 USB 60Hz | PRÓPRIA | UN | 2 | 1519 | 3038
|  |  |  | TOTAL EQUIPAMENTO: |  | 3836
MATERIAL |  | FONTE | UNID | COEFICIENTE | PREÇO UNITÁRIO | TOTAL
INS-400187 | Cabo GIGALAN CAT.6 U/UTP 23AWGx4P - LSZH | PRÓPRIA | m | 640 | 1.8 | 1152
I203042 | CABO HDMI x HDMI VERSAO 1.4 BLINDADO - 20m | SBC | UN | 2 | 138.2 | 276.4
INS-409836 | Conector Vídeo Balun Passivo CFTV Até 400 Metros | PRÓPRIA | Un | 32 | 6.9 | 220.8
00002504 | ELETRODUTO FLEXIVEL, EM ACO GALVANIZADO, REVESTIDO EXTERNAMENTE COM PVC PRETO, DIAMETRO EXTERNO DE 25 MM (3/4"), TIPO SEALTUBO | SINAPI | M | 220 | 11.06 | 2433.2
|  |  |  | TOTAL MATERIAL: |  | 4082.4
SERVICO |  | FONTE | UNID | COEFICIENTE | PREÇO UNITÁRIO | TOTAL
91941 | CAIXA RETANGULAR 4" X 2" BAIXA (0,30 M DO PISO), PVC, INSTALADA EM PAREDE - FORNECIMENTO E INSTALAÇÃO. AF_12/2015 | SINAPI | UN | 32 | 6.17 | 197.44
90466 | CHUMBAMENTO LINEAR EM ALVENARIA PARA RAMAIS/DISTRIBUIÇÃO COM DIÂMETROS MENORES OU IGUAIS A 40 MM. AF_05/2015 | SINAPI | M | 96 | 7.54 | 723.84
88266 | ELETROTÉCNICO COM ENCARGOS COMPLEMENTARES | SINAPI | H | 6 | 28.27 | 169.62
90456 | QUEBRA EM ALVENARIA PARA INSTALAÇÃO DE CAIXA DE TOMADA (4X4 OU 4X2). AF_05/2015 | SINAPI | UN | 32 | 2.07 | 66.24
90447 | RASGO EM ALVENARIA PARA ELETRODUTOS COM DIAMETROS MENORES OU IGUAIS A 40 MM. AF_05/2015 | SINAPI | M | 96 | 3.7 | 355.2
MPAM-ILOG-001 | Kit CFTV DVR Intelbras 32 Canais HDVCI 1032 Tribido + 32 Câmeras 1200 linhas 30 mts bosscan infravermelho + 2 fonte + bnc + p4 + HD 2T | PRÓPRIA | un | 1 | 3418 | 3418
|  |  |  | TOTAL SERVICO: |  | 4930.34
|  |  |  | VALOR SEM ENCARGOS: |  | 12260.58
|  |  |  | VALOR ENCARGOS (86.60%): |  | 588.16
|  |  |  | VALOR BDI (17.75%): |  | 2280.65
|  |  |  | QUANTIDADE: |  | 1
|  |  |  | TOTAL GERAL: |  | 15129.39
COMP-058422 - Porta detectora de metais - fornecimento e instalação (un)
MAO DE OBRA |  | FONTE | UNID | COEFICIENTE | PREÇO UNITÁRIO | TOTAL
00002438 | ELETROTECNICO | SINAPI | H | 2.5 | 28.27 | 70.68
00025957 | MONTADOR DE ESTRUTURAS METALICAS | SINAPI | H | 25.787 | 12.86 | 331.62
00006111 | SERVENTE DE OBRAS | SINAPI | H | 2.5 | 9.5 | 23.75
00006111 | SERVENTE DE OBRAS | SINAPI | H | 27.771 | 9.5 | 263.82
|  |  |  | TOTAL MAO DE OBRA: |  | 689.87
MATERIAL |  | FONTE | UNID | COEFICIENTE | PREÇO UNITÁRIO | TOTAL
I01843 | Detector portal de alta sensibilidadede ref. as360t da mineoro ou similar | ORSE | un | 1 | 9907.78 | 9907.78
|  |  |  | TOTAL MATERIAL: |  | 9907.78
|  |  |  | VALOR SEM ENCARGOS: |  | 10277.41
|  |  |  | VALOR ENCARGOS (86.60%): |  | 320.24
|  |  |  | VALOR BDI (17.75%): |  | 1881.08
|  |  |  | QUANTIDADE: |  | 1
|  |  |  | TOTAL GERAL: |  | 12478.73
COMP-967096 - FECHAMENTO PORTARIA VIDRO BLINDEX 10mm PIVOTANTE COM PORTA PARA PNE (m2)
GERAL |  | FONTE | UNID | COEFICIENTE | PREÇO UNITÁRIO | TOTAL
INS-398830 | CAIXA PORTA OBJETO PARA BANCO DE ACRÍLICO FUMMÊ 0,40 X 0,30 CM | PRÓPRIA | UN | 0.16 | 700 | 112
|  |  |  | TOTAL GERAL: |  | 112
MAO DE OBRA |  | FONTE | UNID | COEFICIENTE | PREÇO UNITÁRIO | TOTAL
00006111 | SERVENTE DE OBRAS | SINAPI | H | 0.85 | 9.5 | 8.08
00010489 | VIDRACEIRO | SINAPI | H | 0.85 | 12.86 | 10.93
|  |  |  | TOTAL MAO DE OBRA: |  | 19.01
MATERIAL |  | FONTE | UNID | COEFICIENTE | PREÇO UNITÁRIO | TOTAL
I036624 | FECHADURA AUXILIAR EM INOX DE PRESSAO PORTA DE VIDRO/VIDRO VP530 SOPRANO | SBC | UN | 2 | 149.99 | 299.98
I000295 | PINO PIVO HAGA - PARA PORTA PIVOTANTE - 8029 | SBC | UN | 2 | 31.82 | 63.64
I004205 | PORTA DE VIDRO BLINDEX 10mm C/FERRAGENS 1 FL. 1,0x2,10m | SBC | UN | 0.358 | 2850 | 1020.3
I017266 | VIDRO TEMPERADO INCOLOR 10mm | SBC | M2 | 1 | 325 | 325
|  |  |  | TOTAL MATERIAL: |  | 1708.92
|  |  |  | VALOR SEM ENCARGOS: |  | 1831.11
|  |  |  | VALOR ENCARGOS (86.60%): |  | 8.82
|  |  |  | VALOR BDI (28.35%): |  | 521.62
|  |  |  | QUANTIDADE: |  | 1
|  |  |  | TOTAL GERAL: |  | 2361.55
COMP-318779 - Gerador de energia Solar Grid-tie para conexão a rede pública (140~160kWh/mês) (un)
EQUIPAMENTO |  | FONTE | UNID | COEFICIENTE | PREÇO UNITÁRIO | TOTAL
INS-279725 | Inversor de potência 3Kw | PRÓPRIA | un | 1 | 3969 | 3969
INS-857758 | Painel Solar 250~270W | PRÓPRIA | un | 12 | 780 | 9360
|  |  |  | TOTAL EQUIPAMENTO: |  | 13329
GERAL |  | FONTE | UNID | COEFICIENTE | PREÇO UNITÁRIO | TOTAL
COMP-691204 | Suporte para fixação em telhado de módulo de 230W a 260W - CK-990x1 ou similar | PRÓPRIA | un | 2 | 271.81 | 543.62
INS-392654 | String box CC 01 Saída | PRÓPRIA | un | 1 | 1280 | 1280
|  |  |  | TOTAL GERAL: |  | 1823.62
MATERIAL |  | FONTE | UNID | COEFICIENTE | PREÇO UNITÁRIO | TOTAL
00000982 | CABO DE COBRE, FLEXIVEL, CLASSE 4 OU 5, ISOLACAO EM PVC/A, ANTICHAMA BWF-B, 1 CONDUTOR, 450/750 V, SECAO NOMINAL 6 MM2 | SINAPI | M | 1 | 4.61 | 4.61
|  |  |  | TOTAL MATERIAL: |  | 4.61
|  |  |  | VALOR SEM ENCARGOS: |  | 15133.87
|  |  |  | VALOR ENCARGOS (86.60%): |  | 23.36
|  |  |  | VALOR BDI (17.75%): |  | 2690.41
|  |  |  | QUANTIDADE: |  | 1
|  |  |  | TOTAL GERAL: |  | 17847.64
COMP-316951 - letras em chapa de aço galvanizado pintada em cor padrão do MP/AM - block letter de 10 a 20 cm - fornecimento e instalação (un)
GERAL |  | FONTE | UNID | COEFICIENTE | PREÇO UNITÁRIO | TOTAL
INS-755445 | Letras em chapa de aço galvanizado pintada em cor padrão MP/AM - block-letter - 10 a 20 cm | PRÓPRIA | UN | 1 | 14 | 14
|  |  |  | TOTAL GERAL: |  | 14
MAO DE OBRA |  | FONTE | UNID | COEFICIENTE | PREÇO UNITÁRIO | TOTAL
00006111 | SERVENTE DE OBRAS | SINAPI | H | 0.1 | 9.5 | 0.95
|  |  |  | TOTAL MAO DE OBRA: |  | 0.95
|  |  |  | VALOR SEM ENCARGOS: |  | 14.51
|  |  |  | VALOR ENCARGOS (86.60%): |  | 0.44
|  |  |  | VALOR BDI (28.35%): |  | 4.24
|  |  |  | QUANTIDADE: |  | 1
|  |  |  | TOTAL GERAL: |  | 19.19
COMP-000315 - PLANTIO DE MINI - PALMEIRA COM ALTURA DE MUDA IGUAL A 1,00 M (UN)
GERAL |  | FONTE | UNID | COEFICIENTE | PREÇO UNITÁRIO | TOTAL
INS-589170 | MINI PALMEIRA | PRÓPRIA | UN | 1 | 200 | 200
|  |  |  | TOTAL GERAL: |  | 200
MAO DE OBRA |  | FONTE | UNID | COEFICIENTE | PREÇO UNITÁRIO | TOTAL
00025964 | JARDINEIRO | SINAPI | H | 1 | 12.86 | 12.86
00006111 | SERVENTE DE OBRAS | SINAPI | H | 1 | 9.5 | 9.5
|  |  |  | TOTAL MAO DE OBRA: |  | 22.36
|  |  |  | VALOR SEM ENCARGOS: |  | 211.98
|  |  |  | VALOR ENCARGOS (86.60%): |  | 10.38
|  |  |  | VALOR BDI (28.35%): |  | 63.04
|  |  |  | QUANTIDADE: |  | 1
|  |  |  | TOTAL GERAL: |  | 285.4
Eng. Paulo Augusto Lopes CREA 6.028-D AM/RR Chefe do DEAC