## PLANILHA ORCAMENTARIA
ITEM | CÓDIGO | DESCRIÇÃO | FONTE | UND | QUANTIDADE | PREÇO UNITÁRIO R$ | PREÇO TOTAL R$
1 | ADMINISTRAÇÃO DA OBRA | [5 empty] | 296302.28
1.1 | ADMINISTRAÇÃO LOCAL | [5 empty] | 141419.7
1.1.1 | 90777 | ENGENHEIRO CIVIL DE OBRA JUNIOR COM ENCARGOS COMPLEMENTARES | SINAPI | H | 450 | 135.6 | 61020
1.1.2 | 93572 | ENCARREGADO GERAL DE OBRAS COM ENCARGOS COMPLEMENTARES | SINAPI | MES | 5 | 7934.26 | 39671.3
1.1.3 | 00041776 | VIGIA NOTURNO, HORA EFETIVAMENTE TRABALHADA DE 22 H AS 5 H (COM ADICIONAL NOTURNO) | SINAPI | H | 1050 | 15.52 | 16296
1.1.4 | 101460 | VIGIA DIURNO COM ENCARGOS COMPLEMENTARES | SINAPI | MES | 5 | 4886.48 | 24432.4
1.2 | TAXAS E EMOLUMENTOS | [5 empty] | 2217.45
1.2.1 | MPAM 05/2016 | Taxas e Emolumentos | Composições Próprias | un | 1 | 2217.45 | 2217.45
1.3 | ALIMENTAÇÃO, TRANSPORTE E FERRAMENTAS | [5 empty] | 151819.4
1.3.1 | 00037370 | ALIMENTACAO - HORISTA (COLETADO CAIXA - ENCARGOS COMPLEMENTARES) | SINAPI | H | 14860 | 5.54 | 82324.4
1.3.2 | 00037371 | TRANSPORTE - HORISTA (COLETADO CAIXA - ENCARGOS COMPLEMENTARES) | SINAPI | H | 14860 | 1.58 | 23478.8
1.3.3 | 00037372 | EXAMES - HORISTA (COLETADO CAIXA - ENCARGOS COMPLEMENTARES) | SINAPI | H | 14860 | 1.72 | 25559.2
1.3.4 | 00037373 | SEGURO - HORISTA (COLETADO CAIXA - ENCARGOS COMPLEMENTARES) | SINAPI | H | 14860 | 0.05 | 743
1.3.5 | MPAM - 001 | EPI e Ferramental (equipe até 10 funcionários) | Composições Próprias | Mês | 5 | 3942.8 | 19714
1.4 | PROJETOS | [5 empty] | 845.73
1.4.1 | I14349 | Projeto Elétrico - Edificações comuns, incluindo área urbanizada. | ORSE | m² | 82.35 | 10.27 | 845.73
2 | SERVIÇOS INICIAIS | [5 empty] | 86543.7
2.1 | MOBILIZAÇÃO E DESMOBILIZAÇÃO | [5 empty] | 8161.02
2.1.1 | 100953 | TRANSPORTE COM CAMINHÃO CARROCERIA COM GUINDAUTO (MUNCK), MOMENTO MÁXIMO DE CARGA 11,7 TM, EM VIA URBANA PAVIMENTADA, ADICIONAL PARA DMT EXCEDENTE A 30 KM (UNIDADE: TXKM). AF_07/2020 | SINAPI | TXKM | 5334 | 1.53 | 8161.02
2.2 | CANTEIRO DE OBRA | [5 empty] | 78382.68
2.2.1 | 103689 | FORNECIMENTO E INSTALAÇÃO DE PLACA DE OBRA COM CHAPA GALVANIZADA E ESTRUTURA DE MADEIRA. AF_03/2022_PS - BDI = 16,32 | SINAPI | M2 | 6 | 350.55 | 2103.3
2.2.2 | 00020193 | LOCACAO DE ANDAIME METALICO TIPO FACHADEIRO, PECAS COM APROXIMADAMENTE 1,20 M DE LARGURA E 2,0 M DE ALTURA, INCLUINDO DIAGONAIS EM X, BARRAS DE LIGACAO, SAPATAS E DEMAIS ITENS NECESSARIOS A MONTAGEM (NAO INCLUI INSTALACAO) - BDI = 16,32 | SINAPI | M2XMES | 24 | 32.28 | 774.72
2.2.3 | 98457 | TAPUME COM CHAPA METÁLICA. AF_03/2024 | SINAPI | M2 | 48.75 | 123.36 | 6013.8
2.2.4 | 104894 | COMPOSIÇÃO PARAMÉTRICA DE EXECUÇÃO DE ESCRITÓRIO EM CANTEIRO DE OBRAS, FORA DA PROJEÇÃO DA LAJE, EM CHAPA DE MADEIRA COMPENSADA, NÃO INCLUSO MOBILIÁRIO E EQUIPAMENTOS. AF_01/2024_PE | SINAPI | M2 | 6 | 1362.24 | 8173.44
2.2.5 | 104896 | COMPOSIÇÃO PARAMÉTRICA DE EXECUÇÃO DE REFEITÓRIO EM CANTEIRO DE OBRAS, FORA DA PROJEÇÃO DA LAJE, EM CHAPA DE MADEIRA COMPENSADA, NÃO INCLUSO MOBILIÁRIO E EQUIPAMENTOS. AF_01/2024_PE | SINAPI | M2 | 25 | 940.75 | 23518.75
2.2.6 | 104895 | COMPOSIÇÃO PARAMÉTRICA DE EXECUÇÃO DE ALMOXARIFADO EM CANTEIRO DE OBRAS, FORA DA PROJEÇÃO DA LAJE, EM CHAPA DE MADEIRA COMPENSADA, NÃO INCLUSO MOBILIÁRIO E EQUIPAMENTOS. AF_01/2024_PE | SINAPI | M2 | 6 | 874.8 | 5248.8
2.2.7 | 104897 | COMPOSIÇÃO PARAMÉTRICA DE EXECUÇÃO DE SANITÁRIO E VESTIÁRIO EM CANTEIRO DE OBRAS, FORA DA PROJEÇÃO DA LAJE, EM CHAPA DE MADEIRA COMPENSADA, NÃO INCLUSO MOBILIÁRIO. AF_01/2024_PE | SINAPI | M2 | 25 | 1270.9 | 31772.5
2.2.8 | 97637 | REMOÇÃO DE TAPUME/ CHAPAS METÁLICAS E DE MADEIRA, DE FORMA MANUAL, SEM REAPROVEITAMENTO. AF_09/2023 | SINAPI | M2 | 48.75 | 3.8 | 185.25
2.2.9 | 98524 | LIMPEZA MANUAL DE VEGETAÇÃO EM TERRENO COM ENXADA. AF_03/2024 | SINAPI | M2 | 303.65 | 1.95 | 592.12
3 | COBERTURA / TELHADO | [5 empty] | 97975.79
3.1 | RETIRADA E DEMOLIÇÕES | [5 empty] | 2746.77
3.1.1 | S00043 | Retirada de calha | ORSE | m | 68.1 | 12.27 | 835.59
3.1.2 | 97622 | DEMOLIÇÃO DE ALVENARIA DE BLOCO FURADO, DE FORMA MANUAL, SEM REAPROVEITAMENTO. AF_09/2023 | SINAPI | M3 | 0.29 | 71.61 | 20.77
3.1.3 | 97647 | REMOÇÃO DE TELHAS DE FIBROCIMENTO METÁLICA E CERÂMICA, DE FORMA MANUAL, SEM REAPROVEITAMENTO. AF_09/2023 | SINAPI | M2 | 282.43 | 4.48 | 1265.29
3.1.4 | S07218 | Remoção de impermeabilização com manta asfaltica | ORSE | m2 | 79.33 | 7.88 | 625.12
3.2 | TELHAMENTO | [5 empty] | 72858.53
3.2.1 | 100327 | RUFO EXTERNO/INTERNO EM CHAPA DE AÇO GALVANIZADO NÚMERO 26, CORTE DE 33 CM, INCLUSO IÇAMENTO. AF_07/2019 | SINAPI | M | 89 | 77.78 | 6922.42
3.2.2 | 94216 | TELHAMENTO COM TELHA METÁLICA TERMOACÚSTICA E = 30 MM, COM ATÉ 2 ÁGUAS, INCLUSO IÇAMENTO. AF_07/2019 | SINAPI | M2 | 282.43 | 233.46 | 65936.11
3.3 | DRENAGEM DE ÁGUAS PLUVIAIS | [5 empty] | 22370.49
3.3.1 | 94228 | CALHA EM CHAPA DE AÇO GALVANIZADO NÚMERO 24, DESENVOLVIMENTO DE 50 CM, INCLUSO TRANSPORTE VERTICAL. AF_07/2019 | SINAPI | M | 68 | 114.67 | 7797.56
3.3.2 | 89578 | TUBO PVC, SÉRIE R, ÁGUA PLUVIAL, DN 100 MM, FORNECIDO E INSTALADO EM CONDUTORES VERTICAIS DE ÁGUAS PLUVIAIS. AF_06/2022 | SINAPI | M | 22.4 | 41.12 | 921.09
3.3.3 | S04283 | Ralo hemisférico em fº fº, tipo abacaxi Ø 100mm | ORSE | un | 9 | 56.23 | 506.07
3.3.4 | 98546 | IMPERMEABILIZAÇÃO DE SUPERFÍCIE COM MANTA ASFÁLTICA, UMA CAMADA, INCLUSIVE APLICAÇÃO DE PRIMER ASFÁLTICO, E=4MM. AF_09/2023 | SINAPI | M2 | 79.33 | 165.71 | 13145.77
4 | INSTALAÇÕES ELÉTRICAS | [5 empty] | 57291.02
4.1 | REDE ELÉTRICA | [5 empty] | 10610.46
4.1.1 | S11301 | Luminária em LED slim p/ iluminação púb,03 petalas,50W,lentes policarbonato,corpo alumínio,pint.anti-incrustantes, grau de prot. IP67, IK09,temp-cor 5000°K, IRC =>70%,v.útil 50.000 h,linha Street-Light (PICO-LE- LMSL-80), com poste de aço e base de concreto. | ORSE | un | 4 | 1332.74 | 5330.96
4.1.2 | 101512 | ENTRADA DE ENERGIA ELÉTRICA, AÉREA, TRIFÁSICA, COM CAIXA DE EMBUTIR, CABO DE 35 MM2 E DISJUNTOR DIN 50A (NÃO INCLUSO O POSTE DE CONCRETO). AF_07/2020_PS | SINAPI | UN | 1 | 3279.62 | 3279.62
4.1.3 | 97601 | REFLETOR EM ALUMÍNIO, DE SUPORTE E ALÇA, COM LÂMPADA VAPOR DE MERCÚRIO DE 250 W, COM REATOR ALTO FATOR DE POTÊNCIA - FORNECIMENTO E INSTALAÇÃO. AF_02/2020 | SINAPI | UN | 2 | 453.64 | 907.28
4.1.4 | 97600 | REFLETOR EM ALUMÍNIO, DE SUPORTE E ALÇA, COM 1 LÂMPADA VAPOR DE MERCÚRIO DE 125 W, COM REATOR ALTO FATOR DE POTÊNCIA - FORNECIMENTO E INSTALAÇÃO. AF_02/2020 | SINAPI | UN | 2 | 433.98 | 867.96
4.1.5 | S06410 | Tampa de concreto para caixas de passagem 0,40x0,40mx0,07m | ORSE | un | 4 | 32.82 | 131.28
4.1.6 | S02952 | Fornecimento de relé fotoelétrico indiv. 5a/127v, c/ base móvel | ORSE | un | 3 | 31.12 | 93.36
4.2 | RETIRADAS E REMOÇÕES | [5 empty] | 299.04
4.2.1 | 97660 | REMOÇÃO DE INTERRUPTORES/TOMADAS ELÉTRICAS, DE FORMA MANUAL, SEM REAPROVEITAMENTO. AF_09/2023 | SINAPI | UN | 75 | 0.96 | 72
4.2.2 | 97665 | REMOÇÃO DE LUMINÁRIAS, DE FORMA MANUAL, SEM REAPROVEITAMENTO. AF_09/2023 | SINAPI | UN | 88 | 2.58 | 227.04
4.3 | TOMADAS, NTERRUPTORES E LUMINÁRIAS - NOVOS | [5 empty] | 29621.63
4.3.1 | COMP-194107 | Luminária a LED tipo plafon 60x60cm 48w. Completa, com driver multitensão (100-250V) integrados à luminária. 30.000h de uso. | Composições Próprias | Un | 88 | 265.15 | 23333.2
4.3.2 | 92016 | TOMADA BAIXA DE EMBUTIR (3 MÓDULOS), 2P+T 10 A, INCLUINDO SUPORTE E PLACA - FORNECIMENTO E INSTALAÇÃO. AF_03/2023 | SINAPI | UN | 47 | 94.88 | 4459.36
4.3.3 | 91992 | TOMADA ALTA DE EMBUTIR (1 MÓDULO), 2P+T 10 A, INCLUINDO SUPORTE E PLACA - FORNECIMENTO E INSTALAÇÃO. AF_03/2023 | SINAPI | UN | 6 | 66.04 | 396.24
4.3.4 | 92004 | TOMADA MÉDIA DE EMBUTIR (2 MÓDULOS), 2P+T 10 A, INCLUINDO SUPORTE E PLACA - FORNECIMENTO E INSTALAÇÃO. AF_03/2023 | SINAPI | UN | 2 | 81.72 | 163.44
4.3.5 | 91953 | INTERRUPTOR SIMPLES (1 MÓDULO), 10A/250V, INCLUINDO SUPORTE E PLACA - FORNECIMENTO E INSTALAÇÃO. AF_03/2023 | SINAPI | UN | 15 | 43.41 | 651.15
4.3.6 | 92023 | INTERRUPTOR SIMPLES (1 MÓDULO) COM 1 TOMADA DE EMBUTIR 2P+T 10 A, INCLUINDO SUPORTE E PLACA - FORNECIMENTO E INSTALAÇÃO. AF_03/2023 | SINAPI | UN | 4 | 73.81 | 295.24
4.3.7 | 91959 | INTERRUPTOR SIMPLES (2 MÓDULOS), 10A/250V, INCLUINDO SUPORTE E PLACA - FORNECIMENTO E INSTALAÇÃO. AF_03/2023 | SINAPI | UN | 1 | 66.07 | 66.07
4.3.8 | 91967 | INTERRUPTOR SIMPLES (3 MÓDULOS), 10A/250V, INCLUINDO SUPORTE E PLACA - FORNECIMENTO E INSTALAÇÃO. AF_03/2023 | SINAPI | UN | 1 | 88.74 | 88.74
4.3.9 | 101537 | APARELHO SINALIZADOR DE SAÍDA DE GARAGEM, COM CÉLULA FOTOELÉTRICA - FORNECIMENTO E INSTALAÇÃO. AF_07/2020 | SINAPI | UN | 1 | 168.19 | 168.19
4.4 | SISTEMA DE PROTEÇÃO CONTRA DESCARGAS ATMOSFÉRICAS (SPDA) | [5 empty] | 16759.89
4.4.1 | S160333 | Cabo de cobre nú 50 mm2, ref. TEL-5750, marca de referência Termotécnica ou equivalente, inclusive abertura e fechamento de vala para cabo dimensões 50x20cm | IOPES | m | 85 | 92.67 | 7876.95
4.4.2 | 101795 | CAIXA ENTERRADA PARA INSTALAÇÕES TELEFÔNICAS TIPO R1, EM ALVENARIA COM BLOCOS DE CONCRETO, DIMENSÕES INTERNAS: 0,35X0,60X0,60 M, EXCLUINDO TAMPÃO. AF_12/2020 | SINAPI | UN | 4 | 837.82 | 3351.28
4.4.3 | S160326 | Barra chata em alumínio 7/8"x1/8" (70mm²), com furos diâmetro 7 mm ref. TEL-771, marca de referência Termotécnica ou equivalente | IOPES | m | 75 | 48.29 | 3621.75
4.4.4 | 96986 | HASTE DE ATERRAMENTO, DIÂMETRO 3/4", COM 3 METROS - FORNECIMENTO E INSTALAÇÃO. AF_08/2023 | SINAPI | UN | 4 | 144.14 | 576.56
4.4.5 | 96983 | SOLDA EXOTÉRMICA PARA SPDA - FORNECIMENTO E INSTALAÇÃO. AF_08/2023 | SINAPI | UN | 8 | 47.41 | 379.28
4.4.6 | S160324 | Caixa de equalização de potenciais para uso interno e externo com cinco (5) terminais para aterramento (BEP), em polipropileno, ref. TEL-902, marca de referência Termotécnica ou equivalente | IOPES | und | 1 | 358.66 | 358.66
4.4.7 | 91873 | ELETRODUTO RÍGIDO ROSCÁVEL, PVC, DN 40 MM (1 1/4"), PARA CIRCUITOS TERMINAIS, INSTALADO EM PAREDE - FORNECIMENTO E INSTALAÇÃO. AF_03/2023 | SINAPI | M | 9 | 33.56 | 302.04
4.4.8 | S160329 | Curva 90º de barra chata em alumínio 7/8"x1/8"x300mm, 70mm², ref. TEL-778, marca de referência Termotécnica ou equivalente | IOPES | und | 11 | 26.67 | 293.37
5 | INSTALAÇÕES HIDROSSANITÁRIAS | [5 empty] | 52687.75
5.1 | REDE DE ESGOTO SANITÁRIO E ESTAÇÃO DE TRATAMENTO | [5 empty] | 11941.37
5.1.1 | S12636 | Limpeza de caixa de passagem ou de gordura com reassentamento da tampa | ORSE | un | 4 | 29.55 | 118.2
5.1.2 | S11334 | Caixa de gordura 0.60 x 0.60 x 0.60m | ORSE | un | 1 | 772.41 | 772.41
5.1.3 | S89714S | Tubo pvc, serie normal, esgoto predial, dn 100 mm, fornecido e instalado em ramal de descarga ou ramal de esgoto sanitário. af_08/2022 | ORSE | m | 5 | 41.43 | 207.15
5.1.4 | S01679 | Ponto de esgoto com tubo de pvc rígido soldável de Ø 40 mm (lavatórios, mictórios, ralos sifonados, etc...) | ORSE | un | 2 | 85.42 | 170.84
5.1.5 | 89707 | CAIXA SIFONADA, PVC, DN 100 X 100 X 50 MM, JUNTA ELÁSTICA, FORNECIDA E INSTALADA EM RAMAL DE DESCARGA OU EM RAMAL DE ESGOTO SANITÁRIO. AF_08/2022 | SINAPI | UN | 5 | 62.28 | 311.4
5.1.6 | 97902 | CAIXA ENTERRADA HIDRÁULICA RETANGULAR EM ALVENARIA COM TIJOLOS CERÂMICOS MACIÇOS, DIMENSÕES INTERNAS: 0,6X0,6X0,6 M PARA REDE DE ESGOTO. AF_12/2020 | SINAPI | UN | 1 | 797.94 | 797.94
5.1.7 | COM-72507935 | Grade de retenção de sólidos em ferro chato, com barras de 10mmX40mm (1.1/4' x 1/2') com espaçamento e=20mm | Composições Próprias | m² | 0.5 | 1973.27 | 986.64
5.1.8 | 104341 | BUCHA DE REDUÇÃO LONGA, PVC, SÉRIE NORMAL, ESGOTO PREDIAL, DN 50 X 40 MM, JUNTA SOLDÁVEL E ELÁSTICA, FORNECIDO E INSTALADO EM RAMAL DE DESCARGA OU RAMAL DE ESGOTO SANITÁRIO. AF_08/2022 | SINAPI | UN | 1 | 14.99 | 14.99
5.1.9 | 89783 | JUNÇÃO SIMPLES, PVC, SERIE NORMAL, ESGOTO PREDIAL, DN 40 MM, JUNTA SOLDÁVEL, FORNECIDO E INSTALADO EM RAMAL DE DESCARGA OU RAMAL DE ESGOTO SANITÁRIO. AF_08/2022 | SINAPI | UN | 1 | 18.75 | 18.75
5.1.10 | 103972 | BUCHA DE REDUÇÃO, LONGA, PVC, SOLDÁVEL, DN 75 X 50 MM, INSTALADO EM PRUMADA DE ÁGUA - FORNECIMENTO E INSTALAÇÃO. AF_06/2022 | SINAPI | UN | 1 | 41.21 | 41.21
5.1.11 | 00039362 | FOSSA SEPTICA, SEM FILTRO, EM POLIETILENO DE ALTA DENSIDADE (PEAD), PARA 8 A 14 CONTRIBUINTES, CILINDRICA, COM TAMPA, CAPACIDADE APROXIMADA DE *3000* LITROS (NBR 7229) | SINAPI | UN | 1 | 4351.68 | 4351.68
5.1.12 | 00039366 | FILTRO ANAEROBIO, EM POLIETILENO DE ALTA DENSIDADE (PEAD), CAPACIDADE *2800* LITROS (NBR 13969) | SINAPI | UN | 1 | 4150.16 | 4150.16
5.2 | REDE DE DRENAGEM E REUSO DE DE ÁGUAS PLUVIAIS | [5 empty] | 26557.25
5.2.1 | S04883 | Caixa de inspeção 0.60 x 0.60 x 0.60m | ORSE | un | 2 | 772.41 | 1544.82
5.2.2 | S03234 | Caixa de passagem em alvenaria de tijolos maciços esp. = 0,12m, dim. int. = 0.50 x 0.50 x 0.60m, com grelha de ferro fundido | ORSE | un | 1 | 668.11 | 668.11
5.2.3 | S04736 | Calha de concreto, com grelha de ferro, seção 0,20 x 0,20m | ORSE | m | 20 | 307.83 | 6156.6
5.2.4 | 89512 | TUBO PVC, SÉRIE R, ÁGUA PLUVIAL, DN 100 MM, FORNECIDO E INSTALADO EM RAMAL DE ENCAMINHAMENTO. AF_06/2022 | SINAPI | M | 26 | 62.04 | 1613.04
5.2.5 | COMP-395537 | AUTOMÁTICO DE BOIA EM CAIXA D'ÁGUA OU CISTERNA | Composições Próprias | Un | 1 | 4831.74 | 4831.74
5.2.6 | 104476 | COMPOSIÇÃO PARAMÉTRICA DE PONTO ELÉTRICO DE TOMADA DE USO ESPECÍFICO 2P+T (20A/250V) EM EDIFÍCIO RESIDENCIAL COM ELETRODUTO EMBUTIDO EM RASGOS NAS PAREDES, INCLUSO TOMADA, ELETRODUTO, CABO, RASGO, QUEBRA E CHUMBAMENTO (EXCETO CHUVEIRO). AF_11/2022 | SINAPI | UN | 1 | 265.9 | 265.9
5.2.7 | S00817 | Bóia elétrica para reservatório inferior, marca aquamatic ou similar, capacidade 30 a - fornecimento e instalação | ORSE | un | 2 | 185.57 | 371.14
5.2.8 | INS-034576 | Sistema de tratamento de água para reuso composto por bomba, filtro e unidade de desinfecção UV - BDI = 16,32 | Composições Próprias | un | 1 | 3280.22 | 3280.22
5.2.9 | 055358 | CAIXA DRENAGEM EM CONCRETO 1,75x1,75x1,25m | SBC | UN | 1 | 7825.68 | 7825.68
5.3 | REDE DE ÁGUA DE ABASTECIMENTO | [5 empty] | 14189.13
5.3.1 | S13506 | Remoção de caixa de água de 250l a 1000l | ORSE | un | 2 | 46.24 | 92.48
5.3.2 | S97662S | Remoção de tubulações (tubos e conexões) de água fria, de forma manual, sem reaproveitamento. af_09/2023 | ORSE | m | 15 | 0.56 | 8.4
5.3.3 | S01201 | Revisão de ponto de água tipo 2 | ORSE | un | 17 | 93.05 | 1581.85
5.3.4 | 102623 | CAIXA D´ÁGUA EM POLIETILENO, 1000 LITROS (INCLUSOS TUBOS, CONEXÕES E TORNEIRA DE BÓIA) - FORNECIMENTO E INSTALAÇÃO. AF_06/2021 | SINAPI | UN | 2 | 1408.69 | 2817.38
5.3.5 | INS-853604 | Válvula de retenção de fluxo 40mm | Composições Próprias | un | 1 | 25.54 | 25.54
5.3.6 | COMP-395537 | AUTOMÁTICO DE BOIA EM CAIXA D'ÁGUA OU CISTERNA | Composições Próprias | Un | 2 | 4831.74 | 9663.48
6 | DEPÓSITO DE RESÍDUOS/LIXEIRA | [5 empty] | 2805.56
6.1 | 103329 | ALVENARIA DE VEDAÇÃO DE BLOCOS CERÂMICOS FURADOS NA HORIZONTAL DE 9X19X19 CM (ESPESSURA 9 CM) E ARGAMASSA DE ASSENTAMENTO COM PREPARO MANUAL. AF_12/2021 | SINAPI | M2 | 5.28 | 119.65 | 631.75
6.2 | 87878 | CHAPISCO APLICADO EM ALVENARIAS E ESTRUTURAS DE CONCRETO INTERNAS, COM COLHER DE PEDREIRO. ARGAMASSA TRAÇO 1:3 COM PREPARO MANUAL. AF_10/2022 | SINAPI | M2 | 10.56 | 6.87 | 72.55
6.3 | 89173 | (COMPOSIÇÃO REPRESENTATIVA) DO SERVIÇO DE EMBOÇO/MASSA ÚNICA, APLICADO MANUALMENTE, TRAÇO 1:2:8, EM BETONEIRA DE 400L, PAREDES INTERNAS, COM EXECUÇÃO DE TALISCAS, EDIFICAÇÃO HABITACIONAL UNIFAMILIAR (CASAS) E EDIFICAÇÃO PÚBLICA PADRÃO. AF_12/2014 | SINAPI | M2 | 10.56 | 51.53 | 544.16
6.4 | 87273 | REVESTIMENTO CERÂMICO PARA PAREDES INTERNAS COM PLACAS TIPO ESMALTADA EXTRA DE DIMENSÕES 33X45 CM APLICADAS NA ALTURA INTEIRA DAS PAREDES. AF_02/2023_PE | SINAPI | M2 | 4.58 | 96.79 | 443.3
6.5 | 91338 | PORTA DE ALUMÍNIO DE ABRIR, VENEZIANA, COM GUARNIÇÃO, FIXAÇÃO COM PARAFUSOS - FORNECIMENTO E INSTALAÇÃO. AF_12/2019 | SINAPI | M2 | 0.7 | 858.14 | 600.7
6.6 | 94779 | (COMPOSIÇÃO REPRESENTATIVA) DO SERVIÇO DE CONTRAPISO EM ARGAMASSA TRAÇO 1:4 (CIM E AREIA), EM BETONEIRA 400 L, ESPESSURA 3 CM ÁREAS SECAS E 3 CM ÁREAS MOLHADAS, PARA EDIFICAÇÃO HABITACIONAL MULTIFAMILIAR (PRÉDIO). AF_11/2014 | SINAPI | M2 | 1.2 | 63.8 | 76.56
6.7 | 99439 | CONCRETAGEM DE EDIFICAÇÕES (PAREDES E LAJES) FEITAS COM SISTEMA DE FÔRMAS MANUSEÁVEIS, COM CONCRETO USINADO BOMBEÁVEL FCK 25 MPA - LANÇAMENTO, ADENSAMENTO E ACABAMENTO (EXCLUSIVE BOMBA LANÇA). AF_10/2021 | SINAPI | M3 | 0.12 | 1415.44 | 169.85
6.8 | 88415 | APLICAÇÃO MANUAL DE FUNDO SELADOR ACRÍLICO EM PAREDES EXTERNAS DE CASAS. AF_03/2024 | SINAPI | M2 | 5.78 | 4.92 | 28.44
6.9 | 96130 | APLICAÇÃO MANUAL DE MASSA ACRÍLICA EM PAREDES EXTERNAS DE CASAS, UMA DEMÃO. AF_03/2024 | SINAPI | M2 | 5.78 | 22.58 | 130.51
6.10 | 95626 | APLICAÇÃO MANUAL DE TINTA LÁTEX ACRÍLICA EM PAREDE EXTERNAS DE CASAS, DUAS DEMÃOS. AF_03/2024 | SINAPI | M2 | 5.78 | 18.64 | 107.74
7 | BANHEIROS RECEPÇÃO | [5 empty] | 36730.91
7.1 | RETIRADAS E DEMOLIÇÕES | [5 empty] | 2570.5
7.1.1 | 97633 | DEMOLIÇÃO DE REVESTIMENTO CERÂMICO, DE FORMA MANUAL, SEM REAPROVEITAMENTO. AF_09/2023 | SINAPI | M2 | 63.42 | 29.78 | 1888.65
7.1.2 | S00018 | Demolição de piso cerâmico ou ladrilho | ORSE | m2 | 18.57 | 16.1 | 298.98
7.1.3 | 97666 | REMOÇÃO DE METAIS SANITÁRIOS, DE FORMA MANUAL, SEM REAPROVEITAMENTO. AF_09/2023 | SINAPI | UN | 12 | 11.54 | 138.48
7.1.4 | S08387 | Remoção de bancada de granito (ou marmore) | ORSE | m2 | 1.5 | 24.3 | 36.45
7.1.5 | S12504 | Remoção de divisória de granito (ou marmore) | ORSE | m2 | 2.1 | 16.1 | 33.81
7.1.6 | 97663 | REMOÇÃO DE LOUÇAS, DE FORMA MANUAL, SEM REAPROVEITAMENTO. AF_09/2023 | SINAPI | UN | 11 | 15.83 | 174.13
7.2 | APARELHOS E METAIS | [5 empty] | 20770.89
7.2.1 | S04306 | Lavatório com bancada em granito preto, e = 2cm, dim 1.40 x 0.55 m, com 02 cubas de embutir de louça, sifão cromado, válvula cromada, torneira em aço inox, de pressão, de mesa, inclusive rodopia 10 cm, assentada | ORSE | un | 2 | 2204.15 | 4408.3
7.2.2 | 86931 | VASO SANITÁRIO SIFONADO COM CAIXA ACOPLADA LOUÇA BRANCA, INCLUSO ENGATE FLEXÍVEL EM PLÁSTICO BRANCO, 1/2 X 40CM - FORNECIMENTO E INSTALAÇÃO. AF_01/2020 | SINAPI | UN | 3 | 634.45 | 1903.35
7.2.3 | 95471 | VASO SANITARIO SIFONADO CONVENCIONAL PARA PCD SEM FURO FRONTAL COM LOUÇA BRANCA - FORNECIMENTO E INSTALAÇÃO. | SINAPI | UN | 1 | 1055.35 | 1055.35
7.2.4 | S10345 | Mictório de louça branca com sifão integrado, engate flexivel cromado 1/2", registro de pressão 1/2" com canopla cromada acabamento simples e conjunto de fixação | ORSE | un | 2 | 827.61 | 1655.22
7.2.5 | I03573 | Cuba de semi-encaixe Deca ref L-830, quadrada, com mesa, 40x40 cm, branco ou similar | ORSE | un | 4 | 1009.19 | 4036.76
7.2.6 | 86915 | TORNEIRA CROMADA DE MESA, 1/2" OU 3/4", PARA LAVATÓRIO, PADRÃO MÉDIO - FORNECIMENTO E INSTALAÇÃO. AF_01/2020 | SINAPI | UN | 5 | 291.11 | 1455.55
7.2.7 | I04325 | Assento para vaso sanitário, almofadado, TPK, ASTRA ou similar | ORSE | un | 4 | 126.93 | 507.72
7.2.8 | COMP-678754 | Kit de acessórios para banheiros | Composições Próprias | Un | 3 | 355.02 | 1065.06
7.2.9 | 100866 | BARRA DE APOIO RETA, EM ACO INOX POLIDO, COMPRIMENTO 60CM, FIXADA NA PAREDE - FORNECIMENTO E INSTALAÇÃO. AF_01/2020 | SINAPI | UN | 2 | 418.79 | 837.58
7.2.10 | S09718 | Espelho de cristal 4mm com moldura de alumínio | ORSE | m2 | 2.55 | 712.5 | 1816.88
7.2.11 | 00036081 | BARRA DE APOIO RETA, EM ACO INOX POLIDO, COMPRIMENTO 80CM, DIAMETRO MINIMO 3 CM | SINAPI | UN | 2 | 282.37 | 564.74
7.2.12 | 100867 | BARRA DE APOIO RETA, EM ACO INOX POLIDO, COMPRIMENTO 70 CM, FIXADA NA PAREDE - FORNECIMENTO E INSTALAÇÃO. AF_01/2020 | SINAPI | UN | 1 | 445.17 | 445.17
7.2.13 | S12514 | Kit de alarme para WC PNE, composto por botoeira e sirene audiovisual - fornecimento e instalação | ORSE | un | 1 | 1019.21 | 1019.21
7.3 | PISOS E REVESTIMENTOS | [5 empty] | 13389.52
7.3.1 | 87262 | REVESTIMENTO CERÂMICO PARA PISO COM PLACAS TIPO PORCELANATO DE DIMENSÕES 60X60 CM APLICADA EM AMBIENTES DE ÁREA ENTRE 5 M² E 10 M². AF_02/2023_PE | SINAPI | M2 | 18.57 | 255.53 | 4745.19
7.3.2 | 87273 | REVESTIMENTO CERÂMICO PARA PAREDES INTERNAS COM PLACAS TIPO ESMALTADA EXTRA DE DIMENSÕES 33X45 CM APLICADAS NA ALTURA INTEIRA DAS PAREDES. AF_02/2023_PE | SINAPI | M2 | 81.54 | 96.79 | 7892.26
7.3.3 | I13146 | Soleira de Quartzito arabescato escuro polido 17 x 2cm | ORSE | m | 2.46 | 305.72 | 752.07
8 | BANHEIROS INTERNOS | [5 empty] | 12134.56
8.1 | RETIRADAS E DEMOLIÇÕES | [5 empty] | 210.91
8.1.1 | 97633 | DEMOLIÇÃO DE REVESTIMENTO CERÂMICO, DE FORMA MANUAL, SEM REAPROVEITAMENTO. AF_09/2023 | SINAPI | M2 | 1 | 29.78 | 29.78
8.1.2 | S00018 | Demolição de piso cerâmico ou ladrilho | ORSE | m2 | 4.45 | 16.1 | 71.65
8.1.3 | 97666 | REMOÇÃO DE METAIS SANITÁRIOS, DE FORMA MANUAL, SEM REAPROVEITAMENTO. AF_09/2023 | SINAPI | UN | 4 | 11.54 | 46.16
8.1.4 | 97663 | REMOÇÃO DE LOUÇAS, DE FORMA MANUAL, SEM REAPROVEITAMENTO. AF_09/2023 | SINAPI | UN | 4 | 15.83 | 63.32
8.2 | APARELHOS E METAIS | [5 empty] | 6603.17
8.2.1 | 86931 | VASO SANITÁRIO SIFONADO COM CAIXA ACOPLADA LOUÇA BRANCA, INCLUSO ENGATE FLEXÍVEL EM PLÁSTICO BRANCO, 1/2 X 40CM - FORNECIMENTO E INSTALAÇÃO. AF_01/2020 | SINAPI | UN | 2 | 634.45 | 1268.9
8.2.2 | COMP-678754 | Kit de acessórios para banheiros | Composições Próprias | Un | 2 | 355.02 | 710.04
8.2.3 | I04325 | Assento para vaso sanitário, almofadado, TPK, ASTRA ou similar | ORSE | un | 2 | 126.93 | 253.86
8.2.4 | 86895 | BANCADA DE GRANITO CINZA POLIDO, DE 0,50 X 0,60 M, PARA LAVATÓRIO - FORNECIMENTO E INSTALAÇÃO. AF_01/2020 | SINAPI | UN | 2 | 535.76 | 1071.52
8.2.5 | I03573 | Cuba de semi-encaixe Deca ref L-830, quadrada, com mesa, 40x40 cm, branco ou similar | ORSE | un | 2 | 1009.19 | 2018.38
8.2.6 | 86915 | TORNEIRA CROMADA DE MESA, 1/2" OU 3/4", PARA LAVATÓRIO, PADRÃO MÉDIO - FORNECIMENTO E INSTALAÇÃO. AF_01/2020 | SINAPI | UN | 2 | 291.11 | 582.22
8.2.7 | S09718 | Espelho de cristal 4mm com moldura de alumínio | ORSE | m2 | 0.98 | 712.5 | 698.25
8.3 | PISOS E REVESTIMENTOS | [5 empty] | 5320.48
8.3.1 | 87275 | REVESTIMENTO CERÂMICO PARA PAREDES INTERNAS COM PLACAS TIPO ESMALTADA EXTRA DE DIMENSÕES 33X45 CM APLICADAS A MEIA ALTURA DAS PAREDES. AF_02/2023_PE | SINAPI | M2 | 34.44 | 106.06 | 3652.71
8.3.2 | 87261 | REVESTIMENTO CERÂMICO PARA PISO COM PLACAS TIPO PORCELANATO DE DIMENSÕES 60X60 CM APLICADA EM AMBIENTES DE ÁREA MENOR QUE 5 M². AF_02/2023_PE | SINAPI | M2 | 4.45 | 275.85 | 1227.53
8.3.3 | I13146 | Soleira de Quartzito arabescato escuro polido 17 x 2cm | ORSE | m | 1.44 | 305.72 | 440.24
9 | COPA E ÁREA DE SERVIÇO | [5 empty] | 10403.83
9.1 | 97663 | REMOÇÃO DE LOUÇAS, DE FORMA MANUAL, SEM REAPROVEITAMENTO. AF_09/2023 | SINAPI | UN | 1 | 15.83 | 15.83
9.2 | 97666 | REMOÇÃO DE METAIS SANITÁRIOS, DE FORMA MANUAL, SEM REAPROVEITAMENTO. AF_09/2023 | SINAPI | UN | 2 | 11.54 | 23.08
9.3 | 87262 | REVESTIMENTO CERÂMICO PARA PISO COM PLACAS TIPO PORCELANATO DE DIMENSÕES 60X60 CM APLICADA EM AMBIENTES DE ÁREA ENTRE 5 M² E 10 M². AF_02/2023_PE | SINAPI | M2 | 12.62 | 255.53 | 3224.79
9.4 | 87273 | REVESTIMENTO CERÂMICO PARA PAREDES INTERNAS COM PLACAS TIPO ESMALTADA EXTRA DE DIMENSÕES 33X45 CM APLICADAS NA ALTURA INTEIRA DAS PAREDES. AF_02/2023_PE | SINAPI | M2 | 52.38 | 96.79 | 5069.86
9.5 | 86919 | TANQUE DE LOUÇA BRANCA COM COLUNA, 30L OU EQUIVALENTE, INCLUSO SIFÃO FLEXÍVEL EM PVC, VÁLVULA METÁLICA E TORNEIRA DE METAL CROMADO PADRÃO MÉDIO - FORNECIMENTO E INSTALAÇÃO. AF_01/2020 | SINAPI | UN | 1 | 1204.56 | 1204.56
9.6 | 86915 | TORNEIRA CROMADA DE MESA, 1/2" OU 3/4", PARA LAVATÓRIO, PADRÃO MÉDIO - FORNECIMENTO E INSTALAÇÃO. AF_01/2020 | SINAPI | UN | 1 | 291.11 | 291.11
9.7 | 104476 | COMPOSIÇÃO PARAMÉTRICA DE PONTO ELÉTRICO DE TOMADA DE USO ESPECÍFICO 2P+T (20A/250V) EM EDIFÍCIO RESIDENCIAL COM ELETRODUTO EMBUTIDO EM RASGOS NAS PAREDES, INCLUSO TOMADA, ELETRODUTO, CABO, RASGO, QUEBRA E CHUMBAMENTO (EXCETO CHUVEIRO). AF_11/2022 | SINAPI | UN | 2 | 265.9 | 531.8
9.8 | I13146 | Soleira de Quartzito arabescato escuro polido 17 x 2cm | ORSE | m | 0.14 | 305.72 | 42.8
10 | MÁQUINAS E EQUIPAMENTOS | [5 empty] | 243257.44
10.1 | EQUIPAMENTOS DE SEGURANÇA | [5 empty] | 108404.15
10.1.1 | COM-82044402 | Cabine eclusa com detector de metais – Referência Mineoro EC2006C ou similar - Fornecimento e instalação (10/22). - BDI = 16,32 | Composições Próprias | un | 1 | 46644.32 | 46644.32
10.1.2 | COMP-24345471 | CONCERTINA CLIPADA (DUPLA) EM AÇO GALVANIZADO DE ALTA RESISTÊNCIA, COM ESPIRAL DE 300 MM, D = 2,76 MM - BDI = 16,32 | Composições Próprias | ml | 131.45 | 154.23 | 20273.53
10.1.3 | 74136/003 | PORTA DE ACO CHAPA 24, DE ENROLAR, RAIADA TRANVISION, LARGA COM ACABAMENTO EM PINTURA ELETROSTÁTICA AUTOMÁTICA - BDI = 16,32 | SINAPI | M2 | 13.58 | 1108.98 | 15059.95
10.1.4 | MPAM-INFO002 | Fornecimento e instalação de sistema CFTV, incluindo DVR com 32 Canais, 32 câmeras infravermelho Full HD 20m, Monitores , armazenamento de 4Tb, 1 mouse usb, 1 fonte metálica 30 A, 02 caixas de cabos coaxial flexível bipolar (200m), 64 conectores BNC antirruído, 32 conectores P4 macho, caixas de passagem, eletrodutos, rasgo, quebra e chumbamento (10/22). - BDI = 16,32 | Composições Próprias | un | 1 | 26426.35 | 26426.35
10.2 | REFRIGERAÇÃO | [5 empty] | 62209.12
10.2.1 | 103250 | AR CONDICIONADO SPLIT INVERTER, HI-WALL (PAREDE), 18000 BTU/H, CICLO FRIO - FORNECIMENTO E INSTALAÇÃO. AF_11/2021_PE - BDI = 16,32 | SINAPI | UN | 5 | 4482.68 | 22413.4
10.2.2 | 103253 | AR CONDICIONADO SPLIT INVERTER, HI-WALL (PAREDE), 24000 BTU/H, CICLO FRIO - FORNECIMENTO E INSTALAÇÃO. AF_11/2021_PE - BDI = 16,32 | SINAPI | UN | 6 | 6108.03 | 36648.18
10.2.3 | 103244 | AR CONDICIONADO SPLIT INVERTER, HI-WALL (PAREDE), 9000 BTU/H, CICLO FRIO - FORNECIMENTO E INSTALAÇÃO. AF_11/2021_PE - BDI = 16,32 | SINAPI | UN | 1 | 2782.86 | 2782.86
10.2.4 | S12376 | Remoção de ar condicionado tipo Split | ORSE | un | 12 | 30.39 | 364.68
10.3 | ENERGIA SOLAR | [5 empty] | 72644.17
10.3.1 | COM-45871337 | Sistema de geração de energia solar – capacidade 1500kwh - incluindo módulo de geração (placas), inversor, cabo, conector e demais insumos necessários para instalação com projeto e aprovação junto a concessionária (10/22). - BDI = 16,32 | Composições Próprias | un | 1 | 72644.17 | 72644.17
11 | PAREDES E PAINÉIS | [5 empty] | 12050.43
11.1 | DEMOLIÇÕES | [5 empty] | 652.66
11.1.1 | S00017 | Demolição de reboco | ORSE | m2 | 13.05 | 10.23 | 133.5
11.1.2 | 97638 | REMOÇÃO DE CHAPAS E PERFIS DE DRYWALL, DE FORMA MANUAL, SEM REAPROVEITAMENTO. AF_09/2023 | SINAPI | M2 | 46.94 | 11.06 | 519.16
11.2 | ALVENARIAS E ACABAMENTOS | [5 empty] | 11397.77
11.2.1 | 103329 | ALVENARIA DE VEDAÇÃO DE BLOCOS CERÂMICOS FURADOS NA HORIZONTAL DE 9X19X19 CM (ESPESSURA 9 CM) E ARGAMASSA DE ASSENTAMENTO COM PREPARO MANUAL. AF_12/2021 | SINAPI | M2 | 41.9 | 119.65 | 5013.34
11.2.2 | 87878 | CHAPISCO APLICADO EM ALVENARIAS E ESTRUTURAS DE CONCRETO INTERNAS, COM COLHER DE PEDREIRO. ARGAMASSA TRAÇO 1:3 COM PREPARO MANUAL. AF_10/2022 | SINAPI | M2 | 83.8 | 6.87 | 575.71
11.2.3 | 89173 | (COMPOSIÇÃO REPRESENTATIVA) DO SERVIÇO DE EMBOÇO/MASSA ÚNICA, APLICADO MANUALMENTE, TRAÇO 1:2:8, EM BETONEIRA DE 400L, PAREDES INTERNAS, COM EXECUÇÃO DE TALISCAS, EDIFICAÇÃO HABITACIONAL UNIFAMILIAR (CASAS) E EDIFICAÇÃO PÚBLICA PADRÃO. AF_12/2014 | SINAPI | M2 | 83.8 | 51.53 | 4318.21
11.2.4 | 98556 | IMPERMEABILIZIMPERMEABILIZAÇÃO DE SUPERFÍCIE COM ARGAMASSA POLIMÉRICA / MEMBRANA ACRÍLICA, 4 DEMÃOS, REFORÇADA COM VÉU DE POLIÉSTER (MAV). AF_09/2023 | SINAPI | M2 | 20.59 | 72.39 | 1490.51
12 | REDE LÓGICA | [5 empty] | 30793.84
12.1 | 059455 | PONTO DE REDE - INCLUINDO RASGO, QUEBRA, CHUMBAMENTO, ELETRODUTO, CABO, CX 2" x 4" + 2 TOMADAS RJ-45 KEYSTONE E CERTIFICAÇÃO DO PONTO COM EMISSÃO DE RELATÓRIO | SINAPI | UN | 35 | 674.03 | 23591.05
12.2 | 97241 | ELETROCALHA LISA OU PERFURADA EM AÇO GALVANIZADO, LARGURA 200MM E ALTURA 50MM, INCLUSIVE EMENDA E FIXAÇÃO - FORNECIMENTO E INSTALAÇÃO. AF_04/2023 | SINAPI | M | 47.35 | 105.58 | 4999.21
12.3 | COMP-849515 | Infra estrutura para entrada da Rede de Fibra | Composições Próprias | Un | 2 | 1101.79 | 2203.58
13 | ESQUADRIAS | [5 empty] | 78516.31
13.1 | PORTAS | [5 empty] | 70275.58
13.1.1 | RETIRADA/REMOÇÃO DE PORTAS | [5 empty] | 575.4
13.1.1.1 | 97644 | REMOÇÃO DE PORTAS, DE FORMA MANUAL, SEM REAPROVEITAMENTO. AF_09/2023 | SINAPI | M2 | 47.99 | 11.99 | 575.4
13.1.2 | PORTAS DE MADEIRA | [5 empty] | 30954.97
13.1.2.1 | 90791 | KIT DE PORTA-PRONTA DE MADEIRA EM ACABAMENTO MELAMÍNICO BRANCO, FOLHA PESADA OU SUPERPESADA, 80X210CM, FIXAÇÃO COM PREENCHIMENTO PARCIAL DE ESPUMA EXPANSIVA - FORNECIMENTO E INSTALAÇÃO. AF_12/2019 | SINAPI | UN | 17 | 1396.42 | 23739.14
13.1.2.2 | 91306 | FECHADURA DE EMBUTIR PARA PORTAS INTERNAS, COMPLETA, ACABAMENTO PADRÃO MÉDIO, COM EXECUÇÃO DE FURO - FORNECIMENTO E INSTALAÇÃO. AF_12/2019 | SINAPI | UN | 12 | 220.66 | 2647.92
13.1.2.3 | 90789 | KIT DE PORTA-PRONTA DE MADEIRA EM ACABAMENTO MELAMÍNICO BRANCO, FOLHA LEVE OU MÉDIA, 70X210CM, EXCLUSIVE FECHADURA, FIXAÇÃO COM PREENCHIMENTO PARCIAL DE ESPUMA EXPANSIVA - FORNECIMENTO E INSTALAÇÃO. AF_12/2019 | SINAPI | UN | 3 | 1154.87 | 3464.61
13.1.2.4 | 90831 | FECHADURA DE EMBUTIR PARA PORTA DE BANHEIRO, COMPLETA, ACABAMENTO PADRÃO MÉDIO, INCLUSO EXECUÇÃO DE FURO - FORNECIMENTO E INSTALAÇÃO. AF_12/2019 | SINAPI | UN | 5 | 220.66 | 1103.3
13.1.3 | PORTAS DE VIDRO | [5 empty] | 38745.21
13.1.3.1 | 102185 | PORTA DE ABRIR COM MOLA HIDRÁULICA, EM VIDRO TEMPERADO, 2 FOLHAS DE 90X210 CM, ESPESSURA DD 10MM, INCLUSIVE ACESSÓRIOS. AF_01/2021 | SINAPI | UN | 3 | 6536.88 | 19610.64
13.1.3.2 | 102189 | JOGO DE FERRAGENS CROMADAS PARA PORTA DE VIDRO TEMPERADO, UMA FOLHA COMPOSTO DE DOBRADICAS SUPERIOR E INFERIOR, TRINCO, FECHADURA, CONTRA FECHADURA COM CAPUCHINHO SEM MOLA E PUXADOR. AF_01/2021 | SINAPI | UN | 6 | 353.35 | 2120.1
13.1.3.3 | 102188 | MOLA HIDRAULICA DE PISO PARA PORTA DE VIDRO TEMPERADO. AF_01/2021 | SINAPI | UN | 6 | 1365.54 | 8193.24
13.1.3.4 | S09733 | Puxador duplo para porta, em alumínio polido, ø = 1", l= 40cm, ref. 3008, da Vesfer ou similar | ORSE | Un | 6 | 323.78 | 1942.68
13.1.3.5 | COMP-943753 | CABINE ECLUSA DE VIDRO TEMPERADO 10mm, INCLUINDO PORTA | Composições Próprias | un | 1 | 6878.55 | 6878.55
13.2 | JANELAS | [5 empty] | 8240.73
13.2.1 | 99821 | LIMPEZA DE JANELA DE VIDRO COM CAIXILHO EM AÇO/ALUMÍNIO/PVC. AF_04/2019 | SINAPI | M2 | 38.14 | 3.84 | 146.46
13.2.2 | S01841 | Revisão de esquadrias de alumínio | ORSE | m2 | 38.14 | 165.82 | 6324.37
13.2.3 | S02311 | Pintura de acabamento com lixamento, aplicação de 01 demão de tinta à base de zarcão e 02 demãos de tinta esmalte | ORSE | m2 | 53.78 | 32.91 | 1769.9
14 | FORROS E ACABAMENTOS | [5 empty] | 158327.41
14.1 | FORROS | [5 empty] | 8924.94
14.1.1 | COMP-899269 | FORRO DE ACÚSTICO PVC, LISO, PARA AMBIENTES INTERNOS (0,625 X 0,625)M, INCLUSIVE ESTRUTURA DE FIXAÇÃO | Composições Próprias | M² | 55.78 | 151.99 | 8478
14.1.2 | S00012 | Demolição de forros | ORSE | m2 | 48.58 | 9.2 | 446.94
14.2 | REVESTIMENTO METÁLICO EM ALUMÍNIO COMPOSTO | [5 empty] | 149402.47
14.2.1 | S05057 | Revestimento metálico em alumínio composto (Alucobond), e=0,3mm, pintura Kaynar 500 composta por seis camadas, inclusive estrutura metálica auxiliar em perfil de viga "U" de 2" - fornecimento e montagem | ORSE | m2 | 217.24 | 648.49 | 140877.97
14.2.2 | COMP-318686 | Remoção de chapas em ACM de estrutura. | Composições Próprias | m² | 217.24 | 39.24 | 8524.5
15 | PINTURA | [5 empty] | 72724.71
15.1 | PINTURA DA EDIFICAÇÃO | [5 empty] | 50373.22
15.1.1 | PINTURTA INTERNA | [5 empty] | 29952.69
15.1.1.1 | S07725 | Remoção de pintura látex (raspagem e/ou lixamento e/ou escovação) | ORSE | m2 | 716.4 | 8.18 | 5860.15
15.1.1.2 | 88485 | FUNDO SELADOR ACRÍLICO, APLICAÇÃO MANUAL EM PAREDE, UMA DEMÃO. AF_04/2023 | SINAPI | M2 | 716.4 | 4.45 | 3187.98
15.1.1.3 | 88495 | EMASSAMENTO COM MASSA LÁTEX, APLICAÇÃO EM PAREDE, UMA DEMÃO, LIXAMENTO MANUAL. AF_04/2023 | SINAPI | M2 | 716.4 | 13.84 | 9914.98
15.1.1.4 | 88489 | PINTURA LÁTEX ACRÍLICA PREMIUM, APLICAÇÃO MANUAL EM PAREDES, DUAS DEMÃOS. AF_04/2023 | SINAPI | M2 | 716.4 | 15.34 | 10989.58
15.1.2 | PINTURA EXTERNA | [5 empty] | 20420.53
15.1.2.1 | S07725 | Remoção de pintura látex (raspagem e/ou lixamento e/ou escovação) | ORSE | m2 | 375.93 | 8.18 | 3075.11
15.1.2.2 | 96130 | APLICAÇÃO MANUAL DE MASSA ACRÍLICA EM PAREDES EXTERNAS DE CASAS, UMA DEMÃO. AF_03/2024 | SINAPI | M2 | 375.93 | 22.58 | 8488.5
15.1.2.3 | 88415 | APLICAÇÃO MANUAL DE FUNDO SELADOR ACRÍLICO EM PAREDES EXTERNAS DE CASAS. AF_03/2024 | SINAPI | M2 | 375.93 | 4.92 | 1849.58
15.1.2.4 | 95626 | APLICAÇÃO MANUAL DE TINTA LÁTEX ACRÍLICA EM PAREDE EXTERNAS DE CASAS, DUAS DEMÃOS. AF_03/2024 | SINAPI | M2 | 375.93 | 18.64 | 7007.34
15.2 | PINTURA MUROS/MURETAS/GRADIS | [5 empty] | 22351.49
15.2.1 | S07725 | Remoção de pintura látex (raspagem e/ou lixamento e/ou escovação) | ORSE | m2 | 391.8 | 8.18 | 3204.92
15.2.2 | S07695 | Pintura de Gradil Metálico, confeccionado com barras chata 1 1/4" x 3/16", em módulos 16x16cm, ou tijolinho 20x10cm, com 01 demão de tinta anti-corrosiva - zarcão e 02 demãos de esmalte sintético (medir somente uma vez) | ORSE | m2 | 32.48 | 32.91 | 1068.92
15.2.3 | 96130 | APLICAÇÃO MANUAL DE MASSA ACRÍLICA EM PAREDES EXTERNAS DE CASAS, UMA DEMÃO. AF_03/2024 | SINAPI | M2 | 391.8 | 22.58 | 8846.84
15.2.4 | 88415 | APLICAÇÃO MANUAL DE FUNDO SELADOR ACRÍLICO EM PAREDES EXTERNAS DE CASAS. AF_03/2024 | SINAPI | M2 | 391.8 | 4.92 | 1927.66
15.2.5 | 95626 | APLICAÇÃO MANUAL DE TINTA LÁTEX ACRÍLICA EM PAREDE EXTERNAS DE CASAS, DUAS DEMÃOS. AF_03/2024 | SINAPI | M2 | 391.8 | 18.64 | 7303.15
16 | PAVIMENTAÇÃO - EXTERNA | [5 empty] | 51813.97
16.1 | DEMOLIÇÕES E LIMPEZAS | [5 empty] | 5013.24
16.1.1 | 104790 | DEMOLIÇÃO DE PISO DE CONCRETO SIMPLES, DE FORMA MECANIZADA COM MARTELETE, SEM REAPROVEITAMENTO. AF_09/2023 | SINAPI | M3 | 24.06 | 151.71 | 3650.14
16.1.2 | 100982 | CARGA, MANOBRA E DESCARGA DE ENTULHO EM CAMINHÃO BASCULANTE 10 M³ - CARGA COM ESCAVADEIRA HIDRÁULICA (CAÇAMBA DE 0,80 M³ / 111 HP) E DESCARGA LIVRE (UNIDADE: M3). AF_07/2020 | SINAPI | M3 | 28.87 | 12.05 | 347.88
16.1.3 | 99814 | LIMPEZA DE SUPERFÍCIE COM JATO DE ALTA PRESSÃO. AF_04/2019 | SINAPI | M2 | 412.69 | 2.46 | 1015.22
16.2 | PAVIMENTAÇÃO | [5 empty] | 46800.73
16.2.1 | 95005 | EXECUÇÃO DE PASSEIO (CALÇADA) COM CONCRETO MOLDADO IN LOCO, FEITO EM OBRA, ACABAMENTO ESTAMPADO, ESPESSURA 8 CM, ARMADO. AF_08/2022 | SINAPI | M2 | 216.65 | 153.2 | 33190.78
16.2.2 | 102492 | PINTURA DE PISO COM TINTA ACRÍLICA, APLICAÇÃO MANUAL, 3 DEMÃOS, INCLUSO FUNDO PREPARADOR. AF_05/2021 | SINAPI | M2 | 269.47 | 31.23 | 8415.55
16.2.3 | 102500 | PINTURA DE DEMARCAÇÃO DE VAGA COM TINTA ACRÍLICA, E = 10 CM, APLICAÇÃO MANUAL. AF_05/2021 | SINAPI | M | 68.25 | 5.31 | 362.41
16.2.4 | 102513 | PINTURA DE SÍMBOLOS E TEXTOS COM TINTA ACRÍLICA, DEMARCAÇÃO COM FITA ADESIVA E APLICAÇÃO COM ROLO. AF_05/2021 | SINAPI | M2 | 8.4 | 57.21 | 480.56
16.2.5 | 102514 | PINTURA DE SÍMBOLO "DEFICIENTE FÍSICO" COM TINTA ACRÍLICA, UTILIZAÇÃO DE MOLDE PLÁSTICO E APLICAÇÃO MECÂNICA, 120X120 CM. AF_05/2021 | SINAPI | UN | 2 | 4.42 | 8.84
16.2.6 | 102516 | PINTURA DE SÍMBOLO "GESTANTE" COM TINTA ACRÍLICA, UTILIZAÇÃO DE MOLDE PLÁSTICO E APLICAÇÃO MECÂNICA, 120X120 CM. AF_05/2021 | SINAPI | UN | 2 | 3.91 | 7.82
16.2.7 | 102515 | PINTURA DE SÍMBOLO "IDOSO" COM TINTA ACRÍLICA, UTILIZAÇÃO DE MOLDE PLÁSTICO E APLICAÇÃO MECÂNICA, 120X120 CM. AF_05/2021 | SINAPI | UN | 1 | 3.71 | 3.71
16.2.8 | 101095 | PISO PODOTÁTIL, DIRECIONAL OU ALERTA, SOLIDARIZADO AO PISO EXISTENTE (ELEMENTOS DISCRETOS). AF_05/2020 | SINAPI | M | 35.85 | 34.94 | 1252.6
16.2.9 | 103946 | PLANTIO DE GRAMA ESMERALDA OU SÃO CARLOS OU CURITIBANA, EM PLACAS. AF_05/2022 | SINAPI | M2 | 41.8 | 29.73 | 1242.71
16.2.10 | 92406 | EXECUÇÃO DE PAVIMENTO EM PISO INTERTRAVADO, COM BLOCO 16 FACES DE 22 X 11 CM, ESPESSURA 10 CM. AF_10/2022 | SINAPI | M2 | 12.5 | 146.86 | 1835.75
17 | PAVIMENTAÇÃO - INTERNA | [5 empty] | 72928.6
17.1 | 88650 | RODAPÉ CERÂMICO DE 7CM DE ALTURA COM PLACAS TIPO ESMALTADA EXTRA DE DIMENSÕES 60X60CM. AF_02/2023 | SINAPI | M | 252.26 | 25.27 | 6374.61
17.2 | 87263 | REVESTIMENTO CERÂMICO PARA PISO COM PLACAS TIPO PORCELANATO DE DIMENSÕES 60X60 CM APLICADA EM AMBIENTES DE ÁREA MAIOR QUE 10 M². AF_02/2023_PE | SINAPI | M2 | 267.3 | 240.98 | 64413.95
17.3 | I13146 | Soleira de Quartzito arabescato escuro polido 17 x 2cm | ORSE | m | 7 | 305.72 | 2140.04
18 | INSTALAÇÕES DE COMBATE A INCÊNDIO | [5 empty] | 4162.81
18.1 | 101907 | EXTINTOR DE INCÊNDIO PORTÁTIL COM CARGA DE CO2 DE 6 KG, CLASSE BC - FORNECIMENTO E INSTALAÇÃO. AF_10/2020_PE - BDI = 16,32 | SINAPI | UN | 3 | 827.34 | 2482.02
18.2 | 00010892 | EXTINTOR DE INCENDIO PORTATIL COM CARGA DE PO QUIMICO SECO (PQS) DE 6 KG, CLASSE BC - BDI = 16,32 | SINAPI | UN | 1 | 266.37 | 266.37
18.3 | MPAM - INC - 001 | SUPORTE DE PAREDE PARA EXTINTOR | SBC | UN | 4 | 40.25 | 161
18.4 | S12312 | Luminária de emergência, tipo balizamento, com autonomia de 3h, modelo LED - 3000 lumens, SEGURIMAX ou similarr - BDI = 16,32 | ORSE | un | 2 | 329.74 | 659.48
18.5 | 97599 | LUMINÁRIA DE EMERGÊNCIA, COM 30 LÂMPADAS LED DE 2 W, SEM REATOR - FORNECIMENTO E INSTALAÇÃO. AF_02/2020 - BDI = 16,32 | SINAPI | UN | 5 | 30.23 | 151.15
18.6 | 00037539 | PLACA DE SINALIZACAO DE SEGURANCA CONTRA INCENDIO, FOTOLUMINESCENTE, RETANGULAR, *13 X 26* CM, EM PVC *2* MM ANTI-CHAMAS (SIMBOLOS, CORES E PICTOGRAMAS CONFORME NBR 16820) - BDI = 16,32 | SINAPI | UN | 7 | 30.13 | 210.91
18.7 | S11621 | Fita auto adesiva fotoluminescente "9m" l=2,5cm ou similar | ORSE | m | 4 | 31.93 | 127.72
18.8 | S12888 | Placa de sinalizacao, fotoluminescente, em pvc , com logotipo "Extintor de incêndio portátil"- Placa E5 | ORSE | un | 4 | 20.84 | 83.36
18.9 | I11558 | Fita de demarcação PVC 15mmx50m - (amarela, vermelha, branca, preta, etc.) | ORSE | m | 32 | 0.65 | 20.8
19 | COMUNICAÇÃO VISUAL | [5 empty] | 24580.71
19.1 | S12042 | Letra em aço inox escovado/polido 15 x 15cm - instalado | ORSE | un | 98 | 104.19 | 10210.62
19.2 | COMP-742606 | Logomarca do MPAM, confecionada em ACM, med. Ø 2.750,00mm para a fixação em fachada - Fornecimento e instalação - BDI = 16,32 | Composições Próprias | UN | 1 | 5932.32 | 5932.32
19.3 | S10563 | Mapa tátil em ferro fundido medindo 70 x 50cm, com suporte em chapa em ferro 1" e tubo de ferro galvanizado ø=4", pintados e placa em granito cinza andorinha - BDI = 16,32 | ORSE | un | 1 | 5511.08 | 5511.08
19.4 | S10719 | Placa de indicativa em acrílico e adesivo, com sinalização para deficientes, dim.: 12 x 30 cm | ORSE | Un | 20 | 67.23 | 1344.6
19.5 | 00010848 | PLACA DE INAUGURACAO METALICA, *40* CM X *60* CM - BDI = 16,32 | SINAPI | UN | 1 | 876.76 | 876.76
19.6 | S12904 | Adesivo cortado eletronicamente, Puxe-Empurre, dimensões:50 x 10cm. | ORSE | un | 16 | 21.43 | 342.88
19.7 | INS-656022 | VINIL AUTO-ADESIVO FOSCO OU BRILHANTE | Composições Próprias | m² | 5 | 41.78 | 208.9
19.8 | I11392 | Adesivo em vinil para plotagem em letreiro de chapa galvanizada (c/aplicação) | ORSE | m2 | 0.78 | 196.86 | 153.55
20 | LIMPEZA | [5 empty] | 17392.85
20.1 | COMP-175824 | LIMPEZA PERMANENTE E FINAL DA OBRA | Composições Próprias | mês | 5 | 3478.57 | 17392.85
[5 empty] | VALOR BDI TOTAL: |  | 292131.75
[5 empty] | VALOR ORÇAMENTO: |  | 1127292.73
[5 empty] | VALOR TOTAL: |  | 1419424.48
Luciana de S. Carvalho. CREA-AM 16.342 D Agente Técnico - Engº. Civil Divisão de Engenharia, Arquitetura e Cálculo - DEAC

## CUSTO DIRETO
ITEM | CÓDIGO | DESCRIÇÃO | FONTE | UNIDADE | QTD | CUSTO DIRETO (R$) |  |  |  |  | PREÇO UNITÁRIO (R$) | PREÇO TOTAL (R$)
[6 empty] | MÃO DE OBRA | MATERIAL | EQUIPAMENTOS | OUTROS | BDI
1 | ADMINISTRAÇÃO DA OBRA | [10 empty] | 296302.28
1.1 | ADMINISTRAÇÃO LOCAL | [10 empty] | 141419.7
1.1.1 | 90777 | ENGENHEIRO CIVIL DE OBRA JUNIOR COM ENCARGOS COMPLEMENTARES | SINAPI | H | 450 | 103.52 | 0 | 0 | 2.13 | 29.95 | 135.6 | 61020
1.1.2 | 93572 | ENCARREGADO GERAL DE OBRAS COM ENCARGOS COMPLEMENTARES | SINAPI | MES | 5 | 5667.46 | 0 | 0 | 514.28 | 1752.52 | 7934.26 | 39671.3
1.1.3 | 00041776 | VIGIA NOTURNO, HORA EFETIVAMENTE TRABALHADA DE 22 H AS 5 H (COM ADICIONAL NOTURNO) | SINAPI | H | 1050 | 12.09 | 0 | 0 | 0 | 3.43 | 15.52 | 16296
1.1.4 | 101460 | VIGIA DIURNO COM ENCARGOS COMPLEMENTARES | SINAPI | MES | 5 | 2135.86 | 0 | 0 | 1671.29 | 1079.33 | 4886.48 | 24432.4
1.2 | TAXAS E EMOLUMENTOS | [10 empty] | 2217.45
1.2.1 | MPAM 05/2016 | Taxas e Emolumentos | Composições Próprias | un | 1 | 0 | 0 | 0 | 1727.66 | 489.79 | 2217.45 | 2217.45
1.3 | ALIMENTAÇÃO, TRANSPORTE E FERRAMENTAS | [10 empty] | 151819.4
1.3.1 | 00037370 | ALIMENTACAO - HORISTA (COLETADO CAIXA - ENCARGOS COMPLEMENTARES) | SINAPI | H | 14860 | 0 | 0 | 0 | 4.32 | 1.22 | 5.54 | 82324.4
1.3.2 | 00037371 | TRANSPORTE - HORISTA (COLETADO CAIXA - ENCARGOS COMPLEMENTARES) | SINAPI | H | 14860 | 0 | 0 | 0 | 1.23 | 0.35 | 1.58 | 23478.8
1.3.3 | 00037372 | EXAMES - HORISTA (COLETADO CAIXA - ENCARGOS COMPLEMENTARES) | SINAPI | H | 14860 | 0 | 0 | 0 | 1.34 | 0.38 | 1.72 | 25559.2
1.3.4 | 00037373 | SEGURO - HORISTA (COLETADO CAIXA - ENCARGOS COMPLEMENTARES) | SINAPI | H | 14860 | 0 | 0 | 0 | 0.04 | 0.01 | 0.05 | 743
1.3.5 | MPAM - 001 | EPI e Ferramental (equipe até 10 funcionários) | Composições Próprias | Mês | 5 | 0 | 2642.34 | 429.57 | 0 | 870.89 | 3942.8 | 19714
1.4 | PROJETOS | [10 empty] | 845.73
1.4.1 | I14349 | Projeto Elétrico - Edificações comuns, incluindo área urbanizada. | ORSE | m² | 82.35 | 0 | 0 | 0 | 8 | 2.27 | 10.27 | 845.73
2 | SERVIÇOS INICIAIS | [10 empty] | 86543.7
2.1 | MOBILIZAÇÃO E DESMOBILIZAÇÃO | [10 empty] | 8161.02
2.1.1 | 100953 | TRANSPORTE COM CAMINHÃO CARROCERIA COM GUINDAUTO (MUNCK), MOMENTO MÁXIMO DE CARGA 11,7 TM, EM VIA URBANA PAVIMENTADA, ADICIONAL PARA DMT EXCEDENTE A 30 KM (UNIDADE: TXKM). AF_07/2020 | SINAPI | TXKM | 5334 | 0.15 | 0.62 | 0.38 | 0.04 | 0.34 | 1.53 | 8161.02
2.2 | CANTEIRO DE OBRA | [10 empty] | 78382.68
2.2.1 | 103689 | FORNECIMENTO E INSTALAÇÃO DE PLACA DE OBRA COM CHAPA GALVANIZADA E ESTRUTURA DE MADEIRA. AF_03/2022_PS - BDI = 16,32 | SINAPI | M2 | 6 | 23.8 | 261.93 | 0 | 15.64 | 49.18 | 350.55 | 2103.3
2.2.2 | 00020193 | LOCACAO DE ANDAIME METALICO TIPO FACHADEIRO, PECAS COM APROXIMADAMENTE 1,20 M DE LARGURA E 2,0 M DE ALTURA, INCLUINDO DIAGONAIS EM X, BARRAS DE LIGACAO, SAPATAS E DEMAIS ITENS NECESSARIOS A MONTAGEM (NAO INCLUI INSTALACAO) - BDI = 16,32 | SINAPI | M2XMES | 24 | 0 | 0 | 27.75 | 0 | 4.53 | 32.28 | 774.72
2.2.3 | 98457 | TAPUME COM CHAPA METÁLICA. AF_03/2024 | SINAPI | M2 | 48.75 | 39.4 | 38.13 | 0 | 18.58 | 27.25 | 123.36 | 6013.8
2.2.4 | 104894 | COMPOSIÇÃO PARAMÉTRICA DE EXECUÇÃO DE ESCRITÓRIO EM CANTEIRO DE OBRAS, FORA DA PROJEÇÃO DA LAJE, EM CHAPA DE MADEIRA COMPENSADA, NÃO INCLUSO MOBILIÁRIO E EQUIPAMENTOS. AF_01/2024_PE | SINAPI | M2 | 6 | 228.15 | 708.6 | 6.11 | 118.49 | 300.89 | 1362.24 | 8173.44
2.2.5 | 104896 | COMPOSIÇÃO PARAMÉTRICA DE EXECUÇÃO DE REFEITÓRIO EM CANTEIRO DE OBRAS, FORA DA PROJEÇÃO DA LAJE, EM CHAPA DE MADEIRA COMPENSADA, NÃO INCLUSO MOBILIÁRIO E EQUIPAMENTOS. AF_01/2024_PE | SINAPI | M2 | 25 | 146.6 | 503.93 | 5.24 | 77.19 | 207.79 | 940.75 | 23518.75
2.2.6 | 104895 | COMPOSIÇÃO PARAMÉTRICA DE EXECUÇÃO DE ALMOXARIFADO EM CANTEIRO DE OBRAS, FORA DA PROJEÇÃO DA LAJE, EM CHAPA DE MADEIRA COMPENSADA, NÃO INCLUSO MOBILIÁRIO E EQUIPAMENTOS. AF_01/2024_PE | SINAPI | M2 | 6 | 136.13 | 465.73 | 5.87 | 73.84 | 193.23 | 874.8 | 5248.8
2.2.7 | 104897 | COMPOSIÇÃO PARAMÉTRICA DE EXECUÇÃO DE SANITÁRIO E VESTIÁRIO EM CANTEIRO DE OBRAS, FORA DA PROJEÇÃO DA LAJE, EM CHAPA DE MADEIRA COMPENSADA, NÃO INCLUSO MOBILIÁRIO. AF_01/2024_PE | SINAPI | M2 | 25 | 206.56 | 669.78 | 4.22 | 109.62 | 280.72 | 1270.9 | 31772.5
2.2.8 | 97637 | REMOÇÃO DE TAPUME/ CHAPAS METÁLICAS E DE MADEIRA, DE FORMA MANUAL, SEM REAPROVEITAMENTO. AF_09/2023 | SINAPI | M2 | 48.75 | 1.85 | 0 | 0 | 1.11 | 0.84 | 3.8 | 185.25
2.2.9 | 98524 | LIMPEZA MANUAL DE VEGETAÇÃO EM TERRENO COM ENXADA. AF_03/2024 | SINAPI | M2 | 303.65 | 0.88 | 0 | 0 | 0.64 | 0.43 | 1.95 | 592.12
3 | COBERTURA / TELHADO | [10 empty] | 97975.79
3.1 | RETIRADA E DEMOLIÇÕES | [10 empty] | 2746.77
3.1.1 | S00043 | Retirada de calha | ORSE | m | 68.1 | 7.25 | 0 | 0 | 2.31 | 2.71 | 12.27 | 835.59
3.1.2 | 97622 | DEMOLIÇÃO DE ALVENARIA DE BLOCO FURADO, DE FORMA MANUAL, SEM REAPROVEITAMENTO. AF_09/2023 | SINAPI | M3 | 0.29 | 33.12 | 0 | 0 | 22.67 | 15.82 | 71.61 | 20.77
3.1.3 | 97647 | REMOÇÃO DE TELHAS DE FIBROCIMENTO METÁLICA E CERÂMICA, DE FORMA MANUAL, SEM REAPROVEITAMENTO. AF_09/2023 | SINAPI | M2 | 282.43 | 2.11 | 0 | 0 | 1.38 | 0.99 | 4.48 | 1265.29
3.1.4 | S07218 | Remoção de impermeabilização com manta asfaltica | ORSE | m2 | 79.33 | 4.78 | 0 | 0 | 1.36 | 1.74 | 7.88 | 625.12
3.2 | TELHAMENTO | [10 empty] | 72858.53
3.2.1 | 100327 | RUFO EXTERNO/INTERNO EM CHAPA DE AÇO GALVANIZADO NÚMERO 26, CORTE DE 33 CM, INCLUSO IÇAMENTO. AF_07/2019 | SINAPI | M | 89 | 6.25 | 50.67 | 0.01 | 3.67 | 17.18 | 77.78 | 6922.42
3.2.2 | 94216 | TELHAMENTO COM TELHA METÁLICA TERMOACÚSTICA E = 30 MM, COM ATÉ 2 ÁGUAS, INCLUSO IÇAMENTO. AF_07/2019 | SINAPI | M2 | 282.43 | 1.75 | 179.08 | 0 | 1.06 | 51.57 | 233.46 | 65936.11
3.3 | DRENAGEM DE ÁGUAS PLUVIAIS | [10 empty] | 22370.49
3.3.1 | 94228 | CALHA EM CHAPA DE AÇO GALVANIZADO NÚMERO 24, DESENVOLVIMENTO DE 50 CM, INCLUSO TRANSPORTE VERTICAL. AF_07/2019 | SINAPI | M | 68 | 10.07 | 73.25 | 0 | 6.02 | 25.33 | 114.67 | 7797.56
3.3.2 | 89578 | TUBO PVC, SÉRIE R, ÁGUA PLUVIAL, DN 100 MM, FORNECIDO E INSTALADO EM CONDUTORES VERTICAIS DE ÁGUAS PLUVIAIS. AF_06/2022 | SINAPI | M | 22.4 | 2.52 | 28.26 | 0 | 1.26 | 9.08 | 41.12 | 921.09
3.3.3 | S04283 | Ralo hemisférico em fº fº, tipo abacaxi Ø 100mm | ORSE | un | 9 | 14.23 | 25.79 | 0 | 3.79 | 12.42 | 56.23 | 506.07
3.3.4 | 98546 | IMPERMEABILIZAÇÃO DE SUPERFÍCIE COM MANTA ASFÁLTICA, UMA CAMADA, INCLUSIVE APLICAÇÃO DE PRIMER ASFÁLTICO, E=4MM. AF_09/2023 | SINAPI | M2 | 79.33 | 18.19 | 100.66 | 0 | 10.26 | 36.6 | 165.71 | 13145.77
4 | INSTALAÇÕES ELÉTRICAS | [10 empty] | 57291.02
4.1 | REDE ELÉTRICA | [10 empty] | 10610.46
4.1.1 | S11301 | Luminária em LED slim p/ iluminação púb,03 petalas,50W,lentes policarbonato,corpo alumínio,pint.anti-incrustantes, grau de prot. IP67, IK09,temp-cor 5000°K, IRC =>70%,v.útil 50.000 h,linha Street-Light (PICO-LE- LMSL-80), com poste de aço e base de concreto. | ORSE | un | 4 | 85.23 | 936.8 | 0 | 16.33 | 294.38 | 1332.74 | 5330.96
4.1.2 | 101512 | ENTRADA DE ENERGIA ELÉTRICA, AÉREA, TRIFÁSICA, COM CAIXA DE EMBUTIR, CABO DE 35 MM2 E DISJUNTOR DIN 50A (NÃO INCLUSO O POSTE DE CONCRETO). AF_07/2020_PS | SINAPI | UN | 1 | 431.65 | 1948.59 | 6.68 | 168.3 | 724.4 | 3279.62 | 3279.62
4.1.3 | 97601 | REFLETOR EM ALUMÍNIO, DE SUPORTE E ALÇA, COM LÂMPADA VAPOR DE MERCÚRIO DE 250 W, COM REATOR ALTO FATOR DE POTÊNCIA - FORNECIMENTO E INSTALAÇÃO. AF_02/2020 | SINAPI | UN | 2 | 14.23 | 333.91 | 0 | 5.3 | 100.2 | 453.64 | 907.28
4.1.4 | 97600 | REFLETOR EM ALUMÍNIO, DE SUPORTE E ALÇA, COM 1 LÂMPADA VAPOR DE MERCÚRIO DE 125 W, COM REATOR ALTO FATOR DE POTÊNCIA - FORNECIMENTO E INSTALAÇÃO. AF_02/2020 | SINAPI | UN | 2 | 14.23 | 318.59 | 0 | 5.3 | 95.86 | 433.98 | 867.96
4.1.5 | S06410 | Tampa de concreto para caixas de passagem 0,40x0,40mx0,07m | ORSE | un | 4 | 6.03 | 17.91 | 0 | 1.63 | 7.25 | 32.82 | 131.28
4.1.6 | S02952 | Fornecimento de relé fotoelétrico indiv. 5a/127v, c/ base móvel | ORSE | un | 3 | 0 | 24.25 | 0 | 0 | 6.87 | 31.12 | 93.36
4.2 | RETIRADAS E REMOÇÕES | [10 empty] | 299.04
4.2.1 | 97660 | REMOÇÃO DE INTERRUPTORES/TOMADAS ELÉTRICAS, DE FORMA MANUAL, SEM REAPROVEITAMENTO. AF_09/2023 | SINAPI | UN | 75 | 0.48 | 0 | 0 | 0.27 | 0.21 | 0.96 | 72
4.2.2 | 97665 | REMOÇÃO DE LUMINÁRIAS, DE FORMA MANUAL, SEM REAPROVEITAMENTO. AF_09/2023 | SINAPI | UN | 88 | 1.3 | 0 | 0 | 0.71 | 0.57 | 2.58 | 227.04
4.3 | TOMADAS, NTERRUPTORES E LUMINÁRIAS - NOVOS | [10 empty] | 29621.63
4.3.1 | COMP-194107 | Luminária a LED tipo plafon 60x60cm 48w. Completa, com driver multitensão (100-250V) integrados à luminária. 30.000h de uso. | Composições Próprias | Un | 88 | 5.78 | 0 | 0 | 200.8 | 58.57 | 265.15 | 23333.2
4.3.2 | 92016 | TOMADA BAIXA DE EMBUTIR (3 MÓDULOS), 2P+T 10 A, INCLUINDO SUPORTE E PLACA - FORNECIMENTO E INSTALAÇÃO. AF_03/2023 | SINAPI | UN | 47 | 30.21 | 30.63 | 0 | 13.08 | 20.96 | 94.88 | 4459.36
4.3.3 | 91992 | TOMADA ALTA DE EMBUTIR (1 MÓDULO), 2P+T 10 A, INCLUINDO SUPORTE E PLACA - FORNECIMENTO E INSTALAÇÃO. AF_03/2023 | SINAPI | UN | 6 | 26.53 | 13.45 | 0 | 11.47 | 14.59 | 66.04 | 396.24
4.3.4 | 92004 | TOMADA MÉDIA DE EMBUTIR (2 MÓDULOS), 2P+T 10 A, INCLUINDO SUPORTE E PLACA - FORNECIMENTO E INSTALAÇÃO. AF_03/2023 | SINAPI | UN | 2 | 29.05 | 22.04 | 0 | 12.58 | 18.05 | 81.72 | 163.44
4.3.5 | 91953 | INTERRUPTOR SIMPLES (1 MÓDULO), 10A/250V, INCLUINDO SUPORTE E PLACA - FORNECIMENTO E INSTALAÇÃO. AF_03/2023 | SINAPI | UN | 15 | 14.94 | 12.41 | 0 | 6.47 | 9.59 | 43.41 | 651.15
4.3.6 | 92023 | INTERRUPTOR SIMPLES (1 MÓDULO) COM 1 TOMADA DE EMBUTIR 2P+T 10 A, INCLUINDO SUPORTE E PLACA - FORNECIMENTO E INSTALAÇÃO. AF_03/2023 | SINAPI | UN | 4 | 25.49 | 21 | 0 | 11.02 | 16.3 | 73.81 | 295.24
4.3.7 | 91959 | INTERRUPTOR SIMPLES (2 MÓDULOS), 10A/250V, INCLUINDO SUPORTE E PLACA - FORNECIMENTO E INSTALAÇÃO. AF_03/2023 | SINAPI | UN | 1 | 22 | 19.96 | 0 | 9.52 | 14.59 | 66.07 | 66.07
4.3.8 | 91967 | INTERRUPTOR SIMPLES (3 MÓDULOS), 10A/250V, INCLUINDO SUPORTE E PLACA - FORNECIMENTO E INSTALAÇÃO. AF_03/2023 | SINAPI | UN | 1 | 29.05 | 27.51 | 0 | 12.58 | 19.6 | 88.74 | 88.74
4.3.9 | 101537 | APARELHO SINALIZADOR DE SAÍDA DE GARAGEM, COM CÉLULA FOTOELÉTRICA - FORNECIMENTO E INSTALAÇÃO. AF_07/2020 | SINAPI | UN | 1 | 40.37 | 77.38 | 0 | 13.29 | 37.15 | 168.19 | 168.19
4.4 | SISTEMA DE PROTEÇÃO CONTRA DESCARGAS ATMOSFÉRICAS (SPDA) | [10 empty] | 16759.89
4.4.1 | S160333 | Cabo de cobre nú 50 mm2, ref. TEL-5750, marca de referência Termotécnica ou equivalente, inclusive abertura e fechamento de vala para cabo dimensões 50x20cm | IOPES | m | 85 | 21.6 | 50.6 | 0 | 0 | 20.47 | 92.67 | 7876.95
4.4.2 | 101795 | CAIXA ENTERRADA PARA INSTALAÇÕES TELEFÔNICAS TIPO R1, EM ALVENARIA COM BLOCOS DE CONCRETO, DIMENSÕES INTERNAS: 0,35X0,60X0,60 M, EXCLUINDO TAMPÃO. AF_12/2020 | SINAPI | UN | 4 | 167.33 | 380.97 | 5.73 | 98.73 | 185.06 | 837.82 | 3351.28
4.4.3 | S160326 | Barra chata em alumínio 7/8"x1/8" (70mm²), com furos diâmetro 7 mm ref. TEL-771, marca de referência Termotécnica ou equivalente | IOPES | m | 75 | 23.87 | 13.75 | 0 | 0 | 10.67 | 48.29 | 3621.75
4.4.4 | 96986 | HASTE DE ATERRAMENTO, DIÂMETRO 3/4", COM 3 METROS - FORNECIMENTO E INSTALAÇÃO. AF_08/2023 | SINAPI | UN | 4 | 16.12 | 89.21 | 0 | 6.97 | 31.84 | 144.14 | 576.56
4.4.5 | 96983 | SOLDA EXOTÉRMICA PARA SPDA - FORNECIMENTO E INSTALAÇÃO. AF_08/2023 | SINAPI | UN | 8 | 25.78 | 0 | 0 | 11.16 | 10.47 | 47.41 | 379.28
4.4.6 | S160324 | Caixa de equalização de potenciais para uso interno e externo com cinco (5) terminais para aterramento (BEP), em polipropileno, ref. TEL-902, marca de referência Termotécnica ou equivalente | IOPES | und | 1 | 27.86 | 251.58 | 0 | 0 | 79.22 | 358.66 | 358.66
4.4.7 | 91873 | ELETRODUTO RÍGIDO ROSCÁVEL, PVC, DN 40 MM (1 1/4"), PARA CIRCUITOS TERMINAIS, INSTALADO EM PAREDE - FORNECIMENTO E INSTALAÇÃO. AF_03/2023 | SINAPI | M | 9 | 9.09 | 13.12 | 0 | 3.94 | 7.41 | 33.56 | 302.04
4.4.8 | S160329 | Curva 90º de barra chata em alumínio 7/8"x1/8"x300mm, 70mm², ref. TEL-778, marca de referência Termotécnica ou equivalente | IOPES | und | 11 | 7.96 | 12.82 | 0 | 0 | 5.89 | 26.67 | 293.37
5 | INSTALAÇÕES HIDROSSANITÁRIAS | [10 empty] | 52687.75
5.1 | REDE DE ESGOTO SANITÁRIO E ESTAÇÃO DE TRATAMENTO | [10 empty] | 11941.37
5.1.1 | S12636 | Limpeza de caixa de passagem ou de gordura com reassentamento da tampa | ORSE | un | 4 | 13.91 | 5.19 | 0 | 3.92 | 6.53 | 29.55 | 118.2
5.1.2 | S11334 | Caixa de gordura 0.60 x 0.60 x 0.60m | ORSE | un | 1 | 267.69 | 257.94 | 0 | 76.17 | 170.61 | 772.41 | 772.41
5.1.3 | S89714S | Tubo pvc, serie normal, esgoto predial, dn 100 mm, fornecido e instalado em ramal de descarga ou ramal de esgoto sanitário. af_08/2022 | ORSE | m | 5 | 14.83 | 12.22 | 0 | 5.23 | 9.15 | 41.43 | 207.15
5.1.4 | S01679 | Ponto de esgoto com tubo de pvc rígido soldável de Ø 40 mm (lavatórios, mictórios, ralos sifonados, etc...) | ORSE | un | 2 | 18.49 | 43.13 | 0 | 4.93 | 18.87 | 85.42 | 170.84
5.1.5 | 89707 | CAIXA SIFONADA, PVC, DN 100 X 100 X 50 MM, JUNTA ELÁSTICA, FORNECIDA E INSTALADA EM RAMAL DE DESCARGA OU EM RAMAL DE ESGOTO SANITÁRIO. AF_08/2022 | SINAPI | UN | 5 | 13.3 | 28.6 | 0 | 6.62 | 13.76 | 62.28 | 311.4
5.1.6 | 97902 | CAIXA ENTERRADA HIDRÁULICA RETANGULAR EM ALVENARIA COM TIJOLOS CERÂMICOS MACIÇOS, DIMENSÕES INTERNAS: 0,6X0,6X0,6 M PARA REDE DE ESGOTO. AF_12/2020 | SINAPI | UN | 1 | 191.82 | 313.67 | 2.14 | 114.06 | 176.25 | 797.94 | 797.94
5.1.7 | COM-72507935 | Grade de retenção de sólidos em ferro chato, com barras de 10mmX40mm (1.1/4' x 1/2') com espaçamento e=20mm | Composições Próprias | m² | 0.5 | 63.5 | 1473.24 | 0 | 0.67 | 435.86 | 1973.27 | 986.64
5.1.8 | 104341 | BUCHA DE REDUÇÃO LONGA, PVC, SÉRIE NORMAL, ESGOTO PREDIAL, DN 50 X 40 MM, JUNTA SOLDÁVEL E ELÁSTICA, FORNECIDO E INSTALADO EM RAMAL DE DESCARGA OU RAMAL DE ESGOTO SANITÁRIO. AF_08/2022 | SINAPI | UN | 1 | 2.94 | 7.26 | 0 | 1.48 | 3.31 | 14.99 | 14.99
5.1.9 | 89783 | JUNÇÃO SIMPLES, PVC, SERIE NORMAL, ESGOTO PREDIAL, DN 40 MM, JUNTA SOLDÁVEL, FORNECIDO E INSTALADO EM RAMAL DE DESCARGA OU RAMAL DE ESGOTO SANITÁRIO. AF_08/2022 | SINAPI | UN | 1 | 5.66 | 6.15 | 0 | 2.8 | 4.14 | 18.75 | 18.75
5.1.10 | 103972 | BUCHA DE REDUÇÃO, LONGA, PVC, SOLDÁVEL, DN 75 X 50 MM, INSTALADO EM PRUMADA DE ÁGUA - FORNECIMENTO E INSTALAÇÃO. AF_06/2022 | SINAPI | UN | 1 | 3.46 | 26.93 | 0 | 1.72 | 9.1 | 41.21 | 41.21
5.1.11 | 00039362 | FOSSA SEPTICA, SEM FILTRO, EM POLIETILENO DE ALTA DENSIDADE (PEAD), PARA 8 A 14 CONTRIBUINTES, CILINDRICA, COM TAMPA, CAPACIDADE APROXIMADA DE *3000* LITROS (NBR 7229) | SINAPI | UN | 1 | 0 | 3390.48 | 0 | 0 | 961.2 | 4351.68 | 4351.68
5.1.12 | 00039366 | FILTRO ANAEROBIO, EM POLIETILENO DE ALTA DENSIDADE (PEAD), CAPACIDADE *2800* LITROS (NBR 13969) | SINAPI | UN | 1 | 0 | 3233.47 | 0 | 0 | 916.69 | 4150.16 | 4150.16
5.2 | REDE DE DRENAGEM E REUSO DE DE ÁGUAS PLUVIAIS | [10 empty] | 26557.25
5.2.1 | S04883 | Caixa de inspeção 0.60 x 0.60 x 0.60m | ORSE | un | 2 | 267.69 | 257.94 | 0 | 76.17 | 170.61 | 772.41 | 1544.82
5.2.2 | S03234 | Caixa de passagem em alvenaria de tijolos maciços esp. = 0,12m, dim. int. = 0.50 x 0.50 x 0.60m, com grelha de ferro fundido | ORSE | un | 1 | 130.17 | 355.18 | 0 | 35.19 | 147.57 | 668.11 | 668.11
5.2.3 | S04736 | Calha de concreto, com grelha de ferro, seção 0,20 x 0,20m | ORSE | m | 20 | 46.08 | 181.17 | 0 | 12.59 | 67.99 | 307.83 | 6156.6
5.2.4 | 89512 | TUBO PVC, SÉRIE R, ÁGUA PLUVIAL, DN 100 MM, FORNECIDO E INSTALADO EM RAMAL DE ENCAMINHAMENTO. AF_06/2022 | SINAPI | M | 26 | 13.44 | 28.22 | 0 | 6.68 | 13.7 | 62.04 | 1613.04
5.2.5 | COMP-395537 | AUTOMÁTICO DE BOIA EM CAIXA D'ÁGUA OU CISTERNA | Composições Próprias | Un | 1 | 93.61 | 3670.89 | 0 | 0 | 1067.24 | 4831.74 | 4831.74
5.2.6 | 104476 | COMPOSIÇÃO PARAMÉTRICA DE PONTO ELÉTRICO DE TOMADA DE USO ESPECÍFICO 2P+T (20A/250V) EM EDIFÍCIO RESIDENCIAL COM ELETRODUTO EMBUTIDO EM RASGOS NAS PAREDES, INCLUSO TOMADA, ELETRODUTO, CABO, RASGO, QUEBRA E CHUMBAMENTO (EXCETO CHUVEIRO). AF_11/2022 | SINAPI | UN | 1 | 93.6 | 73.36 | 0 | 40.21 | 58.73 | 265.9 | 265.9
5.2.7 | S00817 | Bóia elétrica para reservatório inferior, marca aquamatic ou similar, capacidade 30 a - fornecimento e instalação | ORSE | un | 2 | 39.8 | 97.26 | 0 | 7.52 | 40.99 | 185.57 | 371.14
5.2.8 | INS-034576 | Sistema de tratamento de água para reuso composto por bomba, filtro e unidade de desinfecção UV - BDI = 16,32 | Composições Próprias | un | 1 | 0 | 0 | 2820 | 0 | 460.22 | 3280.22 | 3280.22
5.2.9 | 055358 | CAIXA DRENAGEM EM CONCRETO 1,75x1,75x1,25m | SBC | UN | 1 | 1606.46 | 4490.58 | 0 | 0.1 | 1728.54 | 7825.68 | 7825.68
5.3 | REDE DE ÁGUA DE ABASTECIMENTO | [10 empty] | 14189.13
5.3.1 | S13506 | Remoção de caixa de água de 250l a 1000l | ORSE | un | 2 | 28.44 | 0 | 0 | 7.59 | 10.21 | 46.24 | 92.48
5.3.2 | S97662S | Remoção de tubulações (tubos e conexões) de água fria, de forma manual, sem reaproveitamento. af_09/2023 | ORSE | m | 15 | 0.3 | 0 | 0 | 0.14 | 0.12 | 0.56 | 8.4
5.3.3 | S01201 | Revisão de ponto de água tipo 2 | ORSE | un | 17 | 37.9 | 24.42 | 0 | 10.18 | 20.55 | 93.05 | 1581.85
5.3.4 | 102623 | CAIXA D´ÁGUA EM POLIETILENO, 1000 LITROS (INCLUSOS TUBOS, CONEXÕES E TORNEIRA DE BÓIA) - FORNECIMENTO E INSTALAÇÃO. AF_06/2021 | SINAPI | UN | 2 | 90.54 | 961.94 | 0 | 45.06 | 311.15 | 1408.69 | 2817.38
5.3.5 | INS-853604 | Válvula de retenção de fluxo 40mm | Composições Próprias | un | 1 | 0 | 19.9 | 0 | 0 | 5.64 | 25.54 | 25.54
5.3.6 | COMP-395537 | AUTOMÁTICO DE BOIA EM CAIXA D'ÁGUA OU CISTERNA | Composições Próprias | Un | 2 | 93.61 | 3670.89 | 0 | 0 | 1067.24 | 4831.74 | 9663.48
6 | DEPÓSITO DE RESÍDUOS/LIXEIRA | [10 empty] | 2805.56
6.1 | 103329 | ALVENARIA DE VEDAÇÃO DE BLOCOS CERÂMICOS FURADOS NA HORIZONTAL DE 9X19X19 CM (ESPESSURA 9 CM) E ARGAMASSA DE ASSENTAMENTO COM PREPARO MANUAL. AF_12/2021 | SINAPI | M2 | 5.28 | 38.19 | 32.53 | 0 | 22.5 | 26.43 | 119.65 | 631.75
6.2 | 87878 | CHAPISCO APLICADO EM ALVENARIAS E ESTRUTURAS DE CONCRETO INTERNAS, COM COLHER DE PEDREIRO. ARGAMASSA TRAÇO 1:3 COM PREPARO MANUAL. AF_10/2022 | SINAPI | M2 | 10.56 | 1.95 | 2.19 | 0 | 1.21 | 1.52 | 6.87 | 72.55
6.3 | 89173 | (COMPOSIÇÃO REPRESENTATIVA) DO SERVIÇO DE EMBOÇO/MASSA ÚNICA, APLICADO MANUALMENTE, TRAÇO 1:2:8, EM BETONEIRA DE 400L, PAREDES INTERNAS, COM EXECUÇÃO DE TALISCAS, EDIFICAÇÃO HABITACIONAL UNIFAMILIAR (CASAS) E EDIFICAÇÃO PÚBLICA PADRÃO. AF_12/2014 | SINAPI | M2 | 10.56 | 13.18 | 19.41 | 0.05 | 7.51 | 11.38 | 51.53 | 544.16
6.4 | 87273 | REVESTIMENTO CERÂMICO PARA PAREDES INTERNAS COM PLACAS TIPO ESMALTADA EXTRA DE DIMENSÕES 33X45 CM APLICADAS NA ALTURA INTEIRA DAS PAREDES. AF_02/2023_PE | SINAPI | M2 | 4.58 | 18.03 | 48.33 | 0 | 9.05 | 21.38 | 96.79 | 443.3
6.5 | 91338 | PORTA DE ALUMÍNIO DE ABRIR, VENEZIANA, COM GUARNIÇÃO, FIXAÇÃO COM PARAFUSOS - FORNECIMENTO E INSTALAÇÃO. AF_12/2019 | SINAPI | M2 | 0.7 | 8.15 | 655.66 | 0 | 4.78 | 189.55 | 858.14 | 600.7
6.6 | 94779 | (COMPOSIÇÃO REPRESENTATIVA) DO SERVIÇO DE CONTRAPISO EM ARGAMASSA TRAÇO 1:4 (CIM E AREIA), EM BETONEIRA 400 L, ESPESSURA 3 CM ÁREAS SECAS E 3 CM ÁREAS MOLHADAS, PARA EDIFICAÇÃO HABITACIONAL MULTIFAMILIAR (PRÉDIO). AF_11/2014 | SINAPI | M2 | 1.2 | 10.78 | 32.87 | 0.08 | 5.98 | 14.09 | 63.8 | 76.56
6.7 | 99439 | CONCRETAGEM DE EDIFICAÇÕES (PAREDES E LAJES) FEITAS COM SISTEMA DE FÔRMAS MANUSEÁVEIS, COM CONCRETO USINADO BOMBEÁVEL FCK 25 MPA - LANÇAMENTO, ADENSAMENTO E ACABAMENTO (EXCLUSIVE BOMBA LANÇA). AF_10/2021 | SINAPI | M3 | 0.12 | 17.58 | 1074.41 | 0.08 | 10.73 | 312.64 | 1415.44 | 169.85
6.8 | 88415 | APLICAÇÃO MANUAL DE FUNDO SELADOR ACRÍLICO EM PAREDES EXTERNAS DE CASAS. AF_03/2024 | SINAPI | M2 | 5.78 | 1.05 | 2.09 | 0 | 0.69 | 1.09 | 4.92 | 28.44
6.9 | 96130 | APLICAÇÃO MANUAL DE MASSA ACRÍLICA EM PAREDES EXTERNAS DE CASAS, UMA DEMÃO. AF_03/2024 | SINAPI | M2 | 5.78 | 8.06 | 4.31 | 0 | 5.22 | 4.99 | 22.58 | 130.51
6.10 | 95626 | APLICAÇÃO MANUAL DE TINTA LÁTEX ACRÍLICA EM PAREDE EXTERNAS DE CASAS, DUAS DEMÃOS. AF_03/2024 | SINAPI | M2 | 5.78 | 5.34 | 5.72 | 0 | 3.46 | 4.12 | 18.64 | 107.74
7 | BANHEIROS RECEPÇÃO | [10 empty] | 36730.91
7.1 | RETIRADAS E DEMOLIÇÕES | [10 empty] | 2570.5
7.1.1 | 97633 | DEMOLIÇÃO DE REVESTIMENTO CERÂMICO, DE FORMA MANUAL, SEM REAPROVEITAMENTO. AF_09/2023 | SINAPI | M2 | 63.42 | 14.25 | 0 | 0 | 8.95 | 6.58 | 29.78 | 1888.65
7.1.2 | S00018 | Demolição de piso cerâmico ou ladrilho | ORSE | m2 | 18.57 | 9.6 | 0 | 0 | 2.94 | 3.56 | 16.1 | 298.98
7.1.3 | 97666 | REMOÇÃO DE METAIS SANITÁRIOS, DE FORMA MANUAL, SEM REAPROVEITAMENTO. AF_09/2023 | SINAPI | UN | 12 | 5.46 | 0 | 0 | 3.53 | 2.55 | 11.54 | 138.48
7.1.4 | S08387 | Remoção de bancada de granito (ou marmore) | ORSE | m2 | 1.5 | 14.54 | 0 | 0 | 4.39 | 5.37 | 24.3 | 36.45
7.1.5 | S12504 | Remoção de divisória de granito (ou marmore) | ORSE | m2 | 2.1 | 9.6 | 0 | 0 | 2.94 | 3.56 | 16.1 | 33.81
7.1.6 | 97663 | REMOÇÃO DE LOUÇAS, DE FORMA MANUAL, SEM REAPROVEITAMENTO. AF_09/2023 | SINAPI | UN | 11 | 7.49 | 0 | 0 | 4.84 | 3.5 | 15.83 | 174.13
7.2 | APARELHOS E METAIS | [10 empty] | 20770.89
7.2.1 | S04306 | Lavatório com bancada em granito preto, e = 2cm, dim 1.40 x 0.55 m, com 02 cubas de embutir de louça, sifão cromado, válvula cromada, torneira em aço inox, de pressão, de mesa, inclusive rodopia 10 cm, assentada | ORSE | un | 2 | 134.37 | 1548.97 | 0 | 33.96 | 486.85 | 2204.15 | 4408.3
7.2.2 | 86931 | VASO SANITÁRIO SIFONADO COM CAIXA ACOPLADA LOUÇA BRANCA, INCLUSO ENGATE FLEXÍVEL EM PLÁSTICO BRANCO, 1/2 X 40CM - FORNECIMENTO E INSTALAÇÃO. AF_01/2020 | SINAPI | UN | 3 | 21.57 | 460.68 | 0 | 12.06 | 140.14 | 634.45 | 1903.35
7.2.3 | 95471 | VASO SANITARIO SIFONADO CONVENCIONAL PARA PCD SEM FURO FRONTAL COM LOUÇA BRANCA - FORNECIMENTO E INSTALAÇÃO. | SINAPI | UN | 1 | 19.94 | 802.3 | 0 | 0 | 233.11 | 1055.35 | 1055.35
7.2.4 | S10345 | Mictório de louça branca com sifão integrado, engate flexivel cromado 1/2", registro de pressão 1/2" com canopla cromada acabamento simples e conjunto de fixação | ORSE | un | 2 | 91.01 | 529.52 | 0 | 24.28 | 182.8 | 827.61 | 1655.22
7.2.5 | I03573 | Cuba de semi-encaixe Deca ref L-830, quadrada, com mesa, 40x40 cm, branco ou similar | ORSE | un | 4 | 0 | 786.28 | 0 | 0 | 222.91 | 1009.19 | 4036.76
7.2.6 | 86915 | TORNEIRA CROMADA DE MESA, 1/2" OU 3/4", PARA LAVATÓRIO, PADRÃO MÉDIO - FORNECIMENTO E INSTALAÇÃO. AF_01/2020 | SINAPI | UN | 5 | 1.97 | 223.76 | 0 | 1.08 | 64.3 | 291.11 | 1455.55
7.2.7 | I04325 | Assento para vaso sanitário, almofadado, TPK, ASTRA ou similar | ORSE | un | 4 | 0 | 98.89 | 0 | 0 | 28.04 | 126.93 | 507.72
7.2.8 | COMP-678754 | Kit de acessórios para banheiros | Composições Próprias | Un | 3 | 13.65 | 260.53 | 0 | 2.42 | 78.42 | 355.02 | 1065.06
7.2.9 | 100866 | BARRA DE APOIO RETA, EM ACO INOX POLIDO, COMPRIMENTO 60CM, FIXADA NA PAREDE - FORNECIMENTO E INSTALAÇÃO. AF_01/2020 | SINAPI | UN | 2 | 19.53 | 296.24 | 0 | 10.52 | 92.5 | 418.79 | 837.58
7.2.10 | S09718 | Espelho de cristal 4mm com moldura de alumínio | ORSE | m2 | 2.55 | 8.54 | 544.32 | 0 | 2.26 | 157.38 | 712.5 | 1816.88
7.2.11 | 00036081 | BARRA DE APOIO RETA, EM ACO INOX POLIDO, COMPRIMENTO 80CM, DIAMETRO MINIMO 3 CM | SINAPI | UN | 2 | 0 | 220 | 0 | 0 | 62.37 | 282.37 | 564.74
7.2.12 | 100867 | BARRA DE APOIO RETA, EM ACO INOX POLIDO, COMPRIMENTO 70 CM, FIXADA NA PAREDE - FORNECIMENTO E INSTALAÇÃO. AF_01/2020 | SINAPI | UN | 1 | 19.53 | 316.79 | 0 | 10.52 | 98.33 | 445.17 | 445.17
7.2.13 | S12514 | Kit de alarme para WC PNE, composto por botoeira e sirene audiovisual - fornecimento e instalação | ORSE | un | 1 | 0 | 794.09 | 0 | 0 | 225.12 | 1019.21 | 1019.21
7.3 | PISOS E REVESTIMENTOS | [10 empty] | 13389.52
7.3.1 | 87262 | REVESTIMENTO CERÂMICO PARA PISO COM PLACAS TIPO PORCELANATO DE DIMENSÕES 60X60 CM APLICADA EM AMBIENTES DE ÁREA ENTRE 5 M² E 10 M². AF_02/2023_PE | SINAPI | M2 | 18.57 | 18.87 | 171.16 | 0 | 9.06 | 56.44 | 255.53 | 4745.19
7.3.2 | 87273 | REVESTIMENTO CERÂMICO PARA PAREDES INTERNAS COM PLACAS TIPO ESMALTADA EXTRA DE DIMENSÕES 33X45 CM APLICADAS NA ALTURA INTEIRA DAS PAREDES. AF_02/2023_PE | SINAPI | M2 | 81.54 | 18.03 | 48.33 | 0 | 9.05 | 21.38 | 96.79 | 7892.26
7.3.3 | I13146 | Soleira de Quartzito arabescato escuro polido 17 x 2cm | ORSE | m | 2.46 | 0 | 238.19 | 0 | 0 | 67.53 | 305.72 | 752.07
8 | BANHEIROS INTERNOS | [10 empty] | 12134.56
8.1 | RETIRADAS E DEMOLIÇÕES | [10 empty] | 210.91
8.1.1 | 97633 | DEMOLIÇÃO DE REVESTIMENTO CERÂMICO, DE FORMA MANUAL, SEM REAPROVEITAMENTO. AF_09/2023 | SINAPI | M2 | 1 | 14.25 | 0 | 0 | 8.95 | 6.58 | 29.78 | 29.78
8.1.2 | S00018 | Demolição de piso cerâmico ou ladrilho | ORSE | m2 | 4.45 | 9.6 | 0 | 0 | 2.94 | 3.56 | 16.1 | 71.65
8.1.3 | 97666 | REMOÇÃO DE METAIS SANITÁRIOS, DE FORMA MANUAL, SEM REAPROVEITAMENTO. AF_09/2023 | SINAPI | UN | 4 | 5.46 | 0 | 0 | 3.53 | 2.55 | 11.54 | 46.16
8.1.4 | 97663 | REMOÇÃO DE LOUÇAS, DE FORMA MANUAL, SEM REAPROVEITAMENTO. AF_09/2023 | SINAPI | UN | 4 | 7.49 | 0 | 0 | 4.84 | 3.5 | 15.83 | 63.32
8.2 | APARELHOS E METAIS | [10 empty] | 6603.17
8.2.1 | 86931 | VASO SANITÁRIO SIFONADO COM CAIXA ACOPLADA LOUÇA BRANCA, INCLUSO ENGATE FLEXÍVEL EM PLÁSTICO BRANCO, 1/2 X 40CM - FORNECIMENTO E INSTALAÇÃO. AF_01/2020 | SINAPI | UN | 2 | 21.57 | 460.68 | 0 | 12.06 | 140.14 | 634.45 | 1268.9
8.2.2 | COMP-678754 | Kit de acessórios para banheiros | Composições Próprias | Un | 2 | 13.65 | 260.53 | 0 | 2.42 | 78.42 | 355.02 | 710.04
8.2.3 | I04325 | Assento para vaso sanitário, almofadado, TPK, ASTRA ou similar | ORSE | un | 2 | 0 | 98.89 | 0 | 0 | 28.04 | 126.93 | 253.86
8.2.4 | 86895 | BANCADA DE GRANITO CINZA POLIDO, DE 0,50 X 0,60 M, PARA LAVATÓRIO - FORNECIMENTO E INSTALAÇÃO. AF_01/2020 | SINAPI | UN | 2 | 51.12 | 340.32 | 0 | 25.98 | 118.34 | 535.76 | 1071.52
8.2.5 | I03573 | Cuba de semi-encaixe Deca ref L-830, quadrada, com mesa, 40x40 cm, branco ou similar | ORSE | un | 2 | 0 | 786.28 | 0 | 0 | 222.91 | 1009.19 | 2018.38
8.2.6 | 86915 | TORNEIRA CROMADA DE MESA, 1/2" OU 3/4", PARA LAVATÓRIO, PADRÃO MÉDIO - FORNECIMENTO E INSTALAÇÃO. AF_01/2020 | SINAPI | UN | 2 | 1.97 | 223.76 | 0 | 1.08 | 64.3 | 291.11 | 582.22
8.2.7 | S09718 | Espelho de cristal 4mm com moldura de alumínio | ORSE | m2 | 0.98 | 8.54 | 544.32 | 0 | 2.26 | 157.38 | 712.5 | 698.25
8.3 | PISOS E REVESTIMENTOS | [10 empty] | 5320.48
8.3.1 | 87275 | REVESTIMENTO CERÂMICO PARA PAREDES INTERNAS COM PLACAS TIPO ESMALTADA EXTRA DE DIMENSÕES 33X45 CM APLICADAS A MEIA ALTURA DAS PAREDES. AF_02/2023_PE | SINAPI | M2 | 34.44 | 22.56 | 48.82 | 0 | 11.25 | 23.43 | 106.06 | 3652.71
8.3.2 | 87261 | REVESTIMENTO CERÂMICO PARA PISO COM PLACAS TIPO PORCELANATO DE DIMENSÕES 60X60 CM APLICADA EM AMBIENTES DE ÁREA MENOR QUE 5 M². AF_02/2023_PE | SINAPI | M2 | 4.45 | 25.67 | 177.02 | 0 | 12.23 | 60.93 | 275.85 | 1227.53
8.3.3 | I13146 | Soleira de Quartzito arabescato escuro polido 17 x 2cm | ORSE | m | 1.44 | 0 | 238.19 | 0 | 0 | 67.53 | 305.72 | 440.24
9 | COPA E ÁREA DE SERVIÇO | [10 empty] | 10403.83
9.1 | 97663 | REMOÇÃO DE LOUÇAS, DE FORMA MANUAL, SEM REAPROVEITAMENTO. AF_09/2023 | SINAPI | UN | 1 | 7.49 | 0 | 0 | 4.84 | 3.5 | 15.83 | 15.83
9.2 | 97666 | REMOÇÃO DE METAIS SANITÁRIOS, DE FORMA MANUAL, SEM REAPROVEITAMENTO. AF_09/2023 | SINAPI | UN | 2 | 5.46 | 0 | 0 | 3.53 | 2.55 | 11.54 | 23.08
9.3 | 87262 | REVESTIMENTO CERÂMICO PARA PISO COM PLACAS TIPO PORCELANATO DE DIMENSÕES 60X60 CM APLICADA EM AMBIENTES DE ÁREA ENTRE 5 M² E 10 M². AF_02/2023_PE | SINAPI | M2 | 12.62 | 18.87 | 171.16 | 0 | 9.06 | 56.44 | 255.53 | 3224.79
9.4 | 87273 | REVESTIMENTO CERÂMICO PARA PAREDES INTERNAS COM PLACAS TIPO ESMALTADA EXTRA DE DIMENSÕES 33X45 CM APLICADAS NA ALTURA INTEIRA DAS PAREDES. AF_02/2023_PE | SINAPI | M2 | 52.38 | 18.03 | 48.33 | 0 | 9.05 | 21.38 | 96.79 | 5069.86
9.5 | 86919 | TANQUE DE LOUÇA BRANCA COM COLUNA, 30L OU EQUIVALENTE, INCLUSO SIFÃO FLEXÍVEL EM PVC, VÁLVULA METÁLICA E TORNEIRA DE METAL CROMADO PADRÃO MÉDIO - FORNECIMENTO E INSTALAÇÃO. AF_01/2020 | SINAPI | UN | 1 | 46.79 | 866.15 | 0 | 25.56 | 266.06 | 1204.56 | 1204.56
9.6 | 86915 | TORNEIRA CROMADA DE MESA, 1/2" OU 3/4", PARA LAVATÓRIO, PADRÃO MÉDIO - FORNECIMENTO E INSTALAÇÃO. AF_01/2020 | SINAPI | UN | 1 | 1.97 | 223.76 | 0 | 1.08 | 64.3 | 291.11 | 291.11
9.7 | 104476 | COMPOSIÇÃO PARAMÉTRICA DE PONTO ELÉTRICO DE TOMADA DE USO ESPECÍFICO 2P+T (20A/250V) EM EDIFÍCIO RESIDENCIAL COM ELETRODUTO EMBUTIDO EM RASGOS NAS PAREDES, INCLUSO TOMADA, ELETRODUTO, CABO, RASGO, QUEBRA E CHUMBAMENTO (EXCETO CHUVEIRO). AF_11/2022 | SINAPI | UN | 2 | 93.6 | 73.36 | 0 | 40.21 | 58.73 | 265.9 | 531.8
9.8 | I13146 | Soleira de Quartzito arabescato escuro polido 17 x 2cm | ORSE | m | 0.14 | 0 | 238.19 | 0 | 0 | 67.53 | 305.72 | 42.8
10 | MÁQUINAS E EQUIPAMENTOS | [10 empty] | 243257.44
10.1 | EQUIPAMENTOS DE SEGURANÇA | [10 empty] | 108404.15
10.1.1 | COM-82044402 | Cabine eclusa com detector de metais – Referência Mineoro EC2006C ou similar - Fornecimento e instalação (10/22). - BDI = 16,32 | Composições Próprias | un | 1 | 0 | 0 | 40100 | 0 | 6544.32 | 46644.32 | 46644.32
10.1.2 | COMP-24345471 | CONCERTINA CLIPADA (DUPLA) EM AÇO GALVANIZADO DE ALTA RESISTÊNCIA, COM ESPIRAL DE 300 MM, D = 2,76 MM - BDI = 16,32 | Composições Próprias | ml | 131.45 | 9.95 | 122.64 | 0 | 0 | 21.64 | 154.23 | 20273.53
10.1.3 | 74136/003 | PORTA DE ACO CHAPA 24, DE ENROLAR, RAIADA TRANVISION, LARGA COM ACABAMENTO EM PINTURA ELETROSTÁTICA AUTOMÁTICA - BDI = 16,32 | SINAPI | M2 | 13.58 | 124.72 | 828.18 | 0 | 0.49 | 155.59 | 1108.98 | 15059.95
10.1.4 | MPAM-INFO002 | Fornecimento e instalação de sistema CFTV, incluindo DVR com 32 Canais, 32 câmeras infravermelho Full HD 20m, Monitores , armazenamento de 4Tb, 1 mouse usb, 1 fonte metálica 30 A, 02 caixas de cabos coaxial flexível bipolar (200m), 64 conectores BNC antirruído, 32 conectores P4 macho, caixas de passagem, eletrodutos, rasgo, quebra e chumbamento (10/22). - BDI = 16,32 | Composições Próprias | un | 1 | 2104.32 | 3036.76 | 16716.73 | 860.85 | 3707.69 | 26426.35 | 26426.35
10.2 | REFRIGERAÇÃO | [10 empty] | 62209.12
10.2.1 | 103250 | AR CONDICIONADO SPLIT INVERTER, HI-WALL (PAREDE), 18000 BTU/H, CICLO FRIO - FORNECIMENTO E INSTALAÇÃO. AF_11/2021_PE - BDI = 16,32 | SINAPI | UN | 5 | 103.05 | 65.67 | 3639.99 | 45.04 | 628.93 | 4482.68 | 22413.4
10.2.2 | 103253 | AR CONDICIONADO SPLIT INVERTER, HI-WALL (PAREDE), 24000 BTU/H, CICLO FRIO - FORNECIMENTO E INSTALAÇÃO. AF_11/2021_PE - BDI = 16,32 | SINAPI | UN | 6 | 107.56 | 65.67 | 5030.82 | 47.01 | 856.97 | 6108.03 | 36648.18
10.2.3 | 103244 | AR CONDICIONADO SPLIT INVERTER, HI-WALL (PAREDE), 9000 BTU/H, CICLO FRIO - FORNECIMENTO E INSTALAÇÃO. AF_11/2021_PE - BDI = 16,32 | SINAPI | UN | 1 | 95.31 | 65.67 | 2189.8 | 41.64 | 390.44 | 2782.86 | 2782.86
10.2.4 | S12376 | Remoção de ar condicionado tipo Split | ORSE | un | 12 | 19.91 | 0 | 0 | 3.77 | 6.71 | 30.39 | 364.68
10.3 | ENERGIA SOLAR | [10 empty] | 72644.17
10.3.1 | COM-45871337 | Sistema de geração de energia solar – capacidade 1500kwh - incluindo módulo de geração (placas), inversor, cabo, conector e demais insumos necessários para instalação com projeto e aprovação junto a concessionária (10/22). - BDI = 16,32 | Composições Próprias | un | 1 | 0 | 0 | 62452 | 0 | 10192.17 | 72644.17 | 72644.17
11 | PAREDES E PAINÉIS | [10 empty] | 12050.43
11.1 | DEMOLIÇÕES | [10 empty] | 652.66
11.1.1 | S00017 | Demolição de reboco | ORSE | m2 | 13.05 | 6.05 | 0 | 0 | 1.92 | 2.26 | 10.23 | 133.5
11.1.2 | 97638 | REMOÇÃO DE CHAPAS E PERFIS DE DRYWALL, DE FORMA MANUAL, SEM REAPROVEITAMENTO. AF_09/2023 | SINAPI | M2 | 46.94 | 5.41 | 0 | 0 | 3.21 | 2.44 | 11.06 | 519.16
11.2 | ALVENARIAS E ACABAMENTOS | [10 empty] | 11397.77
11.2.1 | 103329 | ALVENARIA DE VEDAÇÃO DE BLOCOS CERÂMICOS FURADOS NA HORIZONTAL DE 9X19X19 CM (ESPESSURA 9 CM) E ARGAMASSA DE ASSENTAMENTO COM PREPARO MANUAL. AF_12/2021 | SINAPI | M2 | 41.9 | 38.19 | 32.53 | 0 | 22.5 | 26.43 | 119.65 | 5013.34
11.2.2 | 87878 | CHAPISCO APLICADO EM ALVENARIAS E ESTRUTURAS DE CONCRETO INTERNAS, COM COLHER DE PEDREIRO. ARGAMASSA TRAÇO 1:3 COM PREPARO MANUAL. AF_10/2022 | SINAPI | M2 | 83.8 | 1.95 | 2.19 | 0 | 1.21 | 1.52 | 6.87 | 575.71
11.2.3 | 89173 | (COMPOSIÇÃO REPRESENTATIVA) DO SERVIÇO DE EMBOÇO/MASSA ÚNICA, APLICADO MANUALMENTE, TRAÇO 1:2:8, EM BETONEIRA DE 400L, PAREDES INTERNAS, COM EXECUÇÃO DE TALISCAS, EDIFICAÇÃO HABITACIONAL UNIFAMILIAR (CASAS) E EDIFICAÇÃO PÚBLICA PADRÃO. AF_12/2014 | SINAPI | M2 | 83.8 | 13.18 | 19.41 | 0.05 | 7.51 | 11.38 | 51.53 | 4318.21
11.2.4 | 98556 | IMPERMEABILIZIMPERMEABILIZAÇÃO DE SUPERFÍCIE COM ARGAMASSA POLIMÉRICA / MEMBRANA ACRÍLICA, 4 DEMÃOS, REFORÇADA COM VÉU DE POLIÉSTER (MAV). AF_09/2023 | SINAPI | M2 | 20.59 | 19.27 | 26.26 | 0 | 10.87 | 15.99 | 72.39 | 1490.51
12 | REDE LÓGICA | [10 empty] | 30793.84
12.1 | 059455 | PONTO DE REDE - INCLUINDO RASGO, QUEBRA, CHUMBAMENTO, ELETRODUTO, CABO, CX 2" x 4" + 2 TOMADAS RJ-45 KEYSTONE E CERTIFICAÇÃO DO PONTO COM EMISSÃO DE RELATÓRIO | SINAPI | UN | 35 | 92.42 | 397.76 | 0 | 34.97 | 148.88 | 674.03 | 23591.05
12.2 | 97241 | ELETROCALHA LISA OU PERFURADA EM AÇO GALVANIZADO, LARGURA 200MM E ALTURA 50MM, INCLUSIVE EMENDA E FIXAÇÃO - FORNECIMENTO E INSTALAÇÃO. AF_04/2023 | SINAPI | M | 47.35 | 29.44 | 45.12 | 0 | 7.7 | 23.32 | 105.58 | 4999.21
12.3 | COMP-849515 | Infra estrutura para entrada da Rede de Fibra | Composições Próprias | Un | 2 | 228.82 | 538.18 | 0 | 91.43 | 243.36 | 1101.79 | 2203.58
13 | ESQUADRIAS | [10 empty] | 78516.31
13.1 | PORTAS | [10 empty] | 70275.58
13.1.1 | RETIRADA/REMOÇÃO DE PORTAS | [10 empty] | 575.4
13.1.1.1 | 97644 | REMOÇÃO DE PORTAS, DE FORMA MANUAL, SEM REAPROVEITAMENTO. AF_09/2023 | SINAPI | M2 | 47.99 | 5.63 | 0 | 0 | 3.71 | 2.65 | 11.99 | 575.4
13.1.2 | PORTAS DE MADEIRA | [10 empty] | 30954.97
13.1.2.1 | 90791 | KIT DE PORTA-PRONTA DE MADEIRA EM ACABAMENTO MELAMÍNICO BRANCO, FOLHA PESADA OU SUPERPESADA, 80X210CM, FIXAÇÃO COM PREENCHIMENTO PARCIAL DE ESPUMA EXPANSIVA - FORNECIMENTO E INSTALAÇÃO. AF_12/2019 | SINAPI | UN | 17 | 19.88 | 1058.13 | 0 | 9.97 | 308.44 | 1396.42 | 23739.14
13.1.2.2 | 91306 | FECHADURA DE EMBUTIR PARA PORTAS INTERNAS, COMPLETA, ACABAMENTO PADRÃO MÉDIO, COM EXECUÇÃO DE FURO - FORNECIMENTO E INSTALAÇÃO. AF_12/2019 | SINAPI | UN | 12 | 20.31 | 141.41 | 0 | 10.2 | 48.74 | 220.66 | 2647.92
13.1.2.3 | 90789 | KIT DE PORTA-PRONTA DE MADEIRA EM ACABAMENTO MELAMÍNICO BRANCO, FOLHA LEVE OU MÉDIA, 70X210CM, EXCLUSIVE FECHADURA, FIXAÇÃO COM PREENCHIMENTO PARCIAL DE ESPUMA EXPANSIVA - FORNECIMENTO E INSTALAÇÃO. AF_12/2019 | SINAPI | UN | 3 | 13.45 | 879.58 | 0 | 6.75 | 255.09 | 1154.87 | 3464.61
13.1.2.4 | 90831 | FECHADURA DE EMBUTIR PARA PORTA DE BANHEIRO, COMPLETA, ACABAMENTO PADRÃO MÉDIO, INCLUSO EXECUÇÃO DE FURO - FORNECIMENTO E INSTALAÇÃO. AF_12/2019 | SINAPI | UN | 5 | 20.31 | 141.41 | 0 | 10.2 | 48.74 | 220.66 | 1103.3
13.1.3 | PORTAS DE VIDRO | [10 empty] | 38745.21
13.1.3.1 | 102185 | PORTA DE ABRIR COM MOLA HIDRÁULICA, EM VIDRO TEMPERADO, 2 FOLHAS DE 90X210 CM, ESPESSURA DD 10MM, INCLUSIVE ACESSÓRIOS. AF_01/2021 | SINAPI | UN | 3 | 193.77 | 4780.14 | 0 | 119.1 | 1443.87 | 6536.88 | 19610.64
13.1.3.2 | 102189 | JOGO DE FERRAGENS CROMADAS PARA PORTA DE VIDRO TEMPERADO, UMA FOLHA COMPOSTO DE DOBRADICAS SUPERIOR E INFERIOR, TRINCO, FECHADURA, CONTRA FECHADURA COM CAPUCHINHO SEM MOLA E PUXADOR. AF_01/2021 | SINAPI | UN | 6 | 57.87 | 181.8 | 0 | 35.63 | 78.05 | 353.35 | 2120.1
13.1.3.3 | 102188 | MOLA HIDRAULICA DE PISO PARA PORTA DE VIDRO TEMPERADO. AF_01/2021 | SINAPI | UN | 6 | 52.11 | 979.77 | 0 | 32.04 | 301.62 | 1365.54 | 8193.24
13.1.3.4 | S09733 | Puxador duplo para porta, em alumínio polido, ø = 1", l= 40cm, ref. 3008, da Vesfer ou similar | ORSE | Un | 6 | 4.9 | 246.23 | 0 | 1.13 | 71.52 | 323.78 | 1942.68
13.1.3.5 | COMP-943753 | CABINE ECLUSA DE VIDRO TEMPERADO 10mm, INCLUINDO PORTA | Composições Próprias | un | 1 | 123.71 | 4535.5 | 0 | 700 | 1519.34 | 6878.55 | 6878.55
13.2 | JANELAS | [10 empty] | 8240.73
13.2.1 | 99821 | LIMPEZA DE JANELA DE VIDRO COM CAIXILHO EM AÇO/ALUMÍNIO/PVC. AF_04/2019 | SINAPI | M2 | 38.14 | 1.14 | 1.03 | 0 | 0.82 | 0.85 | 3.84 | 146.46
13.2.2 | S01841 | Revisão de esquadrias de alumínio | ORSE | m2 | 38.14 | 91.69 | 18.7 | 0 | 18.8 | 36.63 | 165.82 | 6324.37
13.2.3 | S02311 | Pintura de acabamento com lixamento, aplicação de 01 demão de tinta à base de zarcão e 02 demãos de tinta esmalte | ORSE | m2 | 53.78 | 13.44 | 8.71 | 0 | 3.49 | 7.27 | 32.91 | 1769.9
14 | FORROS E ACABAMENTOS | [10 empty] | 158327.41
14.1 | FORROS | [10 empty] | 8924.94
14.1.1 | COMP-899269 | FORRO DE ACÚSTICO PVC, LISO, PARA AMBIENTES INTERNOS (0,625 X 0,625)M, INCLUSIVE ESTRUTURA DE FIXAÇÃO | Composições Próprias | M² | 55.78 | 10.95 | 107.47 | 0 | 0 | 33.57 | 151.99 | 8478
14.1.2 | S00012 | Demolição de forros | ORSE | m2 | 48.58 | 5.49 | 0 | 0 | 1.68 | 2.03 | 9.2 | 446.94
14.2 | REVESTIMENTO METÁLICO EM ALUMÍNIO COMPOSTO | [10 empty] | 149402.47
14.2.1 | S05057 | Revestimento metálico em alumínio composto (Alucobond), e=0,3mm, pintura Kaynar 500 composta por seis camadas, inclusive estrutura metálica auxiliar em perfil de viga "U" de 2" - fornecimento e montagem | ORSE | m2 | 217.24 | 0 | 0 | 0 | 505.25 | 143.24 | 648.49 | 140877.97
14.2.2 | COMP-318686 | Remoção de chapas em ACM de estrutura. | Composições Próprias | m² | 217.24 | 2.82 | 0 | 27.75 | 0 | 8.67 | 39.24 | 8524.5
15 | PINTURA | [10 empty] | 72724.71
15.1 | PINTURA DA EDIFICAÇÃO | [10 empty] | 50373.22
15.1.1 | PINTURTA INTERNA | [10 empty] | 29952.69
15.1.1.1 | S07725 | Remoção de pintura látex (raspagem e/ou lixamento e/ou escovação) | ORSE | m2 | 716.4 | 4.84 | 0 | 0 | 1.53 | 1.81 | 8.18 | 5860.15
15.1.1.2 | 88485 | FUNDO SELADOR ACRÍLICO, APLICAÇÃO MANUAL EM PAREDE, UMA DEMÃO. AF_04/2023 | SINAPI | M2 | 716.4 | 1.38 | 1.18 | 0 | 0.91 | 0.98 | 4.45 | 3187.98
15.1.1.3 | 88495 | EMASSAMENTO COM MASSA LÁTEX, APLICAÇÃO EM PAREDE, UMA DEMÃO, LIXAMENTO MANUAL. AF_04/2023 | SINAPI | M2 | 716.4 | 5.1 | 2.34 | 0 | 3.34 | 3.06 | 13.84 | 9914.98
15.1.1.4 | 88489 | PINTURA LÁTEX ACRÍLICA PREMIUM, APLICAÇÃO MANUAL EM PAREDES, DUAS DEMÃOS. AF_04/2023 | SINAPI | M2 | 716.4 | 3.38 | 6.34 | 0 | 2.23 | 3.39 | 15.34 | 10989.58
15.1.2 | PINTURA EXTERNA | [10 empty] | 20420.53
15.1.2.1 | S07725 | Remoção de pintura látex (raspagem e/ou lixamento e/ou escovação) | ORSE | m2 | 375.93 | 4.84 | 0 | 0 | 1.53 | 1.81 | 8.18 | 3075.11
15.1.2.2 | 96130 | APLICAÇÃO MANUAL DE MASSA ACRÍLICA EM PAREDES EXTERNAS DE CASAS, UMA DEMÃO. AF_03/2024 | SINAPI | M2 | 375.93 | 8.06 | 4.31 | 0 | 5.22 | 4.99 | 22.58 | 8488.5
15.1.2.3 | 88415 | APLICAÇÃO MANUAL DE FUNDO SELADOR ACRÍLICO EM PAREDES EXTERNAS DE CASAS. AF_03/2024 | SINAPI | M2 | 375.93 | 1.05 | 2.09 | 0 | 0.69 | 1.09 | 4.92 | 1849.58
15.1.2.4 | 95626 | APLICAÇÃO MANUAL DE TINTA LÁTEX ACRÍLICA EM PAREDE EXTERNAS DE CASAS, DUAS DEMÃOS. AF_03/2024 | SINAPI | M2 | 375.93 | 5.34 | 5.72 | 0 | 3.46 | 4.12 | 18.64 | 7007.34
15.2 | PINTURA MUROS/MURETAS/GRADIS | [10 empty] | 22351.49
15.2.1 | S07725 | Remoção de pintura látex (raspagem e/ou lixamento e/ou escovação) | ORSE | m2 | 391.8 | 4.84 | 0 | 0 | 1.53 | 1.81 | 8.18 | 3204.92
15.2.2 | S07695 | Pintura de Gradil Metálico, confeccionado com barras chata 1 1/4" x 3/16", em módulos 16x16cm, ou tijolinho 20x10cm, com 01 demão de tinta anti-corrosiva - zarcão e 02 demãos de esmalte sintético (medir somente uma vez) | ORSE | m2 | 32.48 | 13.44 | 8.71 | 0 | 3.49 | 7.27 | 32.91 | 1068.92
15.2.3 | 96130 | APLICAÇÃO MANUAL DE MASSA ACRÍLICA EM PAREDES EXTERNAS DE CASAS, UMA DEMÃO. AF_03/2024 | SINAPI | M2 | 391.8 | 8.06 | 4.31 | 0 | 5.22 | 4.99 | 22.58 | 8846.84
15.2.4 | 88415 | APLICAÇÃO MANUAL DE FUNDO SELADOR ACRÍLICO EM PAREDES EXTERNAS DE CASAS. AF_03/2024 | SINAPI | M2 | 391.8 | 1.05 | 2.09 | 0 | 0.69 | 1.09 | 4.92 | 1927.66
15.2.5 | 95626 | APLICAÇÃO MANUAL DE TINTA LÁTEX ACRÍLICA EM PAREDE EXTERNAS DE CASAS, DUAS DEMÃOS. AF_03/2024 | SINAPI | M2 | 391.8 | 5.34 | 5.72 | 0 | 3.46 | 4.12 | 18.64 | 7303.15
16 | PAVIMENTAÇÃO - EXTERNA | [10 empty] | 51813.97
16.1 | DEMOLIÇÕES E LIMPEZAS | [10 empty] | 5013.24
16.1.1 | 104790 | DEMOLIÇÃO DE PISO DE CONCRETO SIMPLES, DE FORMA MECANIZADA COM MARTELETE, SEM REAPROVEITAMENTO. AF_09/2023 | SINAPI | M3 | 24.06 | 47.15 | 17.9 | 32.88 | 20.27 | 33.51 | 151.71 | 3650.14
16.1.2 | 100982 | CARGA, MANOBRA E DESCARGA DE ENTULHO EM CAMINHÃO BASCULANTE 10 M³ - CARGA COM ESCAVADEIRA HIDRÁULICA (CAÇAMBA DE 0,80 M³ / 111 HP) E DESCARGA LIVRE (UNIDADE: M3). AF_07/2020 | SINAPI | M3 | 28.87 | 1.39 | 3.52 | 4.07 | 0.41 | 2.66 | 12.05 | 347.88
16.1.3 | 99814 | LIMPEZA DE SUPERFÍCIE COM JATO DE ALTA PRESSÃO. AF_04/2019 | SINAPI | M2 | 412.69 | 1.1 | 0 | 0.01 | 0.81 | 0.54 | 2.46 | 1015.22
16.2 | PAVIMENTAÇÃO | [10 empty] | 46800.73
16.2.1 | 95005 | EXECUÇÃO DE PASSEIO (CALÇADA) COM CONCRETO MOLDADO IN LOCO, FEITO EM OBRA, ACABAMENTO ESTAMPADO, ESPESSURA 8 CM, ARMADO. AF_08/2022 | SINAPI | M2 | 216.65 | 13.77 | 98.06 | 0 | 7.53 | 33.84 | 153.2 | 33190.78
16.2.2 | 102492 | PINTURA DE PISO COM TINTA ACRÍLICA, APLICAÇÃO MANUAL, 3 DEMÃOS, INCLUSO FUNDO PREPARADOR. AF_05/2021 | SINAPI | M2 | 269.47 | 7.95 | 11.15 | 0 | 5.23 | 6.9 | 31.23 | 8415.55
16.2.3 | 102500 | PINTURA DE DEMARCAÇÃO DE VAGA COM TINTA ACRÍLICA, E = 10 CM, APLICAÇÃO MANUAL. AF_05/2021 | SINAPI | M | 68.25 | 1.81 | 1.14 | 0 | 1.19 | 1.17 | 5.31 | 362.41
16.2.4 | 102513 | PINTURA DE SÍMBOLOS E TEXTOS COM TINTA ACRÍLICA, DEMARCAÇÃO COM FITA ADESIVA E APLICAÇÃO COM ROLO. AF_05/2021 | SINAPI | M2 | 8.4 | 20.91 | 9.9 | 0 | 13.76 | 12.64 | 57.21 | 480.56
16.2.5 | 102514 | PINTURA DE SÍMBOLO "DEFICIENTE FÍSICO" COM TINTA ACRÍLICA, UTILIZAÇÃO DE MOLDE PLÁSTICO E APLICAÇÃO MECÂNICA, 120X120 CM. AF_05/2021 | SINAPI | UN | 2 | 1.04 | 1.8 | 0 | 0.6 | 0.98 | 4.42 | 8.84
16.2.6 | 102516 | PINTURA DE SÍMBOLO "GESTANTE" COM TINTA ACRÍLICA, UTILIZAÇÃO DE MOLDE PLÁSTICO E APLICAÇÃO MECÂNICA, 120X120 CM. AF_05/2021 | SINAPI | UN | 2 | 0.92 | 1.58 | 0 | 0.55 | 0.86 | 3.91 | 7.82
16.2.7 | 102515 | PINTURA DE SÍMBOLO "IDOSO" COM TINTA ACRÍLICA, UTILIZAÇÃO DE MOLDE PLÁSTICO E APLICAÇÃO MECÂNICA, 120X120 CM. AF_05/2021 | SINAPI | UN | 1 | 0.87 | 1.51 | 0 | 0.51 | 0.82 | 3.71 | 3.71
16.2.8 | 101095 | PISO PODOTÁTIL, DIRECIONAL OU ALERTA, SOLIDARIZADO AO PISO EXISTENTE (ELEMENTOS DISCRETOS). AF_05/2020 | SINAPI | M | 35.85 | 17.81 | 0.33 | 0 | 9.08 | 7.72 | 34.94 | 1252.6
16.2.9 | 103946 | PLANTIO DE GRAMA ESMERALDA OU SÃO CARLOS OU CURITIBANA, EM PLACAS. AF_05/2022 | SINAPI | M2 | 41.8 | 2.41 | 19 | 0 | 1.75 | 6.57 | 29.73 | 1242.71
16.2.10 | 92406 | EXECUÇÃO DE PAVIMENTO EM PISO INTERTRAVADO, COM BLOCO 16 FACES DE 22 X 11 CM, ESPESSURA 10 CM. AF_10/2022 | SINAPI | M2 | 12.5 | 6.76 | 102.5 | 0.24 | 4.92 | 32.44 | 146.86 | 1835.75
17 | PAVIMENTAÇÃO - INTERNA | [10 empty] | 72928.6
17.1 | 88650 | RODAPÉ CERÂMICO DE 7CM DE ALTURA COM PLACAS TIPO ESMALTADA EXTRA DE DIMENSÕES 60X60CM. AF_02/2023 | SINAPI | M | 252.26 | 2.17 | 16.45 | 0 | 1.07 | 5.58 | 25.27 | 6374.61
17.2 | 87263 | REVESTIMENTO CERÂMICO PARA PISO COM PLACAS TIPO PORCELANATO DE DIMENSÕES 60X60 CM APLICADA EM AMBIENTES DE ÁREA MAIOR QUE 10 M². AF_02/2023_PE | SINAPI | M2 | 267.3 | 12.62 | 168.96 | 0 | 6.17 | 53.23 | 240.98 | 64413.95
17.3 | I13146 | Soleira de Quartzito arabescato escuro polido 17 x 2cm | ORSE | m | 7 | 0 | 238.19 | 0 | 0 | 67.53 | 305.72 | 2140.04
18 | INSTALAÇÕES DE COMBATE A INCÊNDIO | [10 empty] | 4162.81
18.1 | 101907 | EXTINTOR DE INCÊNDIO PORTÁTIL COM CARGA DE CO2 DE 6 KG, CLASSE BC - FORNECIMENTO E INSTALAÇÃO. AF_10/2020_PE - BDI = 16,32 | SINAPI | UN | 3 | 15.26 | 688.4 | 0 | 7.6 | 116.08 | 827.34 | 2482.02
18.2 | 00010892 | EXTINTOR DE INCENDIO PORTATIL COM CARGA DE PO QUIMICO SECO (PQS) DE 6 KG, CLASSE BC - BDI = 16,32 | SINAPI | UN | 1 | 0 | 229 | 0 | 0 | 37.37 | 266.37 | 266.37
18.3 | MPAM - INC - 001 | SUPORTE DE PAREDE PARA EXTINTOR | SBC | UN | 4 | 18.72 | 9.31 | 0 | 3.33 | 8.89 | 40.25 | 161
18.4 | S12312 | Luminária de emergência, tipo balizamento, com autonomia de 3h, modelo LED - 3000 lumens, SEGURIMAX ou similarr - BDI = 16,32 | ORSE | un | 2 | 19.91 | 259.8 | 0 | 3.77 | 46.26 | 329.74 | 659.48
18.5 | 97599 | LUMINÁRIA DE EMERGÊNCIA, COM 30 LÂMPADAS LED DE 2 W, SEM REATOR - FORNECIMENTO E INSTALAÇÃO. AF_02/2020 - BDI = 16,32 | SINAPI | UN | 5 | 6.12 | 17.58 | 0 | 2.29 | 4.24 | 30.23 | 151.15
18.6 | 00037539 | PLACA DE SINALIZACAO DE SEGURANCA CONTRA INCENDIO, FOTOLUMINESCENTE, RETANGULAR, *13 X 26* CM, EM PVC *2* MM ANTI-CHAMAS (SIMBOLOS, CORES E PICTOGRAMAS CONFORME NBR 16820) - BDI = 16,32 | SINAPI | UN | 7 | 0 | 25.9 | 0 | 0 | 4.23 | 30.13 | 210.91
18.7 | S11621 | Fita auto adesiva fotoluminescente "9m" l=2,5cm ou similar | ORSE | m | 4 | 0.97 | 23.6 | 0 | 0.31 | 7.05 | 31.93 | 127.72
18.8 | S12888 | Placa de sinalizacao, fotoluminescente, em pvc , com logotipo "Extintor de incêndio portátil"- Placa E5 | ORSE | un | 4 | 2.42 | 13.05 | 0 | 0.77 | 4.6 | 20.84 | 83.36
18.9 | I11558 | Fita de demarcação PVC 15mmx50m - (amarela, vermelha, branca, preta, etc.) | ORSE | m | 32 | 0 | 0.51 | 0 | 0 | 0.14 | 0.65 | 20.8
19 | COMUNICAÇÃO VISUAL | [10 empty] | 24580.71
19.1 | S12042 | Letra em aço inox escovado/polido 15 x 15cm - instalado | ORSE | un | 98 | 4.09 | 76.16 | 0 | 0.93 | 23.01 | 104.19 | 10210.62
19.2 | COMP-742606 | Logomarca do MPAM, confecionada em ACM, med. Ø 2.750,00mm para a fixação em fachada - Fornecimento e instalação - BDI = 16,32 | Composições Próprias | UN | 1 | 0 | 0 | 0 | 5100 | 832.32 | 5932.32 | 5932.32
19.3 | S10563 | Mapa tátil em ferro fundido medindo 70 x 50cm, com suporte em chapa em ferro 1" e tubo de ferro galvanizado ø=4", pintados e placa em granito cinza andorinha - BDI = 16,32 | ORSE | un | 1 | 54.43 | 4670.58 | 0 | 12.85 | 773.22 | 5511.08 | 5511.08
19.4 | S10719 | Placa de indicativa em acrílico e adesivo, com sinalização para deficientes, dim.: 12 x 30 cm | ORSE | Un | 20 | 0 | 52.38 | 0 | 0 | 14.85 | 67.23 | 1344.6
19.5 | 00010848 | PLACA DE INAUGURACAO METALICA, *40* CM X *60* CM - BDI = 16,32 | SINAPI | UN | 1 | 0 | 753.75 | 0 | 0 | 123.01 | 876.76 | 876.76
19.6 | S12904 | Adesivo cortado eletronicamente, Puxe-Empurre, dimensões:50 x 10cm. | ORSE | un | 16 | 2.42 | 13.51 | 0 | 0.77 | 4.73 | 21.43 | 342.88
19.7 | INS-656022 | VINIL AUTO-ADESIVO FOSCO OU BRILHANTE | Composições Próprias | m² | 5 | 0 | 32.55 | 0 | 0 | 9.23 | 41.78 | 208.9
19.8 | I11392 | Adesivo em vinil para plotagem em letreiro de chapa galvanizada (c/aplicação) | ORSE | m2 | 0.78 | 0 | 153.38 | 0 | 0 | 43.48 | 196.86 | 153.55
20 | LIMPEZA | [10 empty] | 17392.85
20.1 | COMP-175824 | LIMPEZA PERMANENTE E FINAL DA OBRA | Composições Próprias | mês | 5 | 2052.06 | 508.75 | 65.07 | 84.34 | 768.35 | 3478.57 | 17392.85
[10 empty] | VALOR BDI TOTAL: |  | 292131.75
[10 empty] | VALOR ORÇAMENTO: |  | 1127292.73
[10 empty] | VALOR TOTAL: |  | 1419424.48
Luciana de S. Carvalho. CREA-AM 16.342 D Agente Técnico - Engº. Civil Divisão de Engenharia, Arquitetura e Cálculo - DEAC

## RESUMO
1 | ADMINISTRAÇÃO DA OBRA |  | 296302.28 | 20.8748
2 | SERVIÇOS INICIAIS |  | 86543.7 | 6.0971
3 | COBERTURA / TELHADO |  | 97975.79 | 6.9025
4 | INSTALAÇÕES ELÉTRICAS |  | 57291.02 | 4.0362
5 | INSTALAÇÕES HIDROSSANITÁRIAS |  | 52687.75 | 3.7119
6 | DEPÓSITO DE RESÍDUOS/LIXEIRA |  | 2805.56 | 0.19765
7 | BANHEIROS RECEPÇÃO |  | 36730.91 | 2.5877
8 | BANHEIROS INTERNOS |  | 12134.56 | 0.85489
9 | COPA E ÁREA DE SERVIÇO |  | 10403.83 | 0.73296
10 | MÁQUINAS E EQUIPAMENTOS |  | 243257.44 | 17.1378
11 | PAREDES E PAINÉIS |  | 12050.43 | 0.84897
12 | REDE LÓGICA |  | 30793.84 | 2.1695
13 | ESQUADRIAS |  | 78516.31 | 5.5316
14 | FORROS E ACABAMENTOS |  | 158327.41 | 11.1543
15 | PINTURA |  | 72724.71 | 5.1235
16 | PAVIMENTAÇÃO - EXTERNA |  | 51813.97 | 3.6504
17 | PAVIMENTAÇÃO - INTERNA |  | 72928.6 | 5.1379
18 | INSTALAÇÕES DE COMBATE A INCÊNDIO |  | 4162.81 | 0.29327
19 | COMUNICAÇÃO VISUAL |  | 24580.71 | 1.7317
20 | LIMPEZA |  | 17392.85 | 1.2253
|  | VALOR BDI TOTAL: | 292131.75 | 100
|  | VALOR ORÇAMENTO: | 1127292.73
|  | VALOR TOTAL: | 1419424.48
Luciana de S. Carvalho. CREA-AM 16.342 D Agente Técnico - Engº. Civil Divisão de Engenharia, Arquitetura e Cálculo - DEAC

## COMPOSICOES
1.1.1. 90777 ENGENHEIRO CIVIL DE OBRA JUNIOR COM ENCARGOS COMPLEMENTARES (H)
Encargos Complementares |  | FONTE | UNID | COEFICIENTE | PREÇO UNITÁRIO | TOTAL
00043486 | EPI - FAMILIA ENGENHEIRO CIVIL - HORISTA (ENCARGOS COMPLEMENTARES - COLETADO CAIXA) | SINAPI | H | 1 | 0.74 | 0.74
00037372 | EXAMES - HORISTA (COLETADO CAIXA - ENCARGOS COMPLEMENTARES) | SINAPI | H | 1 | 1.34 | 1.34
00043462 | FERRAMENTAS - FAMILIA ENGENHEIRO CIVIL - HORISTA (ENCARGOS COMPLEMENTARES - COLETADO CAIXA) | SINAPI | H | 1 | 0.01 | 0.01
00037373 | SEGURO - HORISTA (COLETADO CAIXA - ENCARGOS COMPLEMENTARES) | SINAPI | H | 1 | 0.04 | 0.04
|  |  |  | TOTAL Encargos Complementares: |  | 2.13
Mão de Obra |  | FONTE | UNID | COEFICIENTE | PREÇO UNITÁRIO | TOTAL
00002706 | ENGENHEIRO CIVIL DE OBRA JUNIOR (HORISTA) | SINAPI | H | 1 | 101.79 | 101.79
|  |  |  | TOTAL Mão de Obra: |  | 101.79
Serviço |  | FONTE | UNID | COEFICIENTE | PREÇO UNITÁRIO | TOTAL
95402 | CURSO DE CAPACITAÇÃO PARA ENGENHEIRO CIVIL DE OBRA JÚNIOR (ENCARGOS COMPLEMENTARES) - HORISTA | SINAPI | H | 1 | 1.73 | 1.73
|  |  |  | TOTAL Serviço: |  | 1.73
|  |  |  | VALOR: |  | 105.65
1.1.2. 93572 ENCARREGADO GERAL DE OBRAS COM ENCARGOS COMPLEMENTARES (MES)
Encargos Complementares |  | FONTE | UNID | COEFICIENTE | PREÇO UNITÁRIO | TOTAL
00043499 | EPI - FAMILIA ENCARREGADO GERAL - MENSALISTA (ENCARGOS COMPLEMENTARES - COLETADO CAIXA) | SINAPI | MES | 1 | 236.16 | 236.16
00040863 | EXAMES - MENSALISTA (COLETADO CAIXA - ENCARGOS COMPLEMENTARES) | SINAPI | MES | 1 | 252.08 | 252.08
00043475 | FERRAMENTAS - FAMILIA ENCARREGADO GERAL - MENSALISTA (ENCARGOS COMPLEMENTARES - COLETADO CAIXA) | SINAPI | MES | 1 | 18.73 | 18.73
00040864 | SEGURO - MENSALISTA (COLETADO CAIXA - ENCARGOS COMPLEMENTARES) | SINAPI | MES | 1 | 7.31 | 7.31
|  |  |  | TOTAL Encargos Complementares: |  | 514.28
Mão de Obra |  | FONTE | UNID | COEFICIENTE | PREÇO UNITÁRIO | TOTAL
00040818 | ENCARREGADO GERAL DE OBRAS (MENSALISTA) | SINAPI | MES | 1 | 5565.83 | 5565.83
|  |  |  | TOTAL Mão de Obra: |  | 5565.83
Serviço |  | FONTE | UNID | COEFICIENTE | PREÇO UNITÁRIO | TOTAL
95422 | CURSO DE CAPACITAÇÃO PARA ENCARREGADO GERAL DE OBRAS (ENCARGOS COMPLEMENTARES) - MENSALISTA | SINAPI | MES | 1 | 101.63 | 101.63
|  |  |  | TOTAL Serviço: |  | 101.63
|  |  |  | VALOR: |  | 6181.74
1.1.4. 101460 VIGIA DIURNO COM ENCARGOS COMPLEMENTARES (MES)
Encargos Complementares |  | FONTE | UNID | COEFICIENTE | PREÇO UNITÁRIO | TOTAL
00040862 | ALIMENTACAO - MENSALISTA (COLETADO CAIXA - ENCARGOS COMPLEMENTARES) | SINAPI | MES | 1 | 815.51 | 815.51
00043503 | EPI - FAMILIA SERVENTE - MENSALISTA (ENCARGOS COMPLEMENTARES - COLETADO CAIXA) | SINAPI | MES | 1 | 250.24 | 250.24
00040863 | EXAMES - MENSALISTA (COLETADO CAIXA - ENCARGOS COMPLEMENTARES) | SINAPI | MES | 1 | 252.08 | 252.08
00043479 | FERRAMENTAS - FAMILIA SERVENTE - MENSALISTA (ENCARGOS COMPLEMENTARES - COLETADO CAIXA) | SINAPI | MES | 1 | 114.72 | 114.72
00040864 | SEGURO - MENSALISTA (COLETADO CAIXA - ENCARGOS COMPLEMENTARES) | SINAPI | MES | 1 | 7.31 | 7.31
00040861 | TRANSPORTE - MENSALISTA (COLETADO CAIXA - ENCARGOS COMPLEMENTARES) | SINAPI | MES | 1 | 231.43 | 231.43
|  |  |  | TOTAL Encargos Complementares: |  | 1671.29
Mão de Obra |  | FONTE | UNID | COEFICIENTE | PREÇO UNITÁRIO | TOTAL
00041096 | VIGIA DIURNO (MENSALISTA) | SINAPI | MES | 1 | 2126.55 | 2126.55
|  |  |  | TOTAL Mão de Obra: |  | 2126.55
Serviço |  | FONTE | UNID | COEFICIENTE | PREÇO UNITÁRIO | TOTAL
101372 | CURSO DE CAPACITAÇÃO PARA VIGIA DIURNO (ENCARGOS COMPLEMENTARES) - MENSALISTA | SINAPI | MES | 1 | 9.31 | 9.31
|  |  |  | TOTAL Serviço: |  | 9.31
|  |  |  | VALOR: |  | 3807.15
1.2.1. MPAM 05/2016 Taxas e Emolumentos (un)
Geral |  | FONTE | UNID | COEFICIENTE | PREÇO UNITÁRIO | TOTAL
MPAM 05/2160 | Registro de Obra No CREA Valor do Contrato acima de R$15.000,00 | Composições | un | 1 | 254.59 | 254.59
MPAM 05/2016 | Registro e Taxas na Prefeitura (Alvará de Construção até 300m²) | Composições | un | 1 | 1473.07 | 1473.07
|  |  |  | TOTAL Geral: |  | 1727.66
|  |  |  | VALOR: |  | 1727.66
1.3.1. 00037370 ALIMENTACAO - HORISTA (COLETADO CAIXA - ENCARGOS COMPLEMENTARES) (H)
Encargos Complementares |  | FONTE | UNID | COEFICIENTE | PREÇO UNITÁRIO | TOTAL
00037370 | ALIMENTACAO - HORISTA (COLETADO CAIXA - ENCARGOS COMPLEMENTARES) | SINAPI | H | 1 | 4.32 | 4.32
|  |  |  | TOTAL Encargos Complementares: |  | 4.32
|  |  |  | VALOR: |  | 4.32
1.3.2. 00037371 TRANSPORTE - HORISTA (COLETADO CAIXA - ENCARGOS COMPLEMENTARES) (H)
Encargos Complementares |  | FONTE | UNID | COEFICIENTE | PREÇO UNITÁRIO | TOTAL
00037371 | TRANSPORTE - HORISTA (COLETADO CAIXA - ENCARGOS COMPLEMENTARES) | SINAPI | H | 1 | 1.23 | 1.23
|  |  |  | TOTAL Encargos Complementares: |  | 1.23
|  |  |  | VALOR: |  | 1.23
1.3.3. 00037372 EXAMES - HORISTA (COLETADO CAIXA - ENCARGOS COMPLEMENTARES) (H)
Encargos Complementares |  | FONTE | UNID | COEFICIENTE | PREÇO UNITÁRIO | TOTAL
00037372 | EXAMES - HORISTA (COLETADO CAIXA - ENCARGOS COMPLEMENTARES) | SINAPI | H | 1 | 1.34 | 1.34
|  |  |  | TOTAL Encargos Complementares: |  | 1.34
|  |  |  | VALOR: |  | 1.34
1.3.4. 00037373 SEGURO - HORISTA (COLETADO CAIXA - ENCARGOS COMPLEMENTARES) (H)
Encargos Complementares |  | FONTE | UNID | COEFICIENTE | PREÇO UNITÁRIO | TOTAL
00037373 | SEGURO - HORISTA (COLETADO CAIXA - ENCARGOS COMPLEMENTARES) | SINAPI | H | 1 | 0.04 | 0.04
|  |  |  | TOTAL Encargos Complementares: |  | 0.04
|  |  |  | VALOR: |  | 0.04
1.3.5. MPAM - 001 EPI e Ferramental (equipe até 10 funcionários) (Mês)
Equipamento |  | FONTE | UNID | COEFICIENTE | PREÇO UNITÁRIO | TOTAL
MPAM 05/2016 | Conjunto de ferramenta de uso individual composta por: Uma Marreta de 1Kg; Uma Marreta de 5Kg; Uma Talhadeira; Uma Ponteira. | Composições | conj. | 3 | 78.12 | 234.36
MPAM 05/2016 | Conjunto de Ferramentas de Uso Coletivo Composto por: uma Pá; uma Enxada; uma Picareta; um Balde. | Composições | conj. | 3 | 65.07 | 195.21
|  |  |  | TOTAL Equipamento: |  | 429.57
Material |  | FONTE | UNID | COEFICIENTE | PREÇO UNITÁRIO | TOTAL
00012893 | BOTA DE SEGURANCA COM BIQUEIRA DE ACO E COLARINHO ACOLCHOADO | SINAPI | PAR | 10 | 107.76 | 1077.6
00012895 | CAPACETE DE SEGURANCA ABA FRONTAL COM SUSPENSAO DE POLIETILENO, SEM JUGULAR (CLASSE B) | SINAPI | UN | 10 | 22.45 | 224.5
00002711 | CARRINHO DE MAO DE ACO CAPACIDADE 50 A 60 L, PNEU COM CAMARA | SINAPI | UN | 3 | 222.99 | 668.97
INS-MPAM - 002 | Luva de Couro | Composições | un | 10 | 9.5 | 95
00036152 | OCULOS DE SEGURANCA CONTRA IMPACTOS COM LENTE INCOLOR, ARMACAO NYLON, COM PROTECAO UVA E UVB | SINAPI | UN | 10 | 8.75 | 87.5
00036146 | PROTETOR SOLAR FPS 30, EMBALAGEM 2 LITROS | SINAPI | UN | 0.0256 | 381.65 | 9.77
INS-MPAM - 001 | Uniforme profissional para construção civil conjunto de brim, composto calça em brim pesado; cós de elástico e cad. ajust. c/ 4 bolso chapado e jaleco em brim leve; fechado com um bolso s/ botão gola (v) | Composições | un | 10 | 47.9 | 479
|  |  |  | TOTAL Material: |  | 2642.34
|  |  |  | VALOR: |  | 3071.91
1.4.1. I14349 Projeto Elétrico - Edificações comuns, incluindo área urbanizada. (m²)
Serviço |  | FONTE | UNID | COEFICIENTE | PREÇO UNITÁRIO | TOTAL
I14349 | Projeto Elétrico - Edificações comuns, incluindo área urbanizada. | ORSE | m² | 1 | 8 | 8
|  |  |  | TOTAL Serviço: |  | 8
|  |  |  | VALOR: |  | 8
2.1.1. 100953 TRANSPORTE COM CAMINHÃO CARROCERIA COM GUINDAUTO (MUNCK), MOMENTO MÁXIMO DE CARGA 11,7 TM, EM VIA URBANA PAVIMENTADA, ADICIONAL PARA DMT EXCEDENTE A 30 KM (UNIDADE: TXKM). AF_07/2020 (TXKM)
Equipamento Custo Horário |  | FONTE | UNID | COEFICIENTE | PREÇO UNITÁRIO | TOTAL
5930 | GUINDAUTO HIDRÁULICO, CAPACIDADE MÁXIMA DE CARGA 6200 KG, MOMENTO MÁXIMO DE CARGA 11,7 TM, ALCANCE MÁXIMO HORIZONTAL 9,70 M, INCLUSIVE CAMINHÃO TOCO PBT 16.000 KG, POTÊNCIA DE 189 CV - CHI DIURNO. AF_06/2014 | SINAPI | CHI | 0.0016 | 77.03 | 0.12
5928 | GUINDAUTO HIDRÁULICO, CAPACIDADE MÁXIMA DE CARGA 6200 KG, MOMENTO MÁXIMO DE CARGA 11,7 TM, ALCANCE MÁXIMO HORIZONTAL 9,70 M, INCLUSIVE CAMINHÃO TOCO PBT 16.000 KG, POTÊNCIA DE 189 CV - CHP DIURNO. AF_06/2014 | SINAPI | CHP | 0.0037 | 289.41 | 1.07
|  |  |  | TOTAL Equipamento Custo Horário: |  | 1.19
|  |  |  | VALOR: |  | 1.19
2.2.1. 103689 FORNECIMENTO E INSTALAÇÃO DE PLACA DE OBRA COM CHAPA GALVANIZADA E ESTRUTURA DE MADEIRA. AF_03/2022_PS (M2)
Material |  | FONTE | UNID | COEFICIENTE | PREÇO UNITÁRIO | TOTAL
00004813 | PLACA DE OBRA (PARA CONSTRUCAO CIVIL) EM CHAPA GALVANIZADA *N. 22*, ADESIVADA, DE *2,4 X 1,2* M (SEM POSTES PARA FIXACAO) | SINAPI | M2 | 1 | 250 | 250
00005065 | PREGO DE ACO POLIDO COM CABECA 10 X 10 (7/8 X 17) | SINAPI | KG | 0.0113 | 38.21 | 0.43
00005069 | PREGO DE ACO POLIDO COM CABECA 17 X 27 (2 1/2 X 11) | SINAPI | KG | 0.0132 | 20.48 | 0.27
00004509 | SARRAFO *2,5 X 10* CM EM PINUS, MISTA OU EQUIVALENTE DA REGIAO - BRUTA | SINAPI | M | 3.2083 | 1.93 | 6.19
|  |  |  | TOTAL Material: |  | 256.89
Mão de Obra com Encargos Complementares |  | FONTE | UNID | COEFICIENTE | PREÇO UNITÁRIO | TOTAL
88262 | CARPINTEIRO DE FORMAS COM ENCARGOS COMPLEMENTARES | SINAPI | H | 0.3729 | 25.42 | 9.48
88316 | SERVENTE COM ENCARGOS COMPLEMENTARES | SINAPI | H | 1.1186 | 21.26 | 23.78
|  |  |  | TOTAL Mão de Obra com Encargos Complementares: |  | 33.26
Serviço |  | FONTE | UNID | COEFICIENTE | PREÇO UNITÁRIO | TOTAL
102234 | PINTURA IMUNIZANTE PARA MADEIRA, 2 DEMÃOS. AF_01/2021 | SINAPI | M2 | 0.5 | 22.43 | 11.22
|  |  |  | TOTAL Serviço: |  | 11.22
|  |  |  | VALOR: |  | 301.37
2.2.2. 00020193 LOCACAO DE ANDAIME METALICO TIPO FACHADEIRO, PECAS COM APROXIMADAMENTE 1,20 M DE LARGURA E 2,0 M DE ALTURA, INCLUINDO DIAGONAIS EM X, BARRAS DE LIGACAO, SAPATAS E DEMAIS ITENS NECESSARIOS A MONTAGEM (NAO INCLUI INSTALACAO) (M2XMES)
Equipamento |  | FONTE | UNID | COEFICIENTE | PREÇO UNITÁRIO | TOTAL
00020193 | LOCACAO DE ANDAIME METALICO TIPO FACHADEIRO, PECAS COM APROXIMADAMENTE 1,20 M DE LARGURA E 2,0 M DE ALTURA, INCLUINDO DIAGONAIS EM X, BARRAS DE LIGACAO, SAPATAS E DEMAIS ITENS NECESSARIOS A MONTAGEM (NAO INCLUI INSTALACAO) | SINAPI | M2XME | 1 | 27.75 | 27.75
|  |  |  | TOTAL Equipamento: |  | 27.75
|  |  |  | VALOR: |  | 27.75
2.2.3. 98457 TAPUME COM CHAPA METÁLICA. AF_03/2024 (M2)
Equipamento Custo Horário |  | FONTE | UNID | COEFICIENTE | PREÇO UNITÁRIO | TOTAL
102863 | MÁQUINA FORMER DOBRAS DIVERSAS: 220V/380V TRIFÁSICO OU MONOFÁSICO, CAPACIDADE 0,5-1,27MM, MOTOR 2CV - CHI DIURNO. AF_05/2023 | SINAPI | CHI | 1.0459 | 0 | 0
102862 | MÁQUINA FORMER DOBRAS DIVERSAS: 220V/380V TRIFÁSICO OU MONOFÁSICO, CAPACIDADE 0,5-1,27MM, MOTOR 2CV - CHP DIURNO. AF_05/2023 | SINAPI | CHP | 0.0139 | 0 | 0
|  |  |  | TOTAL Equipamento Custo Horário: |  | 0
Material |  | FONTE | UNID | COEFICIENTE | PREÇO UNITÁRIO | TOTAL
00011051 | CHAPA DE ACO GALVANIZADA BITOLA GSG 26, E = 0,50 MM (4,00 KG/M2) | SINAPI | KG | 2.4331 | 12.04 | 29.29
00043851 | PARAFUSO COM LENTILHA AUTO TRAVANTE DIAMETRO 5/16 X 1" COM PORCA | SINAPI | UN | 3.3058 | 0 | 0
00043692 | PERFIL "U" SIMPLES, EM CHAPA DOBRADA DE ACO LAMINADO, E = 3 MM, H = 200 MM, L = 50 MM (6,83 KG/M) | SINAPI | KG | 0.595 | 9.12 | 5.43
|  |  |  | TOTAL Material: |  | 34.72
Mão de Obra com Encargos Complementares |  | FONTE | UNID | COEFICIENTE | PREÇO UNITÁRIO | TOTAL
88239 | AJUDANTE DE CARPINTEIRO COM ENCARGOS COMPLEMENTARES | SINAPI | H | 0.2649 | 25.48 | 6.75
88251 | AUXILIAR DE SERRALHEIRO COM ENCARGOS COMPLEMENTARES | SINAPI | H | 0.392 | 21.24 | 8.33
88262 | CARPINTEIRO DE FORMAS COM ENCARGOS COMPLEMENTARES | SINAPI | H | 0.7948 | 25.42 | 20.2
88315 | SERRALHEIRO COM ENCARGOS COMPLEMENTARES | SINAPI | H | 0.588 | 37.07 | 21.8
|  |  |  | TOTAL Mão de Obra com Encargos Complementares: |  | 57.08
Serviço |  | FONTE | UNID | COEFICIENTE | PREÇO UNITÁRIO | TOTAL
94974 | CONCRETO MAGRO PARA LASTRO, TRAÇO 1:4,5:4,5 (EM MASSA SECA DE CIMENTO/ AREIA MÉDIA/ BRITA 1) - PREPARO MANUAL. AF_05/2021 | SINAPI | M3 | 0.0069 | 630.94 | 4.35
|  |  |  | TOTAL Serviço: |  | 4.35
|  |  |  | VALOR: |  | 96.11
2.2.4. 104894 COMPOSIÇÃO PARAMÉTRICA DE EXECUÇÃO DE ESCRITÓRIO EM CANTEIRO DE OBRAS, FORA DA PROJEÇÃO DA LAJE, EM CHAPA DE MADEIRA COMPENSADA, NÃO INCLUSO MOBILIÁRIO E EQUIPAMENTOS. AF_01/2024_PE (M2)
Serviço |  | FONTE | UNID | COEFICIENTE | PREÇO UNITÁRIO | TOTAL
89453 | ALVENARIA DE BLOCOS DE CONCRETO ESTRUTURAL 14X19X39 CM (ESPESSURA 14 CM), FBK = 4,5 MPA, UTILIZANDO PALHETA. AF_10/2022 | SINAPI | M2 | 0.11375 | 93.46 | 10.63
89998 | ARMAÇÃO DE CINTA DE ALVENARIA ESTRUTURAL; DIÂMETRO DE 10,0 MM. AF_09/2021 | SINAPI | KG | 0.028 | 12.48 | 0.35
86934 | BANCADA DE MÁRMORE SINTÉTICO 120 X 60CM, COM CUBA INTEGRADA, INCLUSO SIFÃO TIPO FLEXÍVEL EM PVC, VÁLVULA EM PLÁSTICO CROMADO TIPO AMERICANA E TORNEIRA CROMADA LONGA, DE PAREDE, PADRÃO POPULAR - FORNECIMENTO E INSTALAÇÃO. AF_01/2020 | SINAPI | UN | 0.0173 | 494.67 | 8.56
91925 | CABO DE COBRE FLEXÍVEL ISOLADO, 1,5 MM², ANTI-CHAMA 0,6/1,0 KV, PARA CIRCUITOS TERMINAIS - FORNECIMENTO E INSTALAÇÃO. AF_03/2023 | SINAPI | M | 1.218 | 3.79 | 4.62
91927 | CABO DE COBRE FLEXÍVEL ISOLADO, 2,5 MM², ANTI-CHAMA 0,6/1,0 KV, PARA CIRCUITOS TERMINAIS - FORNECIMENTO E INSTALAÇÃO. AF_03/2023 | SINAPI | M | 6.6775 | 5.09 | 33.99
91931 | CABO DE COBRE FLEXÍVEL ISOLADO, 6 MM², ANTI-CHAMA 0,6/1,0 KV, PARA CIRCUITOS TERMINAIS - FORNECIMENTO E INSTALAÇÃO. AF_03/2023 | SINAPI | M | 0.58044 | 10.44 | 6.06
98294 | CABO ELETRÔNICO CATEGORIA 5E, INSTALADO EM EDIFICAÇÃO RESIDENCIAL - FORNECIMENTO E INSTALAÇÃO. AF_11/2019 | SINAPI | M | 0.2237 | 5.84 | 1.31
91937 | CAIXA OCTOGONAL 3" X 3", PVC, INSTALADA EM LAJE - FORNECIMENTO E INSTALAÇÃO. AF_03/2023 | SINAPI | UN | 0.25951 | 18.02 | 4.68
89707 | CAIXA SIFONADA, PVC, DN 100 X 100 X 50 MM, JUNTA ELÁSTICA, FORNECIDA E INSTALADA EM RAMAL DE DESCARGA OU EM RAMAL DE ESGOTO SANITÁRIO. AF_08/2022 | SINAPI | UN | 0.0519 | 48.52 | 2.52
87879 | CHAPISCO APLICADO EM ALVENARIAS E ESTRUTURAS DE CONCRETO INTERNAS, COM COLHER DE PEDREIRO. ARGAMASSA TRAÇO 1:3 COM PREPARO EM BETONEIRA 400L. AF_10/2022 | SINAPI | M2 | 0.1092 | 4.9 | 0.54
90467 | CHUMBAMENTO LINEAR EM ALVENARIA PARA RAMAIS/DISTRIBUIÇÃO DE INSTALAÇÕES HIDRÁULICAS COM DIÂMETROS MAIORES QUE 40 MM E MENORES OU IGUAIS A 75 MM. AF_09/2023 | SINAPI | M | 0.05086 | 23.46 | 1.19
90466 | CHUMBAMENTO LINEAR EM ALVENARIA PARA RAMAIS/DISTRIBUIÇÃO DE INSTALAÇÕES HIDRÁULICAS COM DIÂMETROS MENORES OU IGUAIS A 40 MM. AF_09/2023 | SINAPI | M | 0.08564 | 15.57 | 1.33
95811 | CONDULETE DE PVC, TIPO LB, PARA ELETRODUTO DE PVC SOLDÁVEL DN 25 MM (3/4''), APARENTE - FORNECIMENTO E INSTALAÇÃO. AF_10/2022 | SINAPI | UN | 0.0173 | 21.81 | 0.38
89742 | CURVA CURTA 90 GRAUS, PVC, SERIE NORMAL, ESGOTO PREDIAL, DN 75 MM, JUNTA ELÁSTICA, FORNECIDO E INSTALADO EM RAMAL DE DESCARGA OU RAMAL DE ESGOTO SANITÁRIO. AF_08/2022 | SINAPI | UN | 0.0346 | 41.63 | 1.44
93661 | DISJUNTOR BIPOLAR TIPO DIN, CORRENTE NOMINAL DE 16A - FORNECIMENTO E INSTALAÇÃO. AF_10/2020 | SINAPI | UN | 0.0173 | 67.36 | 1.17
93662 | DISJUNTOR BIPOLAR TIPO DIN, CORRENTE NOMINAL DE 20A - FORNECIMENTO E INSTALAÇÃO. AF_10/2020 | SINAPI | UN | 0.0173 | 70.15 | 1.21
93654 | DISJUNTOR MONOPOLAR TIPO DIN, CORRENTE NOMINAL DE 16A - FORNECIMENTO E INSTALAÇÃO. AF_10/2020 | SINAPI | UN | 0.0519 | 14.22 | 0.74
93671 | DISJUNTOR TRIPOLAR TIPO DIN, CORRENTE NOMINAL DE 32A - FORNECIMENTO E INSTALAÇÃO. AF_10/2020 | SINAPI | UN | 0.00865 | 93.96 | 0.81
91845 | ELETRODUTO FLEXÍVEL CORRUGADO REFORÇADO, PVC, DN 25 MM (3/4"), PARA CIRCUITOS TERMINAIS, INSTALADO EM LAJE - FORNECIMENTO E INSTALAÇÃO. AF_03/2023 | SINAPI | M | 1.4784 | 9.75 | 14.41
91847 | ELETRODUTO FLEXÍVEL CORRUGADO REFORÇADO, PVC, DN 32 MM (1"), PARA CIRCUITOS TERMINAIS, INSTALADO EM LAJE - FORNECIMENTO E INSTALAÇÃO. AF_03/2023 | SINAPI | M | 0.09359 | 15.71 | 1.47
91834 | ELETRODUTO FLEXÍVEL CORRUGADO, PVC, DN 25 MM (3/4"), PARA CIRCUITOS TERMINAIS, INSTALADO EM FORRO - FORNECIMENTO E INSTALAÇÃO. AF_03/2023_PA | SINAPI | M | 0.6301 | 21.02 | 13.24
95727 | ELETRODUTO RÍGIDO SOLDÁVEL, PVC, DN 25 MM (3/4"), APARENTE - FORNECIMENTO E INSTALAÇÃO. AF_10/2022_PS | SINAPI | M | 0.51453 | 23.08 | 11.88
95728 | ELETRODUTO RÍGIDO SOLDÁVEL, PVC, DN 32 MM (1"), APARENTE - FORNECIMENTO E INSTALAÇÃO. AF_10/2022_PS | SINAPI | M | 0.02249 | 29.98 | 0.67
87527 | EMBOÇO, EM ARGAMASSA TRAÇO 1:2:8, PREPARO MECÂNICO, APLICADO MANUALMENTE EM PAREDES INTERNAS DE AMBIENTES COM ÁREA MENOR QUE 5M², E =17,5MM, COM TALISCAS. AF_03/2024 | SINAPI | M2 | 0.1092 | 42.88 | 4.68
94992 | EXECUÇÃO DE PASSEIO (CALÇADA) OU PISO DE CONCRETO COM CONCRETO MOLDADO IN LOCO, FEITO EM OBRA, ACABAMENTO CONVENCIONAL, ESPESSURA 6 CM, ARMADO. AF_08/2022 | SINAPI | M2 | 1 | 96.87 | 96.87
101908 | EXTINTOR DE INCÊNDIO PORTÁTIL COM CARGA DE PQS DE 4 KG, CLASSE BC - FORNECIMENTO E INSTALAÇÃO. AF_10/2020_PE | SINAPI | UN | 0.0346 | 218.02 | 7.54
92556 | FABRICAÇÃO E INSTALAÇÃO DE TESOURA INTEIRA EM MADEIRA NÃO APARELHADA, VÃO DE 4 M, PARA TELHA ONDULADA DE FIBROCIMENTO, METÁLICA, PLÁSTICA OU TERMOACÚSTICA, INCLUSO IÇAMENTO. AF_07/2019 | SINAPI | UN | 0.1038 | 1082.57 | 112.37
91304 | FECHADURA DE EMBUTIR COM CILINDRO, EXTERNA, COMPLETA, ACABAMENTO PADRÃO POPULAR, INCLUSO EXECUÇÃO DE FURO - FORNECIMENTO E INSTALAÇÃO. AF_12/2019 | SINAPI | UN | 0.0346 | 118.73 | 4.11
91307 | FECHADURA DE EMBUTIR PARA PORTAS INTERNAS, COMPLETA, ACABAMENTO PADRÃO POPULAR, COM EXECUÇÃO DE FURO - FORNECIMENTO E INSTALAÇÃO. AF_12/2019 | SINAPI | UN | 0.0692 | 100.91 | 6.98
96486 | FORRO EM RÉGUAS DE PVC, LISO, PARA AMBIENTES COMERCIAIS, INCLUSIVE ESTRUTURA BIDIRECIONAL DE FIXAÇÃO. AF_08/2023_PS | SINAPI | M2 | 1 | 80.95 | 80.95
88485 | FUNDO SELADOR ACRÍLICO, APLICAÇÃO MANUAL EM PAREDE, UMA DEMÃO. AF_04/2023 | SINAPI | M2 | 0.1183 | 3.47 | 0.41
89995 | GRAUTEAMENTO DE CINTA SUPERIOR OU DE VERGA EM ALVENARIA ESTRUTURAL. AF_09/2021 | SINAPI | M3 | 0.00095 | 1325.21 | 1.26
92029 | INTERRUPTOR PARALELO (1 MÓDULO) COM 1 TOMADA DE EMBUTIR 2P+T 10 A, INCLUINDO SUPORTE E PLACA - FORNECIMENTO E INSTALAÇÃO. AF_03/2023 | SINAPI | UN | 0.0173 | 64.92 | 1.12
91955 | INTERRUPTOR PARALELO (1 MÓDULO), 10A/250V, INCLUINDO SUPORTE E PLACA - FORNECIMENTO E INSTALAÇÃO. AF_03/2023 | SINAPI | UN | 0.0519 | 41.16 | 2.14
92023 | INTERRUPTOR SIMPLES (1 MÓDULO) COM 1 TOMADA DE EMBUTIR 2P+T 10 A, INCLUINDO SUPORTE E PLACA - FORNECIMENTO E INSTALAÇÃO. AF_03/2023 | SINAPI | UN | 0.0519 | 57.51 | 2.98
91953 | INTERRUPTOR SIMPLES (1 MÓDULO), 10A/250V, INCLUINDO SUPORTE E PLACA - FORNECIMENTO E INSTALAÇÃO. AF_03/2023 | SINAPI | UN | 0.0519 | 33.82 | 1.76
94570 | JANELA DE ALUMÍNIO DE CORRER COM 2 FOLHAS PARA VIDROS, COM VIDROS, BATENTE, ACABAMENTO COM ACETATO OU BRILHANTE E FERRAGENS. EXCLUSIVE ALIZAR E CONTRAMARCO. FORNECIMENTO E INSTALAÇÃO. AF_12/2019 | SINAPI | M2 | 0.0692 | 346.56 | 23.98
94569 | JANELA DE ALUMÍNIO TIPO MAXIM-AR, COM VIDROS, BATENTE E FERRAGENS. EXCLUSIVE ALIZAR, ACABAMENTO E CONTRAMARCO. FORNECIMENTO E INSTALAÇÃO. AF_12/2019 | SINAPI | M2 | 0.02491 | 669.14 | 16.67
89726 | JOELHO 45 GRAUS, PVC, SERIE NORMAL, ESGOTO PREDIAL, DN 40 MM, JUNTA SOLDÁVEL, FORNECIDO E INSTALADO EM RAMAL DE DESCARGA OU RAMAL DE ESGOTO SANITÁRIO. AF_08/2022 | SINAPI | UN | 0.0519 | 10.27 | 0.53
89732 | JOELHO 45 GRAUS, PVC, SERIE NORMAL, ESGOTO PREDIAL, DN 50 MM, JUNTA ELÁSTICA, FORNECIDO E INSTALADO EM RAMAL DE DESCARGA OU RAMAL DE ESGOTO SANITÁRIO. AF_08/2022 | SINAPI | UN | 0.0519 | 17.43 | 0.9
89363 | JOELHO 45 GRAUS, PVC, SOLDÁVEL, DN 25MM, INSTALADO EM RAMAL OU SUB-RAMAL DE ÁGUA - FORNECIMENTO E INSTALAÇÃO. AF_06/2022 | SINAPI | UN | 0.0173 | 10.49 | 0.18
89724 | JOELHO 90 GRAUS, PVC, SERIE NORMAL, ESGOTO PREDIAL, DN 40 MM, JUNTA SOLDÁVEL, FORNECIDO E INSTALADO EM RAMAL DE DESCARGA OU RAMAL DE ESGOTO SANITÁRIO. AF_08/2022 | SINAPI | UN | 0.0692 | 10.05 | 0.7
89731 | JOELHO 90 GRAUS, PVC, SERIE NORMAL, ESGOTO PREDIAL, DN 50 MM, JUNTA ELÁSTICA, FORNECIDO E INSTALADO EM RAMAL DE DESCARGA OU RAMAL DE ESGOTO SANITÁRIO. AF_08/2022 | SINAPI | UN | 0.1038 | 16.73 | 1.74
89866 | JOELHO 90 GRAUS, PVC, SOLDÁVEL, DN 25MM, INSTALADO EM DRENO DE AR-CONDICIONADO - FORNECIMENTO E INSTALAÇÃO. AF_08/2022 | SINAPI | UN | 0.0173 | 7.4 | 0.13
89362 | JOELHO 90 GRAUS, PVC, SOLDÁVEL, DN 25MM, INSTALADO EM RAMAL OU SUB-RAMAL DE ÁGUA - FORNECIMENTO E INSTALAÇÃO. AF_06/2022 | SINAPI | UN | 0.22491 | 9.54 | 2.15
104345 | JUNÇÃO DE REDUÇÃO INVERTIDA, PVC, SÉRIE NORMAL, ESGOTO PREDIAL, DN 100 X 50 MM, JUNTA ELÁSTICA, FORNECIDO E INSTALADO EM RAMAL DE DESCARGA OU RAMAL DE ESGOTO SANITÁRIO. AF_08/2022 | SINAPI | UN | 0.0346 | 46.35 | 1.6
104350 | JUNÇÃO DE REDUÇÃO INVERTIDA, PVC, SÉRIE NORMAL, ESGOTO PREDIAL, DN 75 X 50 MM, JUNTA ELÁSTICA, FORNECIDO E INSTALADO EM PRUMADA DE ESGOTO SANITÁRIO OU VENTILAÇÃO. AF_08/2022 | SINAPI | UN | 0.0173 | 33.1 | 0.57
89785 | JUNÇÃO SIMPLES, PVC, SERIE NORMAL, ESGOTO PREDIAL, DN 50 X 50 MM, JUNTA ELÁSTICA, FORNECIDO E INSTALADO EM RAMAL DE DESCARGA OU RAMAL DE ESGOTO SANITÁRIO. AF_08/2022 | SINAPI | UN | 0.0173 | 29.05 | 0.5
95240 | LASTRO DE CONCRETO MAGRO, APLICADO EM PISOS, LAJES SOBRE SOLO OU RADIERS, ESPESSURA DE 3 CM. AF_01/2024 | SINAPI | M2 | 1 | 24.35 | 24.35
86943 | LAVATÓRIO LOUÇA BRANCA SUSPENSO, 29,5 X 39CM OU EQUIVALENTE, PADRÃO POPULAR, INCLUSO SIFÃO FLEXÍVEL EM PVC, VÁLVULA E ENGATE FLEXÍVEL 30CM EM PLÁSTICO E TORNEIRA CROMADA DE MESA, PADRÃO POPULAR - FORNECIMENTO E INSTALAÇÃO. AF_01/2020 | SINAPI | UN | 0.0346 | 300.21 | 10.39
97599 | LUMINÁRIA DE EMERGÊNCIA, COM 30 LÂMPADAS LED DE 2 W, SEM REATOR - FORNECIMENTO E INSTALAÇÃO. AF_02/2020 | SINAPI | UN | 0.0346 | 25.99 | 0.9
97585 | LUMINÁRIA TIPO CALHA, DE SOBREPOR, COM 2 LÂMPADAS TUBULARES FLUORESCENTES DE 18 W, COM REATOR DE PARTIDA RÁPIDA - FORNECIMENTO E INSTALAÇÃO. AF_02/2020 | SINAPI | UN | 0.1557 | 108.83 | 16.94
98445 | PAREDE DE MADEIRA COMPENSADA PARA CONSTRUÇÃO TEMPORÁRIA EM CHAPA SIMPLES, EXTERNA, COM ÁREA LÍQUIDA MAIOR OU IGUAL A 6 M², COM VÃO. AF_03/2024 | SINAPI | M2 | 0.6397 | 102.13 | 65.33
98446 | PAREDE DE MADEIRA COMPENSADA PARA CONSTRUÇÃO TEMPORÁRIA EM CHAPA SIMPLES, EXTERNA, COM ÁREA LÍQUIDA MENOR QUE 6 M², COM VÃO. AF_03/2024 | SINAPI | M2 | 0.01384 | 128.21 | 1.77
98441 | PAREDE DE MADEIRA COMPENSADA PARA CONSTRUÇÃO TEMPORÁRIA EM CHAPA SIMPLES, EXTERNA, SEM VÃO. AF_03/2024 | SINAPI | M2 | 0.80579 | 88.57 | 71.37
98447 | PAREDE DE MADEIRA COMPENSADA PARA CONSTRUÇÃO TEMPORÁRIA EM CHAPA SIMPLES, INTERNA, COM ÁREA LÍQUIDA MAIOR OU IGUAL A 6 M², COM VÃO. AF_03/2024 | SINAPI | M2 | 0.2455 | 78.7 | 19.32
98448 | PAREDE DE MADEIRA COMPENSADA PARA CONSTRUÇÃO TEMPORÁRIA EM CHAPA SIMPLES, INTERNA, COM ÁREA LÍQUIDA MENOR QUE 6 M², COM VÃO. AF_03/2024 | SINAPI | M2 | 0.03866 | 98.13 | 3.79
98443 | PAREDE DE MADEIRA COMPENSADA PARA CONSTRUÇÃO TEMPORÁRIA EM CHAPA SIMPLES, INTERNA, SEM VÃO. AF_03/2024 | SINAPI | M2 | 0.45674 | 68.78 | 31.41
104641 | PINTURA LÁTEX ACRÍLICA ECONÔMICA, APLICAÇÃO MANUAL EM PAREDES, DUAS DEMÃOS. AF_04/2023 | SINAPI | M2 | 0.1183 | 8.71 | 1.03
102218 | PINTURA TINTA DE ACABAMENTO (PIGMENTADA) ESMALTE SINTÉTICO FOSCO EM MADEIRA, 2 DEMÃOS. AF_01/2021 | SINAPI | M2 | 4.2739 | 14.83 | 63.38
90821 | PORTA DE MADEIRA PARA PINTURA, SEMI-OCA (LEVE OU MÉDIA), 70X210CM, ESPESSURA DE 3,5CM, INCLUSO DOBRADIÇAS - FORNECIMENTO E INSTALAÇÃO. AF_12/2019 | SINAPI | UN | 0.0346 | 363.51 | 12.58
90822 | PORTA DE MADEIRA PARA PINTURA, SEMI-OCA (LEVE OU MÉDIA), 80X210CM, ESPESSURA DE 3,5CM, INCLUSO DOBRADIÇAS - FORNECIMENTO E INSTALAÇÃO. AF_12/2019 | SINAPI | UN | 0.0692 | 389.33 | 26.94
101883 | QUADRO DE DISTRIBUIÇÃO DE ENERGIA EM CHAPA DE AÇO GALVANIZADO, DE EMBUTIR, COM BARRAMENTO TRIFÁSICO, PARA 18 DISJUNTORES DIN 100A - FORNECIMENTO E INSTALAÇÃO. AF_10/2020 | SINAPI | UN | 0.00865 | 510.22 | 4.41
91222 | RASGO LINEAR MANUAL EM ALVENARIA, PARA RAMAIS/ DISTRIBUIÇÃO DE INSTALAÇÕES HIDRÁULICAS, DIÂMETROS MAIORES QUE 40 MM E MENORES OU IGUAIS A 75 MM. AF_09/2023 | SINAPI | M | 0.05086 | 8.35 | 0.42
90443 | RASGO LINEAR MANUAL EM ALVENARIA, PARA RAMAIS/ DISTRIBUIÇÃO DE INSTALAÇÕES HIDRÁULICAS, DIÂMETROS MENORES OU IGUAIS A 40 MM. AF_09/2023 | SINAPI | M | 0.08564 | 7.52 | 0.64
94792 | REGISTRO DE GAVETA BRUTO, LATÃO, ROSCÁVEL, 1", COM ACABAMENTO E CANOPLA CROMADOS - FORNECIMENTO E INSTALAÇÃO. AF_08/2021 | SINAPI | UN | 0.0692 | 80.36 | 5.56
87267 | REVESTIMENTO CERÂMICO PARA PAREDES INTERNAS COM PLACAS TIPO ESMALTADA EXTRA DE DIMENSÕES 20X20 CM APLICADAS A MEIA ALTURA DAS PAREDES. AF_02/2023_PE | SINAPI | M2 | 0.23584 | 73.25 | 17.28
93389 | REVESTIMENTO CERÂMICO PARA PISO COM PLACAS TIPO ESMALTADA PADRÃO POPULAR DE DIMENSÕES 35X35 CM APLICADA EM AMBIENTES DE ÁREA MENOR QUE 5 M2. AF_02/2023_PE | SINAPI | M2 | 0.1315 | 71.59 | 9.41
89400 | TÊ DE REDUÇÃO, PVC, SOLDÁVEL, DN 32MM X 25MM, INSTALADO EM RAMAL OU SUB-RAMAL DE ÁGUA - FORNECIMENTO E INSTALAÇÃO. AF_06/2022 | SINAPI | UN | 0.0173 | 21.15 | 0.37
89784 | TE, PVC, SERIE NORMAL, ESGOTO PREDIAL, DN 50 X 50 MM, JUNTA ELÁSTICA, FORNECIDO E INSTALADO EM RAMAL DE DESCARGA OU RAMAL DE ESGOTO SANITÁRIO. AF_08/2022 | SINAPI | UN | 0.0865 | 26.77 | 2.32
89869 | TE, PVC, SOLDÁVEL, DN 25MM, INSTALADO EM DRENO DE AR-CONDICIONADO - FORNECIMENTO E INSTALAÇÃO. AF_08/2022 | SINAPI | UN | 0.0173 | 10.33 | 0.18
89395 | TE, PVC, SOLDÁVEL, DN 25MM, INSTALADO EM RAMAL OU SUB-RAMAL DE ÁGUA - FORNECIMENTO E INSTALAÇÃO. AF_06/2022 | SINAPI | UN | 0.0692 | 13.17 | 0.91
94210 | TELHAMENTO COM TELHA ONDULADA DE FIBROCIMENTO E = 6 MM, COM RECOBRIMENTO LATERAL DE 1 1/4 DE ONDA PARA TELHADO COM INCLINAÇÃO MÁXIMA DE 10°, COM ATÉ 2 ÁGUAS, INCLUSO IÇAMENTO. AF_07/2019 | SINAPI | M2 | 1.408 | 72.82 | 102.53
104351 | TERMINAL DE VENTILAÇÃO, PVC, SÉRIE NORMAL, ESGOTO PREDIAL, DN 75 MM, JUNTA SOLDÁVEL, FORNECIDO E INSTALADO EM PRUMADA DE ESGOTO SANITÁRIO OU VENTILAÇÃO. AF_08/2022 | SINAPI | UN | 0.0173 | 21.99 | 0.38
92000 | TOMADA BAIXA DE EMBUTIR (1 MÓDULO), 2P+T 10 A, INCLUINDO SUPORTE E PLACA - FORNECIMENTO E INSTALAÇÃO. AF_03/2023 | SINAPI | UN | 0.19031 | 35.45 | 6.75
92001 | TOMADA BAIXA DE EMBUTIR (1 MÓDULO), 2P+T 20 A, INCLUINDO SUPORTE E PLACA - FORNECIMENTO E INSTALAÇÃO. AF_03/2023 | SINAPI | UN | 0.0692 | 37.85 | 2.62
98307 | TOMADA DE REDE RJ45 - FORNECIMENTO E INSTALAÇÃO. AF_11/2019 | SINAPI | UN | 0.0519 | 51.55 | 2.68
91997 | TOMADA MÉDIA DE EMBUTIR (1 MÓDULO), 2P+T 20 A, INCLUINDO SUPORTE E PLACA - FORNECIMENTO E INSTALAÇÃO. AF_03/2023 | SINAPI | UN | 0.0173 | 42.31 | 0.73
92005 | TOMADA MÉDIA DE EMBUTIR (2 MÓDULOS), 2P+T 20 A, INCLUINDO SUPORTE E PLACA - FORNECIMENTO E INSTALAÇÃO. AF_03/2023 | SINAPI | UN | 0.0173 | 68.47 | 1.18
92543 | TRAMA DE MADEIRA COMPOSTA POR TERÇAS PARA TELHADOS DE ATÉ 2 ÁGUAS PARA TELHA ONDULADA DE FIBROCIMENTO, METÁLICA, PLÁSTICA OU TERMOACÚSTICA, INCLUSO TRANSPORTE VERTICAL. AF_07/2019 | SINAPI | M2 | 1.408 | 19.08 | 26.86
89714 | TUBO PVC, SERIE NORMAL, ESGOTO PREDIAL, DN 100 MM, FORNECIDO E INSTALADO EM RAMAL DE DESCARGA OU RAMAL DE ESGOTO SANITÁRIO. AF_08/2022 | SINAPI | M | 0.03235 | 37.51 | 1.21
89711 | TUBO PVC, SERIE NORMAL, ESGOTO PREDIAL, DN 40 MM, FORNECIDO E INSTALADO EM RAMAL DE DESCARGA OU RAMAL DE ESGOTO SANITÁRIO. AF_08/2022 | SINAPI | M | 0.03944 | 21.33 | 0.84
89712 | TUBO PVC, SERIE NORMAL, ESGOTO PREDIAL, DN 50 MM, FORNECIDO E INSTALADO EM RAMAL DE DESCARGA OU RAMAL DE ESGOTO SANITÁRIO. AF_08/2022 | SINAPI | M | 0.15657 | 26.93 | 4.22
89799 | TUBO PVC, SERIE NORMAL, ESGOTO PREDIAL, DN 75 MM, FORNECIDO E INSTALADO EM PRUMADA DE ESGOTO SANITÁRIO OU VENTILAÇÃO. AF_08/2022 | SINAPI | M | 0.05086 | 22.07 | 1.12
89865 | TUBO, PVC, SOLDÁVEL, DN 25MM, INSTALADO EM DRENO DE AR-CONDICIONADO - FORNECIMENTO E INSTALAÇÃO. AF_08/2022 | SINAPI | M | 0.03979 | 18.15 | 0.72
89356 | TUBO, PVC, SOLDÁVEL, DN 25MM, INSTALADO EM RAMAL OU SUB-RAMAL DE ÁGUA - FORNECIMENTO E INSTALAÇÃO. AF_06/2022 | SINAPI | M | 0.19602 | 24.51 | 4.8
89357 | TUBO, PVC, SOLDÁVEL, DN 32MM, INSTALADO EM RAMAL OU SUB-RAMAL DE ÁGUA - FORNECIMENTO E INSTALAÇÃO. AF_06/2022 | SINAPI | M | 0.0173 | 34.36 | 0.59
86931 | VASO SANITÁRIO SIFONADO COM CAIXA ACOPLADA LOUÇA BRANCA, INCLUSO ENGATE FLEXÍVEL EM PLÁSTICO BRANCO, 1/2 X 40CM - FORNECIMENTO E INSTALAÇÃO. AF_01/2020 | SINAPI | UN | 0.0346 | 494.31 | 17.1
|  |  |  | TOTAL Serviço: |  | 1061.35
|  |  |  | VALOR: |  | 1061.35
2.2.5. 104896 COMPOSIÇÃO PARAMÉTRICA DE EXECUÇÃO DE REFEITÓRIO EM CANTEIRO DE OBRAS, FORA DA PROJEÇÃO DA LAJE, EM CHAPA DE MADEIRA COMPENSADA, NÃO INCLUSO MOBILIÁRIO E EQUIPAMENTOS. AF_01/2024_PE (M2)
Serviço |  | FONTE | UNID | COEFICIENTE | PREÇO UNITÁRIO | TOTAL
86934 | BANCADA DE MÁRMORE SINTÉTICO 120 X 60CM, COM CUBA INTEGRADA, INCLUSO SIFÃO TIPO FLEXÍVEL EM PVC, VÁLVULA EM PLÁSTICO CROMADO TIPO AMERICANA E TORNEIRA CROMADA LONGA, DE PAREDE, PADRÃO POPULAR - FORNECIMENTO E INSTALAÇÃO. AF_01/2020 | SINAPI | UN | 0.02222 | 494.67 | 10.99
91925 | CABO DE COBRE FLEXÍVEL ISOLADO, 1,5 MM², ANTI-CHAMA 0,6/1,0 KV, PARA CIRCUITOS TERMINAIS - FORNECIMENTO E INSTALAÇÃO. AF_03/2023 | SINAPI | M | 1.0078 | 3.79 | 3.82
91927 | CABO DE COBRE FLEXÍVEL ISOLADO, 2,5 MM², ANTI-CHAMA 0,6/1,0 KV, PARA CIRCUITOS TERMINAIS - FORNECIMENTO E INSTALAÇÃO. AF_03/2023 | SINAPI | M | 4.68 | 5.09 | 23.82
92984 | CABO DE COBRE FLEXÍVEL ISOLADO, 25 MM², ANTI-CHAMA 0,6/1,0 KV, PARA REDE ENTERRADA DE DISTRIBUIÇÃO DE ENERGIA ELÉTRICA - FORNECIMENTO E INSTALAÇÃO. AF_12/2021 | SINAPI | M | 0.18 | 27.96 | 5.03
92988 | CABO DE COBRE FLEXÍVEL ISOLADO, 50 MM², ANTI-CHAMA 0,6/1,0 KV, PARA REDE ENTERRADA DE DISTRIBUIÇÃO DE ENERGIA ELÉTRICA - FORNECIMENTO E INSTALAÇÃO. AF_12/2021 | SINAPI | M | 0.54 | 55.75 | 30.11
98294 | CABO ELETRÔNICO CATEGORIA 5E, INSTALADO EM EDIFICAÇÃO RESIDENCIAL - FORNECIMENTO E INSTALAÇÃO. AF_11/2019 | SINAPI | M | 0.02666 | 5.84 | 0.16
91937 | CAIXA OCTOGONAL 3" X 3", PVC, INSTALADA EM LAJE - FORNECIMENTO E INSTALAÇÃO. AF_03/2023 | SINAPI | UN | 0.13333 | 18.02 | 2.4
93022 | CURVA 90 GRAUS PARA ELETRODUTO, PVC, ROSCÁVEL, DN 75 MM (2 1/2"), PARA REDE ENTERRADA DE DISTRIBUIÇÃO DE ENERGIA ELÉTRICA - FORNECIMENTO E INSTALAÇÃO. AF_12/2021 | SINAPI | UN | 0.02222 | 54.29 | 1.21
93661 | DISJUNTOR BIPOLAR TIPO DIN, CORRENTE NOMINAL DE 16A - FORNECIMENTO E INSTALAÇÃO. AF_10/2020 | SINAPI | UN | 0.02222 | 67.36 | 1.5
93662 | DISJUNTOR BIPOLAR TIPO DIN, CORRENTE NOMINAL DE 20A - FORNECIMENTO E INSTALAÇÃO. AF_10/2020 | SINAPI | UN | 0.02222 | 70.15 | 1.56
93654 | DISJUNTOR MONOPOLAR TIPO DIN, CORRENTE NOMINAL DE 16A - FORNECIMENTO E INSTALAÇÃO. AF_10/2020 | SINAPI | UN | 0.06666 | 14.22 | 0.95
93673 | DISJUNTOR TRIPOLAR TIPO DIN, CORRENTE NOMINAL DE 50A - FORNECIMENTO E INSTALAÇÃO. AF_10/2020 | SINAPI | UN | 0.02222 | 112.75 | 2.51
91845 | ELETRODUTO FLEXÍVEL CORRUGADO REFORÇADO, PVC, DN 25 MM (3/4"), PARA CIRCUITOS TERMINAIS, INSTALADO EM LAJE - FORNECIMENTO E INSTALAÇÃO. AF_03/2023 | SINAPI | M | 0.72488 | 9.75 | 7.07
93010 | ELETRODUTO RÍGIDO ROSCÁVEL, PVC, DN 75 MM (2 1/2"), PARA REDE ENTERRADA DE DISTRIBUIÇÃO DE ENERGIA ELÉTRICA - FORNECIMENTO E INSTALAÇÃO. AF_12/2021 | SINAPI | M | 0.00666 | 46.36 | 0.31
95727 | ELETRODUTO RÍGIDO SOLDÁVEL, PVC, DN 25 MM (3/4"), APARENTE - FORNECIMENTO E INSTALAÇÃO. AF_10/2022_PS | SINAPI | M | 0.86022 | 23.08 | 19.85
95728 | ELETRODUTO RÍGIDO SOLDÁVEL, PVC, DN 32 MM (1"), APARENTE - FORNECIMENTO E INSTALAÇÃO. AF_10/2022_PS | SINAPI | M | 0.17333 | 29.98 | 5.2
94992 | EXECUÇÃO DE PASSEIO (CALÇADA) OU PISO DE CONCRETO COM CONCRETO MOLDADO IN LOCO, FEITO EM OBRA, ACABAMENTO CONVENCIONAL, ESPESSURA 6 CM, ARMADO. AF_08/2022 | SINAPI | M2 | 1 | 96.87 | 96.87
101908 | EXTINTOR DE INCÊNDIO PORTÁTIL COM CARGA DE PQS DE 4 KG, CLASSE BC - FORNECIMENTO E INSTALAÇÃO. AF_10/2020_PE | SINAPI | UN | 0.04444 | 218.02 | 9.69
92557 | FABRICAÇÃO E INSTALAÇÃO DE TESOURA INTEIRA EM MADEIRA NÃO APARELHADA, VÃO DE 5 M, PARA TELHA ONDULADA DE FIBROCIMENTO, METÁLICA, PLÁSTICA OU TERMOACÚSTICA, INCLUSO IÇAMENTO. AF_07/2019 | SINAPI | UN | 0.08888 | 1138.35 | 101.18
91304 | FECHADURA DE EMBUTIR COM CILINDRO, EXTERNA, COMPLETA, ACABAMENTO PADRÃO POPULAR, INCLUSO EXECUÇÃO DE FURO - FORNECIMENTO E INSTALAÇÃO. AF_12/2019 | SINAPI | UN | 0.04444 | 118.73 | 5.28
91955 | INTERRUPTOR PARALELO (1 MÓDULO), 10A/250V, INCLUINDO SUPORTE E PLACA - FORNECIMENTO E INSTALAÇÃO. AF_03/2023 | SINAPI | UN | 0.04444 | 41.16 | 1.83
94570 | JANELA DE ALUMÍNIO DE CORRER COM 2 FOLHAS PARA VIDROS, COM VIDROS, BATENTE, ACABAMENTO COM ACETATO OU BRILHANTE E FERRAGENS. EXCLUSIVE ALIZAR E CONTRAMARCO. FORNECIMENTO E INSTALAÇÃO. AF_12/2019 | SINAPI | M2 | 0.06666 | 346.56 | 23.1
89363 | JOELHO 45 GRAUS, PVC, SOLDÁVEL, DN 25MM, INSTALADO EM RAMAL OU SUB-RAMAL DE ÁGUA - FORNECIMENTO E INSTALAÇÃO. AF_06/2022 | SINAPI | UN | 0.02222 | 10.49 | 0.23
89731 | JOELHO 90 GRAUS, PVC, SERIE NORMAL, ESGOTO PREDIAL, DN 50 MM, JUNTA ELÁSTICA, FORNECIDO E INSTALADO EM RAMAL DE DESCARGA OU RAMAL DE ESGOTO SANITÁRIO. AF_08/2022 | SINAPI | UN | 0.17777 | 16.73 | 2.97
89866 | JOELHO 90 GRAUS, PVC, SOLDÁVEL, DN 25MM, INSTALADO EM DRENO DE AR-CONDICIONADO - FORNECIMENTO E INSTALAÇÃO. AF_08/2022 | SINAPI | UN | 0.08888 | 7.4 | 0.66
89362 | JOELHO 90 GRAUS, PVC, SOLDÁVEL, DN 25MM, INSTALADO EM RAMAL OU SUB-RAMAL DE ÁGUA - FORNECIMENTO E INSTALAÇÃO. AF_06/2022 | SINAPI | UN | 0.15555 | 9.54 | 1.48
89785 | JUNÇÃO SIMPLES, PVC, SERIE NORMAL, ESGOTO PREDIAL, DN 50 X 50 MM, JUNTA ELÁSTICA, FORNECIDO E INSTALADO EM RAMAL DE DESCARGA OU RAMAL DE ESGOTO SANITÁRIO. AF_08/2022 | SINAPI | UN | 0.02222 | 29.05 | 0.65
95240 | LASTRO DE CONCRETO MAGRO, APLICADO EM PISOS, LAJES SOBRE SOLO OU RADIERS, ESPESSURA DE 3 CM. AF_01/2024 | SINAPI | M2 | 1 | 24.35 | 24.35
86943 | LAVATÓRIO LOUÇA BRANCA SUSPENSO, 29,5 X 39CM OU EQUIVALENTE, PADRÃO POPULAR, INCLUSO SIFÃO FLEXÍVEL EM PVC, VÁLVULA E ENGATE FLEXÍVEL 30CM EM PLÁSTICO E TORNEIRA CROMADA DE MESA, PADRÃO POPULAR - FORNECIMENTO E INSTALAÇÃO. AF_01/2020 | SINAPI | UN | 0.02222 | 300.21 | 6.67
97599 | LUMINÁRIA DE EMERGÊNCIA, COM 30 LÂMPADAS LED DE 2 W, SEM REATOR - FORNECIMENTO E INSTALAÇÃO. AF_02/2020 | SINAPI | UN | 0.04444 | 25.99 | 1.15
97585 | LUMINÁRIA TIPO CALHA, DE SOBREPOR, COM 2 LÂMPADAS TUBULARES FLUORESCENTES DE 18 W, COM REATOR DE PARTIDA RÁPIDA - FORNECIMENTO E INSTALAÇÃO. AF_02/2020 | SINAPI | UN | 0.13333 | 108.83 | 14.51
98445 | PAREDE DE MADEIRA COMPENSADA PARA CONSTRUÇÃO TEMPORÁRIA EM CHAPA SIMPLES, EXTERNA, COM ÁREA LÍQUIDA MAIOR OU IGUAL A 6 M², COM VÃO. AF_03/2024 | SINAPI | M2 | 0.192 | 102.13 | 19.61
98441 | PAREDE DE MADEIRA COMPENSADA PARA CONSTRUÇÃO TEMPORÁRIA EM CHAPA SIMPLES, EXTERNA, SEM VÃO. AF_03/2024 | SINAPI | M2 | 0.94444 | 88.57 | 83.65
102218 | PINTURA TINTA DE ACABAMENTO (PIGMENTADA) ESMALTE SINTÉTICO FOSCO EM MADEIRA, 2 DEMÃOS. AF_01/2021 | SINAPI | M2 | 2.2729 | 14.83 | 33.71
90822 | PORTA DE MADEIRA PARA PINTURA, SEMI-OCA (LEVE OU MÉDIA), 80X210CM, ESPESSURA DE 3,5CM, INCLUSO DOBRADIÇAS - FORNECIMENTO E INSTALAÇÃO. AF_12/2019 | SINAPI | UN | 0.04444 | 389.33 | 17.3
101883 | QUADRO DE DISTRIBUIÇÃO DE ENERGIA EM CHAPA DE AÇO GALVANIZADO, DE EMBUTIR, COM BARRAMENTO TRIFÁSICO, PARA 18 DISJUNTORES DIN 100A - FORNECIMENTO E INSTALAÇÃO. AF_10/2020 | SINAPI | UN | 0.01111 | 510.22 | 5.67
101879 | QUADRO DE DISTRIBUIÇÃO DE ENERGIA EM CHAPA DE AÇO GALVANIZADO, DE EMBUTIR, COM BARRAMENTO TRIFÁSICO, PARA 24 DISJUNTORES DIN 100A - FORNECIMENTO E INSTALAÇÃO. AF_10/2020 | SINAPI | UN | 0.01111 | 534.91 | 5.94
94792 | REGISTRO DE GAVETA BRUTO, LATÃO, ROSCÁVEL, 1", COM ACABAMENTO E CANOPLA CROMADOS - FORNECIMENTO E INSTALAÇÃO. AF_08/2021 | SINAPI | UN | 0.04444 | 80.36 | 3.57
89784 | TE, PVC, SERIE NORMAL, ESGOTO PREDIAL, DN 50 X 50 MM, JUNTA ELÁSTICA, FORNECIDO E INSTALADO EM RAMAL DE DESCARGA OU RAMAL DE ESGOTO SANITÁRIO. AF_08/2022 | SINAPI | UN | 0.02222 | 26.77 | 0.59
89395 | TE, PVC, SOLDÁVEL, DN 25MM, INSTALADO EM RAMAL OU SUB-RAMAL DE ÁGUA - FORNECIMENTO E INSTALAÇÃO. AF_06/2022 | SINAPI | UN | 0.04444 | 13.17 | 0.59
94210 | TELHAMENTO COM TELHA ONDULADA DE FIBROCIMENTO E = 6 MM, COM RECOBRIMENTO LATERAL DE 1 1/4 DE ONDA PARA TELHADO COM INCLINAÇÃO MÁXIMA DE 10°, COM ATÉ 2 ÁGUAS, INCLUSO IÇAMENTO. AF_07/2019 | SINAPI | M2 | 1.4507 | 72.82 | 105.64
104348 | TERMINAL DE VENTILAÇÃO, PVC, SÉRIE NORMAL, ESGOTO PREDIAL, DN 50 MM, JUNTA SOLDÁVEL, FORNECIDO E INSTALADO EM PRUMADA DE ESGOTO SANITÁRIO OU VENTILAÇÃO. AF_08/2022 | SINAPI | UN | 0.02222 | 10.64 | 0.24
91992 | TOMADA ALTA DE EMBUTIR (1 MÓDULO), 2P+T 10 A, INCLUINDO SUPORTE E PLACA - FORNECIMENTO E INSTALAÇÃO. AF_03/2023 | SINAPI | UN | 0.04444 | 51.45 | 2.29
92001 | TOMADA BAIXA DE EMBUTIR (1 MÓDULO), 2P+T 20 A, INCLUINDO SUPORTE E PLACA - FORNECIMENTO E INSTALAÇÃO. AF_03/2023 | SINAPI | UN | 0.04444 | 37.85 | 1.68
91996 | TOMADA MÉDIA DE EMBUTIR (1 MÓDULO), 2P+T 10 A, INCLUINDO SUPORTE E PLACA - FORNECIMENTO E INSTALAÇÃO. AF_03/2023 | SINAPI | UN | 0.04444 | 39.91 | 1.77
91997 | TOMADA MÉDIA DE EMBUTIR (1 MÓDULO), 2P+T 20 A, INCLUINDO SUPORTE E PLACA - FORNECIMENTO E INSTALAÇÃO. AF_03/2023 | SINAPI | UN | 0.06666 | 42.31 | 2.82
92543 | TRAMA DE MADEIRA COMPOSTA POR TERÇAS PARA TELHADOS DE ATÉ 2 ÁGUAS PARA TELHA ONDULADA DE FIBROCIMENTO, METÁLICA, PLÁSTICA OU TERMOACÚSTICA, INCLUSO TRANSPORTE VERTICAL. AF_07/2019 | SINAPI | M2 | 1.4507 | 19.08 | 27.68
89712 | TUBO PVC, SERIE NORMAL, ESGOTO PREDIAL, DN 50 MM, FORNECIDO E INSTALADO EM RAMAL DE DESCARGA OU RAMAL DE ESGOTO SANITÁRIO. AF_08/2022 | SINAPI | M | 0.22422 | 26.93 | 6.04
89865 | TUBO, PVC, SOLDÁVEL, DN 25MM, INSTALADO EM DRENO DE AR-CONDICIONADO - FORNECIMENTO E INSTALAÇÃO. AF_08/2022 | SINAPI | M | 0.10222 | 18.15 | 1.86
89356 | TUBO, PVC, SOLDÁVEL, DN 25MM, INSTALADO EM RAMAL OU SUB-RAMAL DE ÁGUA - FORNECIMENTO E INSTALAÇÃO. AF_06/2022 | SINAPI | M | 0.21233 | 24.51 | 5.2
|  |  |  | TOTAL Serviço: |  | 732.96
|  |  |  | VALOR: |  | 732.96
2.2.6. 104895 COMPOSIÇÃO PARAMÉTRICA DE EXECUÇÃO DE ALMOXARIFADO EM CANTEIRO DE OBRAS, FORA DA PROJEÇÃO DA LAJE, EM CHAPA DE MADEIRA COMPENSADA, NÃO INCLUSO MOBILIÁRIO E EQUIPAMENTOS. AF_01/2024_PE (M2)
Serviço |  | FONTE | UNID | COEFICIENTE | PREÇO UNITÁRIO | TOTAL
91925 | CABO DE COBRE FLEXÍVEL ISOLADO, 1,5 MM², ANTI-CHAMA 0,6/1,0 KV, PARA CIRCUITOS TERMINAIS - FORNECIMENTO E INSTALAÇÃO. AF_03/2023 | SINAPI | M | 0.403 | 3.79 | 1.53
91933 | CABO DE COBRE FLEXÍVEL ISOLADO, 10 MM², ANTI-CHAMA 0,6/1,0 KV, PARA CIRCUITOS TERMINAIS - FORNECIMENTO E INSTALAÇÃO. AF_03/2023 | SINAPI | M | 0.504 | 16.63 | 8.38
91927 | CABO DE COBRE FLEXÍVEL ISOLADO, 2,5 MM², ANTI-CHAMA 0,6/1,0 KV, PARA CIRCUITOS TERMINAIS - FORNECIMENTO E INSTALAÇÃO. AF_03/2023 | SINAPI | M | 1.3154 | 5.09 | 6.7
98294 | CABO ELETRÔNICO CATEGORIA 5E, INSTALADO EM EDIFICAÇÃO RESIDENCIAL - FORNECIMENTO E INSTALAÇÃO. AF_11/2019 | SINAPI | M | 0.1408 | 5.84 | 0.82
91937 | CAIXA OCTOGONAL 3" X 3", PVC, INSTALADA EM LAJE - FORNECIMENTO E INSTALAÇÃO. AF_03/2023 | SINAPI | UN | 0.02 | 18.02 | 0.36
93654 | DISJUNTOR MONOPOLAR TIPO DIN, CORRENTE NOMINAL DE 16A - FORNECIMENTO E INSTALAÇÃO. AF_10/2020 | SINAPI | UN | 0.04 | 14.22 | 0.57
93672 | DISJUNTOR TRIPOLAR TIPO DIN, CORRENTE NOMINAL DE 40A - FORNECIMENTO E INSTALAÇÃO. AF_10/2020 | SINAPI | UN | 0.005 | 102.19 | 0.51
91845 | ELETRODUTO FLEXÍVEL CORRUGADO REFORÇADO, PVC, DN 25 MM (3/4"), PARA CIRCUITOS TERMINAIS, INSTALADO EM LAJE - FORNECIMENTO E INSTALAÇÃO. AF_03/2023 | SINAPI | M | 0.186 | 9.75 | 1.81
91851 | ELETRODUTO FLEXÍVEL LISO, PEAD, DN 40 MM (1 1/4"), PARA CIRCUITOS TERMINAIS, INSTALADO EM LAJE - FORNECIMENTO E INSTALAÇÃO. AF_03/2023 | SINAPI | M | 0.0748 | 13.21 | 0.99
95727 | ELETRODUTO RÍGIDO SOLDÁVEL, PVC, DN 25 MM (3/4"), APARENTE - FORNECIMENTO E INSTALAÇÃO. AF_10/2022_PS | SINAPI | M | 0.49 | 23.08 | 11.31
94992 | EXECUÇÃO DE PASSEIO (CALÇADA) OU PISO DE CONCRETO COM CONCRETO MOLDADO IN LOCO, FEITO EM OBRA, ACABAMENTO CONVENCIONAL, ESPESSURA 6 CM, ARMADO. AF_08/2022 | SINAPI | M2 | 1 | 96.87 | 96.87
101908 | EXTINTOR DE INCÊNDIO PORTÁTIL COM CARGA DE PQS DE 4 KG, CLASSE BC - FORNECIMENTO E INSTALAÇÃO. AF_10/2020_PE | SINAPI | UN | 0.04 | 218.02 | 8.72
92557 | FABRICAÇÃO E INSTALAÇÃO DE TESOURA INTEIRA EM MADEIRA NÃO APARELHADA, VÃO DE 5 M, PARA TELHA ONDULADA DE FIBROCIMENTO, METÁLICA, PLÁSTICA OU TERMOACÚSTICA, INCLUSO IÇAMENTO. AF_07/2019 | SINAPI | UN | 0.1 | 1138.35 | 113.84
91304 | FECHADURA DE EMBUTIR COM CILINDRO, EXTERNA, COMPLETA, ACABAMENTO PADRÃO POPULAR, INCLUSO EXECUÇÃO DE FURO - FORNECIMENTO E INSTALAÇÃO. AF_12/2019 | SINAPI | UN | 0.02 | 118.73 | 2.37
91953 | INTERRUPTOR SIMPLES (1 MÓDULO), 10A/250V, INCLUINDO SUPORTE E PLACA - FORNECIMENTO E INSTALAÇÃO. AF_03/2023 | SINAPI | UN | 0.02 | 33.82 | 0.68
94570 | JANELA DE ALUMÍNIO DE CORRER COM 2 FOLHAS PARA VIDROS, COM VIDROS, BATENTE, ACABAMENTO COM ACETATO OU BRILHANTE E FERRAGENS. EXCLUSIVE ALIZAR E CONTRAMARCO. FORNECIMENTO E INSTALAÇÃO. AF_12/2019 | SINAPI | M2 | 0.08 | 346.56 | 27.72
95240 | LASTRO DE CONCRETO MAGRO, APLICADO EM PISOS, LAJES SOBRE SOLO OU RADIERS, ESPESSURA DE 3 CM. AF_01/2024 | SINAPI | M2 | 1 | 24.35 | 24.35
97599 | LUMINÁRIA DE EMERGÊNCIA, COM 30 LÂMPADAS LED DE 2 W, SEM REATOR - FORNECIMENTO E INSTALAÇÃO. AF_02/2020 | SINAPI | UN | 0.02 | 25.99 | 0.52
97585 | LUMINÁRIA TIPO CALHA, DE SOBREPOR, COM 2 LÂMPADAS TUBULARES FLUORESCENTES DE 18 W, COM REATOR DE PARTIDA RÁPIDA - FORNECIMENTO E INSTALAÇÃO. AF_02/2020 | SINAPI | UN | 0.2 | 108.83 | 21.77
98445 | PAREDE DE MADEIRA COMPENSADA PARA CONSTRUÇÃO TEMPORÁRIA EM CHAPA SIMPLES, EXTERNA, COM ÁREA LÍQUIDA MAIOR OU IGUAL A 6 M², COM VÃO. AF_03/2024 | SINAPI | M2 | 0.3738 | 102.13 | 38.18
98441 | PAREDE DE MADEIRA COMPENSADA PARA CONSTRUÇÃO TEMPORÁRIA EM CHAPA SIMPLES, EXTERNA, SEM VÃO. AF_03/2024 | SINAPI | M2 | 1.05 | 88.57 | 93
98443 | PAREDE DE MADEIRA COMPENSADA PARA CONSTRUÇÃO TEMPORÁRIA EM CHAPA SIMPLES, INTERNA, SEM VÃO. AF_03/2024 | SINAPI | M2 | 0.147 | 68.78 | 10.11
102218 | PINTURA TINTA DE ACABAMENTO (PIGMENTADA) ESMALTE SINTÉTICO FOSCO EM MADEIRA, 2 DEMÃOS. AF_01/2021 | SINAPI | M2 | 3.1416 | 14.83 | 46.59
91341 | PORTA EM ALUMÍNIO DE ABRIR TIPO VENEZIANA COM GUARNIÇÃO, FIXAÇÃO COM PARAFUSOS - FORNECIMENTO E INSTALAÇÃO. AF_12/2019 | SINAPI | M2 | 0.0462 | 670.54 | 30.98
101879 | QUADRO DE DISTRIBUIÇÃO DE ENERGIA EM CHAPA DE AÇO GALVANIZADO, DE EMBUTIR, COM BARRAMENTO TRIFÁSICO, PARA 24 DISJUNTORES DIN 100A - FORNECIMENTO E INSTALAÇÃO. AF_10/2020 | SINAPI | UN | 0.005 | 534.91 | 2.67
94210 | TELHAMENTO COM TELHA ONDULADA DE FIBROCIMENTO E = 6 MM, COM RECOBRIMENTO LATERAL DE 1 1/4 DE ONDA PARA TELHADO COM INCLINAÇÃO MÁXIMA DE 10°, COM ATÉ 2 ÁGUAS, INCLUSO IÇAMENTO. AF_07/2019 | SINAPI | M2 | 1.3888 | 72.82 | 101.13
92000 | TOMADA BAIXA DE EMBUTIR (1 MÓDULO), 2P+T 10 A, INCLUINDO SUPORTE E PLACA - FORNECIMENTO E INSTALAÇÃO. AF_03/2023 | SINAPI | UN | 0.02 | 35.45 | 0.71
98307 | TOMADA DE REDE RJ45 - FORNECIMENTO E INSTALAÇÃO. AF_11/2019 | SINAPI | UN | 0.02 | 51.55 | 1.03
91997 | TOMADA MÉDIA DE EMBUTIR (1 MÓDULO), 2P+T 20 A, INCLUINDO SUPORTE E PLACA - FORNECIMENTO E INSTALAÇÃO. AF_03/2023 | SINAPI | UN | 0.02 | 42.31 | 0.85
92543 | TRAMA DE MADEIRA COMPOSTA POR TERÇAS PARA TELHADOS DE ATÉ 2 ÁGUAS PARA TELHA ONDULADA DE FIBROCIMENTO, METÁLICA, PLÁSTICA OU TERMOACÚSTICA, INCLUSO TRANSPORTE VERTICAL. AF_07/2019 | SINAPI | M2 | 1.3888 | 19.08 | 26.5
|  |  |  | TOTAL Serviço: |  | 681.57
|  |  |  | VALOR: |  | 681.57
2.2.7. 104897 COMPOSIÇÃO PARAMÉTRICA DE EXECUÇÃO DE SANITÁRIO E VESTIÁRIO EM CANTEIRO DE OBRAS, FORA DA PROJEÇÃO DA LAJE, EM CHAPA DE MADEIRA COMPENSADA, NÃO INCLUSO MOBILIÁRIO. AF_01/2024_PE (M2)
Serviço |  | FONTE | UNID | COEFICIENTE | PREÇO UNITÁRIO | TOTAL
89453 | ALVENARIA DE BLOCOS DE CONCRETO ESTRUTURAL 14X19X39 CM (ESPESSURA 14 CM), FBK = 4,5 MPA, UTILIZANDO PALHETA. AF_10/2022 | SINAPI | M2 | 0.30922 | 93.46 | 28.9
89998 | ARMAÇÃO DE CINTA DE ALVENARIA ESTRUTURAL; DIÂMETRO DE 10,0 MM. AF_09/2021 | SINAPI | KG | 0.07631 | 12.48 | 0.95
91925 | CABO DE COBRE FLEXÍVEL ISOLADO, 1,5 MM², ANTI-CHAMA 0,6/1,0 KV, PARA CIRCUITOS TERMINAIS - FORNECIMENTO E INSTALAÇÃO. AF_03/2023 | SINAPI | M | 0.35642 | 3.79 | 1.35
91927 | CABO DE COBRE FLEXÍVEL ISOLADO, 2,5 MM², ANTI-CHAMA 0,6/1,0 KV, PARA CIRCUITOS TERMINAIS - FORNECIMENTO E INSTALAÇÃO. AF_03/2023 | SINAPI | M | 4.0758 | 5.09 | 20.75
91937 | CAIXA OCTOGONAL 3" X 3", PVC, INSTALADA EM LAJE - FORNECIMENTO E INSTALAÇÃO. AF_03/2023 | SINAPI | UN | 0.08025 | 18.02 | 1.45
91939 | CAIXA RETANGULAR 4" X 2" ALTA (2,00 M DO PISO), PVC, INSTALADA EM PAREDE - FORNECIMENTO E INSTALAÇÃO. AF_03/2023 | SINAPI | UN | 0.07022 | 36.16 | 2.54
89707 | CAIXA SIFONADA, PVC, DN 100 X 100 X 50 MM, JUNTA ELÁSTICA, FORNECIDA E INSTALADA EM RAMAL DE DESCARGA OU EM RAMAL DE ESGOTO SANITÁRIO. AF_08/2022 | SINAPI | UN | 0.05015 | 48.52 | 2.43
102989 | CANALETA MEIA CANA PRÉ-MOLDADA DE CONCRETO (D = 20 CM) - FORNECIMENTO E INSTALAÇÃO. AF_08/2021 | SINAPI | M | 0.08346 | 38.25 | 3.19
87879 | CHAPISCO APLICADO EM ALVENARIAS E ESTRUTURAS DE CONCRETO INTERNAS, COM COLHER DE PEDREIRO. ARGAMASSA TRAÇO 1:3 COM PREPARO EM BETONEIRA 400L. AF_10/2022 | SINAPI | M2 | 0.30046 | 4.9 | 1.47
90467 | CHUMBAMENTO LINEAR EM ALVENARIA PARA RAMAIS/DISTRIBUIÇÃO DE INSTALAÇÕES HIDRÁULICAS COM DIÂMETROS MAIORES QUE 40 MM E MENORES OU IGUAIS A 75 MM. AF_09/2023 | SINAPI | M | 0.02949 | 23.46 | 0.69
90466 | CHUMBAMENTO LINEAR EM ALVENARIA PARA RAMAIS/DISTRIBUIÇÃO DE INSTALAÇÕES HIDRÁULICAS COM DIÂMETROS MENORES OU IGUAIS A 40 MM. AF_09/2023 | SINAPI | M | 0.36094 | 15.57 | 5.62
100860 | CHUVEIRO ELÉTRICO COMUM CORPO PLÁSTICO, TIPO DUCHA - FORNECIMENTO E INSTALAÇÃO. AF_01/2020 | SINAPI | UN | 0.07022 | 85.95 | 6.04
89742 | CURVA CURTA 90 GRAUS, PVC, SERIE NORMAL, ESGOTO PREDIAL, DN 75 MM, JUNTA ELÁSTICA, FORNECIDO E INSTALADO EM RAMAL DE DESCARGA OU RAMAL DE ESGOTO SANITÁRIO. AF_08/2022 | SINAPI | UN | 0.07022 | 41.63 | 2.92
93664 | DISJUNTOR BIPOLAR TIPO DIN, CORRENTE NOMINAL DE 32A - FORNECIMENTO E INSTALAÇÃO. AF_10/2020 | SINAPI | UN | 0.07022 | 73.6 | 5.17
93654 | DISJUNTOR MONOPOLAR TIPO DIN, CORRENTE NOMINAL DE 16A - FORNECIMENTO E INSTALAÇÃO. AF_10/2020 | SINAPI | UN | 0.02006 | 14.22 | 0.29
91845 | ELETRODUTO FLEXÍVEL CORRUGADO REFORÇADO, PVC, DN 25 MM (3/4"), PARA CIRCUITOS TERMINAIS, INSTALADO EM LAJE - FORNECIMENTO E INSTALAÇÃO. AF_03/2023 | SINAPI | M | 0.53188 | 9.75 | 5.19
95727 | ELETRODUTO RÍGIDO SOLDÁVEL, PVC, DN 25 MM (3/4"), APARENTE - FORNECIMENTO E INSTALAÇÃO. AF_10/2022_PS | SINAPI | M | 0.731 | 23.08 | 16.87
87527 | EMBOÇO, EM ARGAMASSA TRAÇO 1:2:8, PREPARO MECÂNICO, APLICADO MANUALMENTE EM PAREDES INTERNAS DE AMBIENTES COM ÁREA MENOR QUE 5M², E =17,5MM, COM TALISCAS. AF_03/2024 | SINAPI | M2 | 0.30046 | 42.88 | 12.88
94992 | EXECUÇÃO DE PASSEIO (CALÇADA) OU PISO DE CONCRETO COM CONCRETO MOLDADO IN LOCO, FEITO EM OBRA, ACABAMENTO CONVENCIONAL, ESPESSURA 6 CM, ARMADO. AF_08/2022 | SINAPI | M2 | 1 | 96.87 | 96.87
101908 | EXTINTOR DE INCÊNDIO PORTÁTIL COM CARGA DE PQS DE 4 KG, CLASSE BC - FORNECIMENTO E INSTALAÇÃO. AF_10/2020_PE | SINAPI | UN | 0.01003 | 218.02 | 2.19
92557 | FABRICAÇÃO E INSTALAÇÃO DE TESOURA INTEIRA EM MADEIRA NÃO APARELHADA, VÃO DE 5 M, PARA TELHA ONDULADA DE FIBROCIMENTO, METÁLICA, PLÁSTICA OU TERMOACÚSTICA, INCLUSO IÇAMENTO. AF_07/2019 | SINAPI | UN | 0.04213 | 1138.35 | 47.96
92558 | FABRICAÇÃO E INSTALAÇÃO DE TESOURA INTEIRA EM MADEIRA NÃO APARELHADA, VÃO DE 6 M, PARA TELHA ONDULADA DE FIBROCIMENTO, METÁLICA, PLÁSTICA OU TERMOACÚSTICA, INCLUSO IÇAMENTO. AF_07/2019 | SINAPI | UN | 0.02808 | 1275.23 | 35.81
91304 | FECHADURA DE EMBUTIR COM CILINDRO, EXTERNA, COMPLETA, ACABAMENTO PADRÃO POPULAR, INCLUSO EXECUÇÃO DE FURO - FORNECIMENTO E INSTALAÇÃO. AF_12/2019 | SINAPI | UN | 0.02006 | 118.73 | 2.38
91307 | FECHADURA DE EMBUTIR PARA PORTAS INTERNAS, COMPLETA, ACABAMENTO PADRÃO POPULAR, COM EXECUÇÃO DE FURO - FORNECIMENTO E INSTALAÇÃO. AF_12/2019 | SINAPI | UN | 0.06019 | 100.91 | 6.07
88485 | FUNDO SELADOR ACRÍLICO, APLICAÇÃO MANUAL EM PAREDE, UMA DEMÃO. AF_04/2023 | SINAPI | M2 | 0.3255 | 3.47 | 1.13
89995 | GRAUTEAMENTO DE CINTA SUPERIOR OU DE VERGA EM ALVENARIA ESTRUTURAL. AF_09/2021 | SINAPI | M3 | 0.00259 | 1325.21 | 3.43
103002 | GRELHA DE FERRO FUNDIDO SIMPLES COM REQUADRO, 200 X 1000 MM, ASSENTADA COM ARGAMASSA 1 : 3 CIMENTO: AREIA - FORNECIMENTO E INSTALAÇÃO. AF_08/2021 | SINAPI | UN | 0.08346 | 320.17 | 26.72
91955 | INTERRUPTOR PARALELO (1 MÓDULO), 10A/250V, INCLUINDO SUPORTE E PLACA - FORNECIMENTO E INSTALAÇÃO. AF_03/2023 | SINAPI | UN | 0.04012 | 41.16 | 1.65
91953 | INTERRUPTOR SIMPLES (1 MÓDULO), 10A/250V, INCLUINDO SUPORTE E PLACA - FORNECIMENTO E INSTALAÇÃO. AF_03/2023 | SINAPI | UN | 0.01003 | 33.82 | 0.34
94570 | JANELA DE ALUMÍNIO DE CORRER COM 2 FOLHAS PARA VIDROS, COM VIDROS, BATENTE, ACABAMENTO COM ACETATO OU BRILHANTE E FERRAGENS. EXCLUSIVE ALIZAR E CONTRAMARCO. FORNECIMENTO E INSTALAÇÃO. AF_12/2019 | SINAPI | M2 | 0.02407 | 346.56 | 8.34
94569 | JANELA DE ALUMÍNIO TIPO MAXIM-AR, COM VIDROS, BATENTE E FERRAGENS. EXCLUSIVE ALIZAR, ACABAMENTO E CONTRAMARCO. FORNECIMENTO E INSTALAÇÃO. AF_12/2019 | SINAPI | M2 | 0.0337 | 669.14 | 22.55
89726 | JOELHO 45 GRAUS, PVC, SERIE NORMAL, ESGOTO PREDIAL, DN 40 MM, JUNTA SOLDÁVEL, FORNECIDO E INSTALADO EM RAMAL DE DESCARGA OU RAMAL DE ESGOTO SANITÁRIO. AF_08/2022 | SINAPI | UN | 0.13041 | 10.27 | 1.34
89732 | JOELHO 45 GRAUS, PVC, SERIE NORMAL, ESGOTO PREDIAL, DN 50 MM, JUNTA ELÁSTICA, FORNECIDO E INSTALADO EM RAMAL DE DESCARGA OU RAMAL DE ESGOTO SANITÁRIO. AF_08/2022 | SINAPI | UN | 0.01003 | 17.43 | 0.17
89739 | JOELHO 45 GRAUS, PVC, SERIE NORMAL, ESGOTO PREDIAL, DN 75 MM, JUNTA ELÁSTICA, FORNECIDO E INSTALADO EM RAMAL DE DESCARGA OU RAMAL DE ESGOTO SANITÁRIO. AF_08/2022 | SINAPI | UN | 0.01003 | 26.06 | 0.26
89363 | JOELHO 45 GRAUS, PVC, SOLDÁVEL, DN 25MM, INSTALADO EM RAMAL OU SUB-RAMAL DE ÁGUA - FORNECIMENTO E INSTALAÇÃO. AF_06/2022 | SINAPI | UN | 0.01003 | 10.49 | 0.11
89368 | JOELHO 45 GRAUS, PVC, SOLDÁVEL, DN 32MM, INSTALADO EM RAMAL OU SUB-RAMAL DE ÁGUA - FORNECIMENTO E INSTALAÇÃO. AF_06/2022 | SINAPI | UN | 0.01003 | 15.54 | 0.16
89724 | JOELHO 90 GRAUS, PVC, SERIE NORMAL, ESGOTO PREDIAL, DN 40 MM, JUNTA SOLDÁVEL, FORNECIDO E INSTALADO EM RAMAL DE DESCARGA OU RAMAL DE ESGOTO SANITÁRIO. AF_08/2022 | SINAPI | UN | 0.15047 | 10.05 | 1.51
89731 | JOELHO 90 GRAUS, PVC, SERIE NORMAL, ESGOTO PREDIAL, DN 50 MM, JUNTA ELÁSTICA, FORNECIDO E INSTALADO EM RAMAL DE DESCARGA OU RAMAL DE ESGOTO SANITÁRIO. AF_08/2022 | SINAPI | UN | 0.02006 | 16.73 | 0.34
89362 | JOELHO 90 GRAUS, PVC, SOLDÁVEL, DN 25MM, INSTALADO EM RAMAL OU SUB-RAMAL DE ÁGUA - FORNECIMENTO E INSTALAÇÃO. AF_06/2022 | SINAPI | UN | 0.37117 | 9.54 | 3.54
89367 | JOELHO 90 GRAUS, PVC, SOLDÁVEL, DN 32MM, INSTALADO EM RAMAL OU SUB-RAMAL DE ÁGUA - FORNECIMENTO E INSTALAÇÃO. AF_06/2022 | SINAPI | UN | 0.06019 | 13.43 | 0.81
104347 | JUNÇÃO DE REDUCAO INVERTIDA, PVC, SÉRIE NORMAL, ESGOTO PREDIAL, DN 100 X 75 MM, JUNTA ELÁSTICA, FORNECIDO E INSTALADO EM RAMAL DE DESCARGA OU RAMAL DE ESGOTO SANITÁRIO. AF_08/2022 | SINAPI | UN | 0.02006 | 51.6 | 1.04
104350 | JUNÇÃO DE REDUÇÃO INVERTIDA, PVC, SÉRIE NORMAL, ESGOTO PREDIAL, DN 75 X 50 MM, JUNTA ELÁSTICA, FORNECIDO E INSTALADO EM PRUMADA DE ESGOTO SANITÁRIO OU VENTILAÇÃO. AF_08/2022 | SINAPI | UN | 0.02006 | 33.1 | 0.66
89783 | JUNÇÃO SIMPLES, PVC, SERIE NORMAL, ESGOTO PREDIAL, DN 40 MM, JUNTA SOLDÁVEL, FORNECIDO E INSTALADO EM RAMAL DE DESCARGA OU RAMAL DE ESGOTO SANITÁRIO. AF_08/2022 | SINAPI | UN | 0.01003 | 14.61 | 0.15
95240 | LASTRO DE CONCRETO MAGRO, APLICADO EM PISOS, LAJES SOBRE SOLO OU RADIERS, ESPESSURA DE 3 CM. AF_01/2024 | SINAPI | M2 | 1 | 24.35 | 24.35
86943 | LAVATÓRIO LOUÇA BRANCA SUSPENSO, 29,5 X 39CM OU EQUIVALENTE, PADRÃO POPULAR, INCLUSO SIFÃO FLEXÍVEL EM PVC, VÁLVULA E ENGATE FLEXÍVEL 30CM EM PLÁSTICO E TORNEIRA CROMADA DE MESA, PADRÃO POPULAR - FORNECIMENTO E INSTALAÇÃO. AF_01/2020 | SINAPI | UN | 0.04012 | 300.21 | 12.04
97599 | LUMINÁRIA DE EMERGÊNCIA, COM 30 LÂMPADAS LED DE 2 W, SEM REATOR - FORNECIMENTO E INSTALAÇÃO. AF_02/2020 | SINAPI | UN | 0.02006 | 25.99 | 0.52
97585 | LUMINÁRIA TIPO CALHA, DE SOBREPOR, COM 2 LÂMPADAS TUBULARES FLUORESCENTES DE 18 W, COM REATOR DE PARTIDA RÁPIDA - FORNECIMENTO E INSTALAÇÃO. AF_02/2020 | SINAPI | UN | 0.14044 | 108.83 | 15.28
100858 | MICTÓRIO SIFONADO LOUÇA BRANCA - PADRÃO MÉDIO - FORNECIMENTO E INSTALAÇÃO. AF_01/2020 | SINAPI | UN | 0.03009 | 701.28 | 21.1
98445 | PAREDE DE MADEIRA COMPENSADA PARA CONSTRUÇÃO TEMPORÁRIA EM CHAPA SIMPLES, EXTERNA, COM ÁREA LÍQUIDA MAIOR OU IGUAL A 6 M², COM VÃO. AF_03/2024 | SINAPI | M2 | 0.83443 | 102.13 | 85.22
98441 | PAREDE DE MADEIRA COMPENSADA PARA CONSTRUÇÃO TEMPORÁRIA EM CHAPA SIMPLES, EXTERNA, SEM VÃO. AF_03/2024 | SINAPI | M2 | 0.3001 | 88.57 | 26.58
98448 | PAREDE DE MADEIRA COMPENSADA PARA CONSTRUÇÃO TEMPORÁRIA EM CHAPA SIMPLES, INTERNA, COM ÁREA LÍQUIDA MENOR QUE 6 M², COM VÃO. AF_03/2024 | SINAPI | M2 | 0.07814 | 98.13 | 7.67
98443 | PAREDE DE MADEIRA COMPENSADA PARA CONSTRUÇÃO TEMPORÁRIA EM CHAPA SIMPLES, INTERNA, SEM VÃO. AF_03/2024 | SINAPI | M2 | 0.59588 | 68.78 | 40.98
104641 | PINTURA LÁTEX ACRÍLICA ECONÔMICA, APLICAÇÃO MANUAL EM PAREDES, DUAS DEMÃOS. AF_04/2023 | SINAPI | M2 | 0.3255 | 8.71 | 2.84
102218 | PINTURA TINTA DE ACABAMENTO (PIGMENTADA) ESMALTE SINTÉTICO FOSCO EM MADEIRA, 2 DEMÃOS. AF_01/2021 | SINAPI | M2 | 3.2873 | 14.83 | 48.75
90821 | PORTA DE MADEIRA PARA PINTURA, SEMI-OCA (LEVE OU MÉDIA), 70X210CM, ESPESSURA DE 3,5CM, INCLUSO DOBRADIÇAS - FORNECIMENTO E INSTALAÇÃO. AF_12/2019 | SINAPI | UN | 0.06019 | 363.51 | 21.88
90822 | PORTA DE MADEIRA PARA PINTURA, SEMI-OCA (LEVE OU MÉDIA), 80X210CM, ESPESSURA DE 3,5CM, INCLUSO DOBRADIÇAS - FORNECIMENTO E INSTALAÇÃO. AF_12/2019 | SINAPI | UN | 0.02006 | 389.33 | 7.81
101883 | QUADRO DE DISTRIBUIÇÃO DE ENERGIA EM CHAPA DE AÇO GALVANIZADO, DE EMBUTIR, COM BARRAMENTO TRIFÁSICO, PARA 18 DISJUNTORES DIN 100A - FORNECIMENTO E INSTALAÇÃO. AF_10/2020 | SINAPI | UN | 0.00501 | 510.22 | 2.56
101879 | QUADRO DE DISTRIBUIÇÃO DE ENERGIA EM CHAPA DE AÇO GALVANIZADO, DE EMBUTIR, COM BARRAMENTO TRIFÁSICO, PARA 24 DISJUNTORES DIN 100A - FORNECIMENTO E INSTALAÇÃO. AF_10/2020 | SINAPI | UN | 0.00501 | 534.91 | 2.68
89710 | RALO SECO, PVC, DN 100 X 40 MM, JUNTA SOLDÁVEL, FORNECIDO E INSTALADO EM RAMAL DE DESCARGA OU EM RAMAL DE ESGOTO SANITÁRIO. AF_08/2022 | SINAPI | UN | 0.05015 | 18.5 | 0.93
91222 | RASGO LINEAR MANUAL EM ALVENARIA, PARA RAMAIS/ DISTRIBUIÇÃO DE INSTALAÇÕES HIDRÁULICAS, DIÂMETROS MAIORES QUE 40 MM E MENORES OU IGUAIS A 75 MM. AF_09/2023 | SINAPI | M | 0.02949 | 8.35 | 0.25
90443 | RASGO LINEAR MANUAL EM ALVENARIA, PARA RAMAIS/ DISTRIBUIÇÃO DE INSTALAÇÕES HIDRÁULICAS, DIÂMETROS MENORES OU IGUAIS A 40 MM. AF_09/2023 | SINAPI | M | 0.36094 | 7.52 | 2.71
94793 | REGISTRO DE GAVETA BRUTO, LATÃO, ROSCÁVEL, 1 1/4", COM ACABAMENTO E CANOPLA CROMADOS - FORNECIMENTO E INSTALAÇÃO. AF_08/2021 | SINAPI | UN | 0.02006 | 109.34 | 2.19
94792 | REGISTRO DE GAVETA BRUTO, LATÃO, ROSCÁVEL, 1", COM ACABAMENTO E CANOPLA CROMADOS - FORNECIMENTO E INSTALAÇÃO. AF_08/2021 | SINAPI | UN | 0.05015 | 80.36 | 4.03
103049 | REGISTRO DE PRESSÃO, PVC, SOLDÁVEL, VOLANTE SIMPLES, DN 25 MM - FORNECIMENTO E INSTALAÇÃO. AF_08/2021 | SINAPI | UN | 0.06019 | 27.25 | 1.64
87267 | REVESTIMENTO CERÂMICO PARA PAREDES INTERNAS COM PLACAS TIPO ESMALTADA EXTRA DE DIMENSÕES 20X20 CM APLICADAS A MEIA ALTURA DAS PAREDES. AF_02/2023_PE | SINAPI | M2 | 0.30046 | 73.25 | 22.01
93389 | REVESTIMENTO CERÂMICO PARA PISO COM PLACAS TIPO ESMALTADA PADRÃO POPULAR DE DIMENSÕES 35X35 CM APLICADA EM AMBIENTES DE ÁREA MENOR QUE 5 M2. AF_02/2023_PE | SINAPI | M2 | 1 | 71.59 | 71.59
89400 | TÊ DE REDUÇÃO, PVC, SOLDÁVEL, DN 32MM X 25MM, INSTALADO EM RAMAL OU SUB-RAMAL DE ÁGUA - FORNECIMENTO E INSTALAÇÃO. AF_06/2022 | SINAPI | UN | 0.07022 | 21.15 | 1.49
104012 | TÊ DE REDUÇÃO, PVC, SOLDÁVEL, DN 40MM X 32MM, INSTALADO EM RAMAL DE DISTRIBUIÇÃO DE ÁGUA - FORNECIMENTO E INSTALAÇÃO. AF_06/2022 | SINAPI | UN | 0.02006 | 24.81 | 0.5
104344 | TE, PVC, SÉRIE NORMAL, ESGOTO PREDIAL, DN 100 X 50 MM, JUNTA ELÁSTICA, FORNECIDO E INSTALADO EM RAMAL DE DESCARGA OU RAMAL DE ESGOTO SANITÁRIO. AF_08/2022 | SINAPI | UN | 0.04012 | 44.34 | 1.78
104346 | TE, PVC, SÉRIE NORMAL, ESGOTO PREDIAL, DN 100 X 75 MM, JUNTA ELÁSTICA, FORNECIDO E INSTALADO EM RAMAL DE DESCARGA OU RAMAL DE ESGOTO SANITÁRIO. AF_08/2022 | SINAPI | UN | 0.02006 | 49.01 | 0.98
89786 | TE, PVC, SERIE NORMAL, ESGOTO PREDIAL, DN 75 X 75 MM, JUNTA ELÁSTICA, FORNECIDO E INSTALADO EM RAMAL DE DESCARGA OU RAMAL DE ESGOTO SANITÁRIO. AF_08/2022 | SINAPI | UN | 0.02006 | 42.29 | 0.85
89395 | TE, PVC, SOLDÁVEL, DN 25MM, INSTALADO EM RAMAL OU SUB-RAMAL DE ÁGUA - FORNECIMENTO E INSTALAÇÃO. AF_06/2022 | SINAPI | UN | 0.09028 | 13.17 | 1.19
94210 | TELHAMENTO COM TELHA ONDULADA DE FIBROCIMENTO E = 6 MM, COM RECOBRIMENTO LATERAL DE 1 1/4 DE ONDA PARA TELHADO COM INCLINAÇÃO MÁXIMA DE 10°, COM ATÉ 2 ÁGUAS, INCLUSO IÇAMENTO. AF_07/2019 | SINAPI | M2 | 1.3023 | 72.82 | 94.84
104356 | TERMINAL DE VENTILAÇÃO, PVC, SÉRIE NORMAL, ESGOTO PREDIAL, DN 100 MM, JUNTA SOLDÁVEL, FORNECIDO E INSTALADO EM PRUMADA DE ESGOTO SANITÁRIO OU VENTILAÇÃO. AF_08/2022 | SINAPI | UN | 0.01003 | 29.16 | 0.29
92000 | TOMADA BAIXA DE EMBUTIR (1 MÓDULO), 2P+T 10 A, INCLUINDO SUPORTE E PLACA - FORNECIMENTO E INSTALAÇÃO. AF_03/2023 | SINAPI | UN | 0.02006 | 35.45 | 0.71
91996 | TOMADA MÉDIA DE EMBUTIR (1 MÓDULO), 2P+T 10 A, INCLUINDO SUPORTE E PLACA - FORNECIMENTO E INSTALAÇÃO. AF_03/2023 | SINAPI | UN | 0.04012 | 39.91 | 1.6
91997 | TOMADA MÉDIA DE EMBUTIR (1 MÓDULO), 2P+T 20 A, INCLUINDO SUPORTE E PLACA - FORNECIMENTO E INSTALAÇÃO. AF_03/2023 | SINAPI | UN | 0.02006 | 42.31 | 0.85
86913 | TORNEIRA CROMADA 1/2" OU 3/4" PARA TANQUE, PADRÃO POPULAR - FORNECIMENTO E INSTALAÇÃO. AF_01/2020 | SINAPI | UN | 0.03009 | 84.48 | 2.54
92543 | TRAMA DE MADEIRA COMPOSTA POR TERÇAS PARA TELHADOS DE ATÉ 2 ÁGUAS PARA TELHA ONDULADA DE FIBROCIMENTO, METÁLICA, PLÁSTICA OU TERMOACÚSTICA, INCLUSO TRANSPORTE VERTICAL. AF_07/2019 | SINAPI | M2 | 1.3023 | 19.08 | 24.85
89714 | TUBO PVC, SERIE NORMAL, ESGOTO PREDIAL, DN 100 MM, FORNECIDO E INSTALADO EM RAMAL DE DESCARGA OU RAMAL DE ESGOTO SANITÁRIO. AF_08/2022 | SINAPI | M | 0.19551 | 37.51 | 7.33
89711 | TUBO PVC, SERIE NORMAL, ESGOTO PREDIAL, DN 40 MM, FORNECIDO E INSTALADO EM RAMAL DE DESCARGA OU RAMAL DE ESGOTO SANITÁRIO. AF_08/2022 | SINAPI | M | 0.15268 | 21.33 | 3.26
89712 | TUBO PVC, SERIE NORMAL, ESGOTO PREDIAL, DN 50 MM, FORNECIDO E INSTALADO EM RAMAL DE DESCARGA OU RAMAL DE ESGOTO SANITÁRIO. AF_08/2022 | SINAPI | M | 0.05497 | 26.93 | 1.48
89799 | TUBO PVC, SERIE NORMAL, ESGOTO PREDIAL, DN 75 MM, FORNECIDO E INSTALADO EM PRUMADA DE ESGOTO SANITÁRIO OU VENTILAÇÃO. AF_08/2022 | SINAPI | M | 0.16833 | 22.07 | 3.72
89356 | TUBO, PVC, SOLDÁVEL, DN 25MM, INSTALADO EM RAMAL OU SUB-RAMAL DE ÁGUA - FORNECIMENTO E INSTALAÇÃO. AF_06/2022 | SINAPI | M | 0.29573 | 24.51 | 7.25
89357 | TUBO, PVC, SOLDÁVEL, DN 32MM, INSTALADO EM RAMAL OU SUB-RAMAL DE ÁGUA - FORNECIMENTO E INSTALAÇÃO. AF_06/2022 | SINAPI | M | 0.10573 | 34.36 | 3.63
103978 | TUBO, PVC, SOLDÁVEL, DN 40MM, INSTALADO EM RAMAL DE DISTRIBUIÇÃO DE ÁGUA - FORNECIMENTO E INSTALAÇÃO. AF_06/2022 | SINAPI | M | 0.04664 | 29.31 | 1.37
86931 | VASO SANITÁRIO SIFONADO COM CAIXA ACOPLADA LOUÇA BRANCA, INCLUSO ENGATE FLEXÍVEL EM PLÁSTICO BRANCO, 1/2 X 40CM - FORNECIMENTO E INSTALAÇÃO. AF_01/2020 | SINAPI | UN | 0.04012 | 494.31 | 19.83
|  |  |  | TOTAL Serviço: |  | 990.18
|  |  |  | VALOR: |  | 990.18
2.2.8. 97637 REMOÇÃO DE TAPUME/ CHAPAS METÁLICAS E DE MADEIRA, DE FORMA MANUAL, SEM REAPROVEITAMENTO. AF_09/2023 (M2)
Mão de Obra com Encargos Complementares |  | FONTE | UNID | COEFICIENTE | PREÇO UNITÁRIO | TOTAL
88278 | MONTADOR DE ESTRUTURA METÁLICA COM ENCARGOS COMPLEMENTARES | SINAPI | H | 0.0337 | 28.01 | 0.94
88316 | SERVENTE COM ENCARGOS COMPLEMENTARES | SINAPI | H | 0.0952 | 21.26 | 2.02
|  |  |  | TOTAL Mão de Obra com Encargos Complementares: |  | 2.96
|  |  |  | VALOR: |  | 2.96
2.2.9. 98524 LIMPEZA MANUAL DE VEGETAÇÃO EM TERRENO COM ENXADA. AF_03/2024 (M2)
Mão de Obra com Encargos Complementares |  | FONTE | UNID | COEFICIENTE | PREÇO UNITÁRIO | TOTAL
88316 | SERVENTE COM ENCARGOS COMPLEMENTARES | SINAPI | H | 0.0718 | 21.26 | 1.53
|  |  |  | TOTAL Mão de Obra com Encargos Complementares: |  | 1.53
|  |  |  | VALOR: |  | 1.52
3.1.1. S00043 Retirada de calha (m)
Encargos Complementares |  | FONTE | UNID | COEFICIENTE | PREÇO UNITÁRIO | TOTAL
S10549 | Encargos Complementares - Servente | ORSE | h | 0.6 | 3.83 | 2.3
|  |  |  | TOTAL Encargos Complementares: |  | 2.3
Mão de Obra |  | FONTE | UNID | COEFICIENTE | PREÇO UNITÁRIO | TOTAL
00006111 | SERVENTE DE OBRAS (HORISTA) | SINAPI | H | 0.6 | 12.09 | 7.25
|  |  |  | TOTAL Mão de Obra: |  | 7.25
|  |  |  | VALOR: |  | 9.56
3.1.2. 97622 DEMOLIÇÃO DE ALVENARIA DE BLOCO FURADO, DE FORMA MANUAL, SEM REAPROVEITAMENTO. AF_09/2023 (M3)
Mão de Obra com Encargos Complementares |  | FONTE | UNID | COEFICIENTE | PREÇO UNITÁRIO | TOTAL
88309 | PEDREIRO COM ENCARGOS COMPLEMENTARES | SINAPI | H | 0.3541 | 25.74 | 9.11
88316 | SERVENTE COM ENCARGOS COMPLEMENTARES | SINAPI | H | 2.1957 | 21.26 | 46.68
|  |  |  | TOTAL Mão de Obra com Encargos Complementares: |  | 55.79
|  |  |  | VALOR: |  | 55.79
3.1.3. 97647 REMOÇÃO DE TELHAS DE FIBROCIMENTO METÁLICA E CERÂMICA, DE FORMA MANUAL, SEM REAPROVEITAMENTO. AF_09/2023 (M2)
Mão de Obra com Encargos Complementares |  | FONTE | UNID | COEFICIENTE | PREÇO UNITÁRIO | TOTAL
88316 | SERVENTE COM ENCARGOS COMPLEMENTARES | SINAPI | H | 0.1153 | 21.26 | 2.45
88323 | TELHADISTA COM ENCARGOS COMPLEMENTARES | SINAPI | H | 0.0408 | 25.42 | 1.04
|  |  |  | TOTAL Mão de Obra com Encargos Complementares: |  | 3.49
|  |  |  | VALOR: |  | 3.49
3.1.4. S07218 Remoção de impermeabilização com manta asfaltica (m2)
Encargos Complementares |  | FONTE | UNID | COEFICIENTE | PREÇO UNITÁRIO | TOTAL
S10550 | Encargos Complementares - Pedreiro | ORSE | h | 0.1 | 3.73 | 0.37
S10549 | Encargos Complementares - Servente | ORSE | h | 0.26 | 3.83 | 1
|  |  |  | TOTAL Encargos Complementares: |  | 1.37
Mão de Obra |  | FONTE | UNID | COEFICIENTE | PREÇO UNITÁRIO | TOTAL
00004750 | PEDREIRO (HORISTA) | SINAPI | H | 0.1 | 16.35 | 1.64
00006111 | SERVENTE DE OBRAS (HORISTA) | SINAPI | H | 0.26 | 12.09 | 3.14
|  |  |  | TOTAL Mão de Obra: |  | 4.78
|  |  |  | VALOR: |  | 6.14
3.2.1. 100327 RUFO EXTERNO/INTERNO EM CHAPA DE AÇO GALVANIZADO NÚMERO 26, CORTE DE 33 CM, INCLUSO IÇAMENTO. AF_07/2019 (M)
Equipamento Custo Horário |  | FONTE | UNID | COEFICIENTE | PREÇO UNITÁRIO | TOTAL
93282 | GUINCHO ELÉTRICO DE COLUNA, CAPACIDADE 400 KG, COM MOTO FREIO, MOTOR TRIFÁSICO DE 1,25 CV - CHI DIURNO. AF_03/2016 | SINAPI | CHI | 0.0183 | 36.38 | 0.67
93281 | GUINCHO ELÉTRICO DE COLUNA, CAPACIDADE 400 KG, COM MOTO FREIO, MOTOR TRIFÁSICO DE 1,25 CV - CHP DIURNO. AF_03/2016 | SINAPI | CHP | 0.0132 | 37.41 | 0.49
|  |  |  | TOTAL Equipamento Custo Horário: |  | 1.16
Material |  | FONTE | UNID | COEFICIENTE | PREÇO UNITÁRIO | TOTAL
00005061 | PREGO DE ACO POLIDO COM CABECA 18 X 27 (2 1/2 X 10) | SINAPI | KG | 0.008 | 19.75 | 0.16
00005104 | REBITE DE REPUXO EM ALUMINIO VAZADO, DIAMETRO 3,2 X 8 MM DE COMPRIMENTO (1KG = 1025 UNIDADES) | SINAPI | KG | 0.0016 | 68.83 | 0.11
00001113 | RUFO EXTERNO/INTERNO DE CHAPA DE ACO GALVANIZADA NUM 26, CORTE 33 CM | SINAPI | M | 1.05 | 26.82 | 28.16
00000142 | SELANTE ELASTICO MONOCOMPONENTE A BASE DE POLIURETANO (PU) PARA JUNTAS DIVERSAS | SINAPI | 310ML | 0.211 | 34.86 | 7.36
00013388 | SOLDA EM BARRA DE ESTANHO-CHUMBO 50/50 | SINAPI | KG | 0.059 | 252.27 | 14.88
|  |  |  | TOTAL Material: |  | 50.67
Mão de Obra com Encargos Complementares |  | FONTE | UNID | COEFICIENTE | PREÇO UNITÁRIO | TOTAL
88316 | SERVENTE COM ENCARGOS COMPLEMENTARES | SINAPI | H | 0.239 | 21.26 | 5.08
88323 | TELHADISTA COM ENCARGOS COMPLEMENTARES | SINAPI | H | 0.145 | 25.42 | 3.69
|  |  |  | TOTAL Mão de Obra com Encargos Complementares: |  | 8.77
|  |  |  | VALOR: |  | 60.6
3.2.2. 94216 TELHAMENTO COM TELHA METÁLICA TERMOACÚSTICA E = 30 MM, COM ATÉ 2 ÁGUAS, INCLUSO IÇAMENTO. AF_07/2019 (M2)
Equipamento Custo Horário |  | FONTE | UNID | COEFICIENTE | PREÇO UNITÁRIO | TOTAL
93282 | GUINCHO ELÉTRICO DE COLUNA, CAPACIDADE 400 KG, COM MOTO FREIO, MOTOR TRIFÁSICO DE 1,25 CV - CHI DIURNO. AF_03/2016 | SINAPI | CHI | 0.0012 | 36.38 | 0.04
93281 | GUINCHO ELÉTRICO DE COLUNA, CAPACIDADE 400 KG, COM MOTO FREIO, MOTOR TRIFÁSICO DE 1,25 CV - CHP DIURNO. AF_03/2016 | SINAPI | CHP | 0.0009 | 37.41 | 0.03
|  |  |  | TOTAL Equipamento Custo Horário: |  | 0.07
Material |  | FONTE | UNID | COEFICIENTE | PREÇO UNITÁRIO | TOTAL
00011029 | HASTE RETA PARA GANCHO DE FERRO GALVANIZADO, COM ROSCA 1/4" X 30 CM PARA FIXACAO DE TELHA METALICA, INCLUI PORCA E ARRUELAS DE VEDACAO | SINAPI | CJ | 4.15 | 2.14 | 8.88
00040740 | TELHA GALVALUME COM ISOLAMENTO TERMOACUSTICO EM ESPUMA RIGIDA DE POLIURETANO (PU) INJETADO, ESPESSURA DE 30 MM, DENSIDADE DE 35 KG/M3, REVESTIMENTO EM TELHA TRAPEZOIDAL NAS DUAS FACES COM ESPESSURA DE 0,50 MM CADA, ACABAMENTO NATURAL (NAO INCLUI ACESSORIOS DE FIXACAO) | SINAPI | M2 | 1.146 | 148.52 | 170.2
|  |  |  | TOTAL Material: |  | 179.08
Mão de Obra com Encargos Complementares |  | FONTE | UNID | COEFICIENTE | PREÇO UNITÁRIO | TOTAL
88316 | SERVENTE COM ENCARGOS COMPLEMENTARES | SINAPI | H | 0.062 | 21.26 | 1.32
88323 | TELHADISTA COM ENCARGOS COMPLEMENTARES | SINAPI | H | 0.056 | 25.42 | 1.42
|  |  |  | TOTAL Mão de Obra com Encargos Complementares: |  | 2.74
|  |  |  | VALOR: |  | 181.89
3.3.1. 94228 CALHA EM CHAPA DE AÇO GALVANIZADO NÚMERO 24, DESENVOLVIMENTO DE 50 CM, INCLUSO TRANSPORTE VERTICAL. AF_07/2019 (M)
Equipamento Custo Horário |  | FONTE | UNID | COEFICIENTE | PREÇO UNITÁRIO | TOTAL
93282 | GUINCHO ELÉTRICO DE COLUNA, CAPACIDADE 400 KG, COM MOTO FREIO, MOTOR TRIFÁSICO DE 1,25 CV - CHI DIURNO. AF_03/2016 | SINAPI | CHI | 0.0183 | 36.38 | 0.67
93281 | GUINCHO ELÉTRICO DE COLUNA, CAPACIDADE 400 KG, COM MOTO FREIO, MOTOR TRIFÁSICO DE 1,25 CV - CHP DIURNO. AF_03/2016 | SINAPI | CHP | 0.0132 | 37.41 | 0.49
|  |  |  | TOTAL Equipamento Custo Horário: |  | 1.16
Material |  | FONTE | UNID | COEFICIENTE | PREÇO UNITÁRIO | TOTAL
00040783 | CALHA QUADRADA DE CHAPA DE ACO GALVANIZADA NUM 24, CORTE 50 CM | SINAPI | M | 1.05 | 45.05 | 47.3
00005061 | PREGO DE ACO POLIDO COM CABECA 18 X 27 (2 1/2 X 10) | SINAPI | KG | 0.013 | 19.75 | 0.26
00005104 | REBITE DE REPUXO EM ALUMINIO VAZADO, DIAMETRO 3,2 X 8 MM DE COMPRIMENTO (1KG = 1025 UNIDADES) | SINAPI | KG | 0.0024 | 68.83 | 0.17
00000142 | SELANTE ELASTICO MONOCOMPONENTE A BASE DE POLIURETANO (PU) PARA JUNTAS DIVERSAS | SINAPI | 310ML | 0.081 | 34.86 | 2.82
00013388 | SOLDA EM BARRA DE ESTANHO-CHUMBO 50/50 | SINAPI | KG | 0.09 | 252.27 | 22.7
|  |  |  | TOTAL Material: |  | 73.25
Mão de Obra com Encargos Complementares |  | FONTE | UNID | COEFICIENTE | PREÇO UNITÁRIO | TOTAL
88316 | SERVENTE COM ENCARGOS COMPLEMENTARES | SINAPI | H | 0.371 | 21.26 | 7.89
88323 | TELHADISTA COM ENCARGOS COMPLEMENTARES | SINAPI | H | 0.277 | 25.42 | 7.04
|  |  |  | TOTAL Mão de Obra com Encargos Complementares: |  | 14.93
|  |  |  | VALOR: |  | 89.34
3.3.2. 89578 TUBO PVC, SÉRIE R, ÁGUA PLUVIAL, DN 100 MM, FORNECIDO E INSTALADO EM CONDUTORES VERTICAIS DE ÁGUAS PLUVIAIS. AF_06/2022 (M)
Material |  | FONTE | UNID | COEFICIENTE | PREÇO UNITÁRIO | TOTAL
00038383 | LIXA D'AGUA EM FOLHA, GRAO 100 | SINAPI | UN | 0.042 | 2.07 | 0.09
00009841 | TUBO PVC, SERIE R, DN 100 MM, PARA ESGOTO OU AGUAS PLUVIAIS PREDIAL (NBR 5688) | SINAPI | M | 1.0353 | 27.21 | 28.17
|  |  |  | TOTAL Material: |  | 28.26
Mão de Obra com Encargos Complementares |  | FONTE | UNID | COEFICIENTE | PREÇO UNITÁRIO | TOTAL
88248 | AUXILIAR DE ENCANADOR OU BOMBEIRO HIDRÁULICO COM ENCARGOS COMPLEMENTARES | SINAPI | H | 0.0758 | 24.99 | 1.89
88267 | ENCANADOR OU BOMBEIRO HIDRÁULICO COM ENCARGOS COMPLEMENTARES | SINAPI | H | 0.0758 | 24.99 | 1.89
|  |  |  | TOTAL Mão de Obra com Encargos Complementares: |  | 3.78
|  |  |  | VALOR: |  | 32.04
3.3.3. S04283 Ralo hemisférico em fº fº, tipo abacaxi Ø 100mm (un)
Encargos Complementares |  | FONTE | UNID | COEFICIENTE | PREÇO UNITÁRIO | TOTAL
S10554 | Encargos Complementares - Encanador | ORSE | h | 0.5 | 3.76 | 1.88
S10549 | Encargos Complementares - Servente | ORSE | h | 0.5 | 3.83 | 1.92
|  |  |  | TOTAL Encargos Complementares: |  | 3.8
Material |  | FONTE | UNID | COEFICIENTE | PREÇO UNITÁRIO | TOTAL
I11708S | Ralo fofo semiesferico, 100 mm, para lajes/ calhas | ORSE | un | 1 | 25.79 | 25.79
|  |  |  | TOTAL Material: |  | 25.79
Mão de Obra |  | FONTE | UNID | COEFICIENTE | PREÇO UNITÁRIO | TOTAL
00002696 | ENCANADOR OU BOMBEIRO HIDRAULICO (HORISTA) | SINAPI | H | 0.5 | 16.35 | 8.18
00006111 | SERVENTE DE OBRAS (HORISTA) | SINAPI | H | 0.5 | 12.09 | 6.05
|  |  |  | TOTAL Mão de Obra: |  | 14.23
|  |  |  | VALOR: |  | 43.81
3.3.4. 98546 IMPERMEABILIZAÇÃO DE SUPERFÍCIE COM MANTA ASFÁLTICA, UMA CAMADA, INCLUSIVE APLICAÇÃO DE PRIMER ASFÁLTICO, E=4MM. AF_09/2023 (M2)
Material |  | FONTE | UNID | COEFICIENTE | PREÇO UNITÁRIO | TOTAL
00004226 | GAS DE COZINHA - GLP | SINAPI | KG | 0.26 | 9.42 | 2.45
00004015 | MANTA ASFALTICA ELASTOMERICA EM POLIESTER 4 MM, TIPO III, CLASSE B, ACABAMENTO PP (NBR 9952) | SINAPI | M2 | 1.1319 | 75.57 | 85.54
00000511 | PRIMER PARA MANTA ASFALTICA A BASE DE ASFALTO MODIFICADO DILUIDO EM SOLVENTE, APLICACAO A FRIO | SINAPI | L | 0.5872 | 21.6 | 12.68
|  |  |  | TOTAL Material: |  | 100.67
Mão de Obra com Encargos Complementares |  | FONTE | UNID | COEFICIENTE | PREÇO UNITÁRIO | TOTAL
88243 | AJUDANTE ESPECIALIZADO COM ENCARGOS COMPLEMENTARES | SINAPI | H | 0.2102 | 21.12 | 4.44
88270 | IMPERMEABILIZADOR COM ENCARGOS COMPLEMENTARES | SINAPI | H | 0.9324 | 25.74 | 24
|  |  |  | TOTAL Mão de Obra com Encargos Complementares: |  | 28.44
|  |  |  | VALOR: |  | 129.11
4.1.1. S11301 Luminária em LED slim p/ iluminação púb,03 petalas,50W,lentes policarbonato,corpo alumínio,pint.anti-incrustantes, grau de prot. IP67, IK09,temp-cor 5000°K, IRC =>70%,v.útil 50.000 h,linha Street-Light (PICO-LE- LMSL-80), com poste de aço e base de concreto. (un)
Material |  | FONTE | UNID | COEFICIENTE | PREÇO UNITÁRIO | TOTAL
I02512S | Braco p/ luminaria publica 1 x 1,50m romagnole ou equiv | ORSE | un | 3 | 40.92 | 122.76
INS-288045 | Refletor Luminária 50w Poste Pública Led Pétala Iluminação | Composições | un | 3 | 179 | 537
I02315 | Tubo de aço galvanizado leve c/ costura c/ rosca BSP Ø = 26,9mm ( 3/4"), e = 2,25mm, l = 6000mm NBR 5580 | ORSE | m | 6 | 24.83 | 148.98
|  |  |  | TOTAL Material: |  | 808.74
Mão de Obra |  | FONTE | UNID | COEFICIENTE | PREÇO UNITÁRIO | TOTAL
00002436 | ELETRICISTA (HORISTA) | SINAPI | H | 0.75 | 27.71 | 20.78
00006111 | SERVENTE DE OBRAS (HORISTA) | SINAPI | H | 0.75 | 12.09 | 9.07
|  |  |  | TOTAL Mão de Obra: |  | 29.85
Serviço |  | FONTE | UNID | COEFICIENTE | PREÇO UNITÁRIO | TOTAL
S00095 | Concreto simples fabricado na obra, fck=13,5 mpa, lançado e adensado | ORSE | m3 | 0.28 | 556.36 | 155.78
S02497 | Escavação manual de vala ou cava em material de 1ª categoria, profundidade até 1,50m | ORSE | m3 | 0.28 | 47.77 | 13.38
S02306 | Pintura de acabamento com aplicação de 02 demãos de esmalte sintético sobre superfícies metálicas - R1 | ORSE | m2 | 1.14 | 18.45 | 21.03
S04078 | Pintura de proteção sobre superfícies metálicas com aplicação de 01 demão de tinta Super Galvite (Sherwin Williams ou similar) - R2 | ORSE | m2 | 1.14 | 8.4 | 9.58
|  |  |  | TOTAL Serviço: |  | 199.77
|  |  |  | VALOR: |  | 1038.36
4.1.2. 101512 ENTRADA DE ENERGIA ELÉTRICA, AÉREA, TRIFÁSICA, COM CAIXA DE EMBUTIR, CABO DE 35 MM2 E DISJUNTOR DIN 50A (NÃO INCLUSO O POSTE DE CONCRETO). AF_07/2020_PS (UN)
Material |  | FONTE | UNID | COEFICIENTE | PREÇO UNITÁRIO | TOTAL
00001094 | ARMACAO VERTICAL COM HASTE E CONTRA-PINO, EM CHAPA DE ACO GALVANIZADO 3/16", COM 1 ESTRIBO, SEM ISOLADOR | SINAPI | UN | 1 | 21.28 | 21.28
00011267 | ARRUELA LISA, REDONDA, DE LATAO POLIDO, DIAMETRO NOMINAL 5/8", DIAMETRO EXTERNO = 34 MM, DIAMETRO DO FURO = 17 MM, ESPESSURA = *2,5* MM | SINAPI | UN | 2 | 1.54 | 3.08
00034643 | CAIXA DE INSPECAO PARA ATERRAMENTO E PARA RAIOS, EM POLIPROPILENO, DIAMETRO = 300 MM X ALTURA = 400 MM | SINAPI | UN | 1 | 43.17 | 43.17
00001062 | CAIXA INTERNA/EXTERNA DE MEDICAO PARA 1 MEDIDOR TRIFASICO, COM VISOR, EM CHAPA DE ACO 18 USG (PADRAO DA CONCESSIONARIA LOCAL) | SINAPI | UN | 1 | 249.35 | 249.35
00011864 | CONECTOR METALICO TIPO PARAFUSO FENDIDO (SPLIT BOLT), PARA CABOS ATE 95 MM2 | SINAPI | UN | 1 | 31.24 | 31.24
00014153 | FITA METALICA PERFURADA, L = *18* MM, ROLO DE 30 M, CARGA RECOMENDADA = *30* KGF | SINAPI | UN | 0.06 | 59.65 | 3.58
00003398 | ISOLADOR DE PORCELANA, TIPO ROLDANA, DIMENSOES DE *72* X *72* MM, PARA USO EM BAIXA TENSAO | SINAPI | UN | 1 | 8.48 | 8.48
00004346 | PARAFUSO DE FERRO POLIDO, SEXTAVADO, COM ROSCA PARCIAL, DIAMETRO 5/8", COMPRIMENTO 6", COM PORCA E ARRUELA DE PRESSAO MEDIA | SINAPI | UN | 3 | 11.2 | 33.6
00039997 | PORCA ZINCADA, SEXTAVADA, DIAMETRO 1/4" | SINAPI | UN | 2 | 0.33 | 0.66
00039996 | VERGALHAO ZINCADO ROSCA TOTAL, 1/4" (6,3 MM) | SINAPI | M | 0.1664 | 3.83 | 0.64
|  |  |  | TOTAL Material: |  | 395.08
Mão de Obra com Encargos Complementares |  | FONTE | UNID | COEFICIENTE | PREÇO UNITÁRIO | TOTAL
88247 | AUXILIAR DE ELETRICISTA COM ENCARGOS COMPLEMENTARES | SINAPI | H | 0.3233 | 21.59 | 6.98
88264 | ELETRICISTA COM ENCARGOS COMPLEMENTARES | SINAPI | H | 2.9102 | 37.88 | 110.24
|  |  |  | TOTAL Mão de Obra com Encargos Complementares: |  | 117.22
Serviço |  | FONTE | UNID | COEFICIENTE | PREÇO UNITÁRIO | TOTAL
87367 | ARGAMASSA TRAÇO 1:1:6 (EM VOLUME DE CIMENTO, CAL E AREIA MÉDIA ÚMIDA) PARA EMBOÇO/MASSA ÚNICA/ASSENTAMENTO DE ALVENARIA DE VEDAÇÃO, PREPARO MANUAL. AF_08/2019 | SINAPI | M3 | 0.0194 | 858.17 | 16.65
100578 | ASSENTAMENTO DE POSTE DE CONCRETO COM COMPRIMENTO NOMINAL DE 9 M, CARGA NOMINAL MENOR OU IGUAL A 1000 DAN, ENGASTAMENTO SIMPLES COM 1,5 M DE SOLO (NÃO INCLUI FORNECIMENTO). AF_11/2019 | SINAPI | UN | 1 | 532.91 | 532.91
92986 | CABO DE COBRE FLEXÍVEL ISOLADO, 35 MM², ANTI-CHAMA 0,6/1,0 KV, PARA REDE ENTERRADA DE DISTRIBUIÇÃO DE ENERGIA ELÉTRICA - FORNECIMENTO E INSTALAÇÃO. AF_12/2021 | SINAPI | M | 24 | 38.53 | 924.72
96977 | CORDOALHA DE COBRE NU 50 MM², ENTERRADA - FORNECIMENTO E INSTALAÇÃO. AF_08/2023 | SINAPI | M | 1.95 | 57.17 | 111.48
91922 | CURVA 180 GRAUS PARA ELETRODUTO, PVC, ROSCÁVEL, DN 40 MM (1 1/4"), PARA CIRCUITOS TERMINAIS, INSTALADA EM PAREDE - FORNECIMENTO E INSTALAÇÃO. AF_03/2023 | SINAPI | UN | 1 | 29.47 | 29.47
91920 | CURVA 90 GRAUS PARA ELETRODUTO, PVC, ROSCÁVEL, DN 40 MM (1 1/4"), PARA CIRCUITOS TERMINAIS, INSTALADA EM PAREDE - FORNECIMENTO E INSTALAÇÃO. AF_03/2023 | SINAPI | UN | 1 | 27.04 | 27.04
93673 | DISJUNTOR TRIPOLAR TIPO DIN, CORRENTE NOMINAL DE 50A - FORNECIMENTO E INSTALAÇÃO. AF_10/2020 | SINAPI | UN | 1 | 112.75 | 112.75
91873 | ELETRODUTO RÍGIDO ROSCÁVEL, PVC, DN 40 MM (1 1/4"), PARA CIRCUITOS TERMINAIS, INSTALADO EM PAREDE - FORNECIMENTO E INSTALAÇÃO. AF_03/2023 | SINAPI | M | 6.05 | 26.15 | 158.21
96986 | HASTE DE ATERRAMENTO, DIÂMETRO 3/4", COM 3 METROS - FORNECIMENTO E INSTALAÇÃO. AF_08/2023 | SINAPI | UN | 1 | 112.3 | 112.3
91886 | LUVA PARA ELETRODUTO, PVC, ROSCÁVEL, DN 40 MM (1 1/4"), PARA CIRCUITOS TERMINAIS, INSTALADA EM PAREDE - FORNECIMENTO E INSTALAÇÃO. AF_03/2023 | SINAPI | UN | 1 | 17.44 | 17.44
|  |  |  | TOTAL Serviço: |  | 2042.97
|  |  |  | VALOR: |  | 2555.22
4.1.3. 97601 REFLETOR EM ALUMÍNIO, DE SUPORTE E ALÇA, COM LÂMPADA VAPOR DE MERCÚRIO DE 250 W, COM REATOR ALTO FATOR DE POTÊNCIA - FORNECIMENTO E INSTALAÇÃO. AF_02/2020 (UN)
Material |  | FONTE | UNID | COEFICIENTE | PREÇO UNITÁRIO | TOTAL
00003749 | LAMPADA VAPOR MERCURIO 250 W (BASE E40) | SINAPI | UN | 1 | 40.49 | 40.49
00039374 | REATOR INTERNO/INTEGRADO PARA LAMPADA VAPOR METALICO 400 W, ALTO FATOR DE POTENCIA | SINAPI | UN | 1 | 162.45 | 162.45
00013390 | REFLETOR REDONDO EM ALUMINIO ANODIZADO PARA LAMPADA VAPOR DE MERCURIO/SODIO, CORPO EM ALUMINIO COM PINTURA EPOXI, PARA LAMPADA E-27 DE 300 W, COM SUPORTE REDONDO E ALCA REGULAVEL PARA FIXACAO. | SINAPI | UN | 1 | 130.97 | 130.97
|  |  |  | TOTAL Material: |  | 333.91
Mão de Obra com Encargos Complementares |  | FONTE | UNID | COEFICIENTE | PREÇO UNITÁRIO | TOTAL
88247 | AUXILIAR DE ELETRICISTA COM ENCARGOS COMPLEMENTARES | SINAPI | H | 0.1735 | 21.59 | 3.75
88264 | ELETRICISTA COM ENCARGOS COMPLEMENTARES | SINAPI | H | 0.4165 | 37.88 | 15.78
|  |  |  | TOTAL Mão de Obra com Encargos Complementares: |  | 19.53
|  |  |  | VALOR: |  | 353.44
4.1.4. 97600 REFLETOR EM ALUMÍNIO, DE SUPORTE E ALÇA, COM 1 LÂMPADA VAPOR DE MERCÚRIO DE 125 W, COM REATOR ALTO FATOR DE POTÊNCIA - FORNECIMENTO E INSTALAÇÃO. AF_02/2020 (UN)
Material |  | FONTE | UNID | COEFICIENTE | PREÇO UNITÁRIO | TOTAL
00012214 | LAMPADA VAPOR MERCURIO 125 W (BASE E27) | SINAPI | UN | 1 | 25.17 | 25.17
00039374 | REATOR INTERNO/INTEGRADO PARA LAMPADA VAPOR METALICO 400 W, ALTO FATOR DE POTENCIA | SINAPI | UN | 1 | 162.45 | 162.45
00013390 | REFLETOR REDONDO EM ALUMINIO ANODIZADO PARA LAMPADA VAPOR DE MERCURIO/SODIO, CORPO EM ALUMINIO COM PINTURA EPOXI, PARA LAMPADA E-27 DE 300 W, COM SUPORTE REDONDO E ALCA REGULAVEL PARA FIXACAO. | SINAPI | UN | 1 | 130.97 | 130.97
|  |  |  | TOTAL Material: |  | 318.59
Mão de Obra com Encargos Complementares |  | FONTE | UNID | COEFICIENTE | PREÇO UNITÁRIO | TOTAL
88247 | AUXILIAR DE ELETRICISTA COM ENCARGOS COMPLEMENTARES | SINAPI | H | 0.1735 | 21.59 | 3.75
88264 | ELETRICISTA COM ENCARGOS COMPLEMENTARES | SINAPI | H | 0.4165 | 37.88 | 15.78
|  |  |  | TOTAL Mão de Obra com Encargos Complementares: |  | 19.53
|  |  |  | VALOR: |  | 338.12
4.1.5. S06410 Tampa de concreto para caixas de passagem 0,40x0,40mx0,07m (un)
Serviço |  | FONTE | UNID | COEFICIENTE | PREÇO UNITÁRIO | TOTAL
S06456 | Concreto Armado fck=21,0MPa, usinado, bombeado, adensado e lançado, para Uso Geral, com formas planas em compensado resinado 12mm (05 usos) | ORSE | m3 | 0.0112 | 2282.59 | 25.57
|  |  |  | TOTAL Serviço: |  | 25.57
|  |  |  | VALOR: |  | 25.57
4.1.6. S02952 Fornecimento de relé fotoelétrico indiv. 5a/127v, c/ base móvel (un)
Material |  | FONTE | UNID | COEFICIENTE | PREÇO UNITÁRIO | TOTAL
I01970 | Relé fotoelétrico individual 5a / 127v, c/ base móvel | ORSE | un | 1 | 24.25 | 24.25
|  |  |  | TOTAL Material: |  | 24.25
|  |  |  | VALOR: |  | 24.25
4.2.1. 97660 REMOÇÃO DE INTERRUPTORES/TOMADAS ELÉTRICAS, DE FORMA MANUAL, SEM REAPROVEITAMENTO. AF_09/2023 (UN)
Mão de Obra com Encargos Complementares |  | FONTE | UNID | COEFICIENTE | PREÇO UNITÁRIO | TOTAL
88264 | ELETRICISTA COM ENCARGOS COMPLEMENTARES | SINAPI | H | 0.0076 | 37.88 | 0.29
88316 | SERVENTE COM ENCARGOS COMPLEMENTARES | SINAPI | H | 0.0215 | 21.26 | 0.46
|  |  |  | TOTAL Mão de Obra com Encargos Complementares: |  | 0.75
|  |  |  | VALOR: |  | 0.75
4.2.2. 97665 REMOÇÃO DE LUMINÁRIAS, DE FORMA MANUAL, SEM REAPROVEITAMENTO. AF_09/2023 (UN)
Mão de Obra com Encargos Complementares |  | FONTE | UNID | COEFICIENTE | PREÇO UNITÁRIO | TOTAL
88264 | ELETRICISTA COM ENCARGOS COMPLEMENTARES | SINAPI | H | 0.0205 | 37.88 | 0.78
88316 | SERVENTE COM ENCARGOS COMPLEMENTARES | SINAPI | H | 0.058 | 21.26 | 1.23
|  |  |  | TOTAL Mão de Obra com Encargos Complementares: |  | 2.01
|  |  |  | VALOR: |  | 2.01
4.3.1. COMP-194107 Luminária a LED tipo plafon 60x60cm 48w. Completa, com driver multitensão (100-250V) integrados à luminária. 30.000h de uso. (Un)
Geral |  | FONTE | UNID | COEFICIENTE | PREÇO UNITÁRIO | TOTAL
INS-407395 | Luminária Plafon 60x60cm 48W LED Embutir Branco Frio (6.000k) Borda Branca | Composições | Un | 1 | 199 | 199
|  |  |  | TOTAL Geral: |  | 199
Mão de Obra com Encargos Complementares |  | FONTE | UNID | COEFICIENTE | PREÇO UNITÁRIO | TOTAL
88264 | ELETRICISTA COM ENCARGOS COMPLEMENTARES | SINAPI | H | 0.2 | 37.88 | 7.58
|  |  |  | TOTAL Mão de Obra com Encargos Complementares: |  | 7.58
|  |  |  | VALOR: |  | 206.58
4.3.2. 92016 TOMADA BAIXA DE EMBUTIR (3 MÓDULOS), 2P+T 10 A, INCLUINDO SUPORTE E PLACA - FORNECIMENTO E INSTALAÇÃO. AF_03/2023 (UN)
Serviço |  | FONTE | UNID | COEFICIENTE | PREÇO UNITÁRIO | TOTAL
91946 | SUPORTE PARAFUSADO COM PLACA DE ENCAIXE 4" X 2" MÉDIO (1,30 M DO PISO) PARA PONTO ELÉTRICO - FORNECIMENTO E INSTALAÇÃO. AF_03/2023 | SINAPI | UN | 1 | 12.47 | 12.47
92014 | TOMADA BAIXA DE EMBUTIR (3 MÓDULOS), 2P+T 10 A, SEM SUPORTE E SEM PLACA - FORNECIMENTO E INSTALAÇÃO. AF_03/2023 | SINAPI | UN | 1 | 61.45 | 61.45
|  |  |  | TOTAL Serviço: |  | 73.92
|  |  |  | VALOR: |  | 73.92
4.3.3. 91992 TOMADA ALTA DE EMBUTIR (1 MÓDULO), 2P+T 10 A, INCLUINDO SUPORTE E PLACA - FORNECIMENTO E INSTALAÇÃO. AF_03/2023 (UN)
Serviço |  | FONTE | UNID | COEFICIENTE | PREÇO UNITÁRIO | TOTAL
91946 | SUPORTE PARAFUSADO COM PLACA DE ENCAIXE 4" X 2" MÉDIO (1,30 M DO PISO) PARA PONTO ELÉTRICO - FORNECIMENTO E INSTALAÇÃO. AF_03/2023 | SINAPI | UN | 1 | 12.47 | 12.47
91990 | TOMADA ALTA DE EMBUTIR (1 MÓDULO), 2P+T 10 A, SEM SUPORTE E SEM PLACA - FORNECIMENTO E INSTALAÇÃO. AF_03/2023 | SINAPI | UN | 1 | 38.98 | 38.98
|  |  |  | TOTAL Serviço: |  | 51.45
|  |  |  | VALOR: |  | 51.45
4.3.4. 92004 TOMADA MÉDIA DE EMBUTIR (2 MÓDULOS), 2P+T 10 A, INCLUINDO SUPORTE E PLACA - FORNECIMENTO E INSTALAÇÃO. AF_03/2023 (UN)
Serviço |  | FONTE | UNID | COEFICIENTE | PREÇO UNITÁRIO | TOTAL
91946 | SUPORTE PARAFUSADO COM PLACA DE ENCAIXE 4" X 2" MÉDIO (1,30 M DO PISO) PARA PONTO ELÉTRICO - FORNECIMENTO E INSTALAÇÃO. AF_03/2023 | SINAPI | UN | 1 | 12.47 | 12.47
92002 | TOMADA MÉDIA DE EMBUTIR (2 MÓDULOS), 2P+T 10 A, SEM SUPORTE E SEM PLACA - FORNECIMENTO E INSTALAÇÃO. AF_03/2023 | SINAPI | UN | 1 | 51.2 | 51.2
|  |  |  | TOTAL Serviço: |  | 63.67
|  |  |  | VALOR: |  | 63.67
4.3.5. 91953 INTERRUPTOR SIMPLES (1 MÓDULO), 10A/250V, INCLUINDO SUPORTE E PLACA - FORNECIMENTO E INSTALAÇÃO. AF_03/2023 (UN)
Serviço |  | FONTE | UNID | COEFICIENTE | PREÇO UNITÁRIO | TOTAL
91952 | INTERRUPTOR SIMPLES (1 MÓDULO), 10A/250V, SEM SUPORTE E SEM PLACA - FORNECIMENTO E INSTALAÇÃO. AF_03/2023 | SINAPI | UN | 1 | 21.35 | 21.35
91946 | SUPORTE PARAFUSADO COM PLACA DE ENCAIXE 4" X 2" MÉDIO (1,30 M DO PISO) PARA PONTO ELÉTRICO - FORNECIMENTO E INSTALAÇÃO. AF_03/2023 | SINAPI | UN | 1 | 12.47 | 12.47
|  |  |  | TOTAL Serviço: |  | 33.82
|  |  |  | VALOR: |  | 33.82
4.3.6. 92023 INTERRUPTOR SIMPLES (1 MÓDULO) COM 1 TOMADA DE EMBUTIR 2P+T 10 A, INCLUINDO SUPORTE E PLACA - FORNECIMENTO E INSTALAÇÃO. AF_03/2023 (UN)
Serviço |  | FONTE | UNID | COEFICIENTE | PREÇO UNITÁRIO | TOTAL
92022 | INTERRUPTOR SIMPLES (1 MÓDULO) COM 1 TOMADA DE EMBUTIR 2P+T 10 A, SEM SUPORTE E SEM PLACA - FORNECIMENTO E INSTALAÇÃO. AF_03/2023 | SINAPI | UN | 1 | 45.04 | 45.04
91946 | SUPORTE PARAFUSADO COM PLACA DE ENCAIXE 4" X 2" MÉDIO (1,30 M DO PISO) PARA PONTO ELÉTRICO - FORNECIMENTO E INSTALAÇÃO. AF_03/2023 | SINAPI | UN | 1 | 12.47 | 12.47
|  |  |  | TOTAL Serviço: |  | 57.51
|  |  |  | VALOR: |  | 57.51
4.3.7. 91959 INTERRUPTOR SIMPLES (2 MÓDULOS), 10A/250V, INCLUINDO SUPORTE E PLACA - FORNECIMENTO E INSTALAÇÃO. AF_03/2023 (UN)
Serviço |  | FONTE | UNID | COEFICIENTE | PREÇO UNITÁRIO | TOTAL
91958 | INTERRUPTOR SIMPLES (2 MÓDULOS), 10A/250V, SEM SUPORTE E SEM PLACA - FORNECIMENTO E INSTALAÇÃO. AF_03/2023 | SINAPI | UN | 1 | 39.01 | 39.01
91946 | SUPORTE PARAFUSADO COM PLACA DE ENCAIXE 4" X 2" MÉDIO (1,30 M DO PISO) PARA PONTO ELÉTRICO - FORNECIMENTO E INSTALAÇÃO. AF_03/2023 | SINAPI | UN | 1 | 12.47 | 12.47
|  |  |  | TOTAL Serviço: |  | 51.48
|  |  |  | VALOR: |  | 51.48
4.3.8. 91967 INTERRUPTOR SIMPLES (3 MÓDULOS), 10A/250V, INCLUINDO SUPORTE E PLACA - FORNECIMENTO E INSTALAÇÃO. AF_03/2023 (UN)
Serviço |  | FONTE | UNID | COEFICIENTE | PREÇO UNITÁRIO | TOTAL
91966 | INTERRUPTOR SIMPLES (3 MÓDULOS), 10A/250V, SEM SUPORTE E SEM PLACA - FORNECIMENTO E INSTALAÇÃO. AF_03/2023 | SINAPI | UN | 1 | 56.67 | 56.67
91946 | SUPORTE PARAFUSADO COM PLACA DE ENCAIXE 4" X 2" MÉDIO (1,30 M DO PISO) PARA PONTO ELÉTRICO - FORNECIMENTO E INSTALAÇÃO. AF_03/2023 | SINAPI | UN | 1 | 12.47 | 12.47
|  |  |  | TOTAL Serviço: |  | 69.14
|  |  |  | VALOR: |  | 69.14
4.3.9. 101537 APARELHO SINALIZADOR DE SAÍDA DE GARAGEM, COM CÉLULA FOTOELÉTRICA - FORNECIMENTO E INSTALAÇÃO. AF_07/2020 (UN)
Material |  | FONTE | UNID | COEFICIENTE | PREÇO UNITÁRIO | TOTAL
00004814 | APARELHO SINALIZADOR LUMINOSO COM LED, PARA SAIDA GARAGEM, COM 2 LENTES EM POLICARBONATO, BIVOLT (INCLUI SUPORTE DE FIXACAO) | SINAPI | UN | 1 | 77.38 | 77.38
|  |  |  | TOTAL Material: |  | 77.38
Mão de Obra com Encargos Complementares |  | FONTE | UNID | COEFICIENTE | PREÇO UNITÁRIO | TOTAL
88247 | AUXILIAR DE ELETRICISTA COM ENCARGOS COMPLEMENTARES | SINAPI | H | 0.148 | 21.59 | 3.2
88264 | ELETRICISTA COM ENCARGOS COMPLEMENTARES | SINAPI | H | 1.3321 | 37.88 | 50.46
|  |  |  | TOTAL Mão de Obra com Encargos Complementares: |  | 53.66
|  |  |  | VALOR: |  | 131.04
4.4.1. S160333 Cabo de cobre nú 50 mm2, ref. TEL-5750, marca de referência Termotécnica ou equivalente, inclusive abertura e fechamento de vala para cabo dimensões 50x20cm (m)
MÃO DE OBRA |  |  | UNID | CONSUMO | SALÁRIO HORA | CUSTO HORÁRIO
I010101 | AJUDANTE (AJUDANTE PRATICO - SINDUSCON) |  | H | 0.31 | 12.09 | 3.75
I010115 | ELETRICISTA (OFICIAL - SINDUSCON) |  | H | 0.31 | 27.71 | 8.59
I010146 | SERVENTE (AUXILIAR DE OBRAS - SINDUSCON) |  | H | 0.766 | 12.09 | 9.26
|  |  |  | TOTAL MÃO DE OBRA: |  | 21.6
|  |  |  | Custo Horário da Execução: |  | 21.6
|  |  |  | Produção da Equipe: |  | 1
|  |  |  | Custo Unitário da Execução: |  | 21.6
MATERIAIS |  |  | UNID | CONSUMO | VALOR UNITÁRIO | CUSTO UNITÁRIO
I043044 | CABO COBRE NU TEMPERA MEIO DURA 50MM2 - CLASSE 2A |  | M | 1.02 | 49.61 | 50.6
|  |  |  | TOTAL MATERIAIS: |  | 50.6
|  |  |  | Custo Direto Total: |  | 72.2
|  |  |  | VALOR: |  | 72.2
4.4.2. 101795 CAIXA ENTERRADA PARA INSTALAÇÕES TELEFÔNICAS TIPO R1, EM ALVENARIA COM BLOCOS DE CONCRETO, DIMENSÕES INTERNAS: 0,35X0,60X0,60 M, EXCLUINDO TAMPÃO. AF_12/2020 (UN)
Equipamento Custo Horário |  | FONTE | UNID | COEFICIENTE | PREÇO UNITÁRIO | TOTAL
5679 | RETROESCAVADEIRA SOBRE RODAS COM CARREGADEIRA, TRAÇÃO 4X4, POTÊNCIA LÍQ. 88 HP, CAÇAMBA CARREG. CAP. MÍN. 1 M3, CAÇAMBA RETRO CAP. 0,26 M3, PESO OPERACIONAL MÍN. 6.674 KG, PROFUNDIDADE ESCAVAÇÃO MÁX. 4,37 M - CHI DIURNO. AF_06/2014 | SINAPI | CHI | 0.0753 | 66.51 | 5.01
5678 | RETROESCAVADEIRA SOBRE RODAS COM CARREGADEIRA, TRAÇÃO 4X4, POTÊNCIA LÍQ. 88 HP, CAÇAMBA CARREG. CAP. MÍN. 1 M3, CAÇAMBA RETRO CAP. 0,26 M3, PESO OPERACIONAL MÍN. 6.674 KG, PROFUNDIDADE ESCAVAÇÃO MÁX. 4,37 M - CHP DIURNO. AF_06/2014 | SINAPI | CHP | 0.0369 | 150.53 | 5.55
|  |  |  | TOTAL Equipamento Custo Horário: |  | 10.56
Material |  | FONTE | UNID | COEFICIENTE | PREÇO UNITÁRIO | TOTAL
00025067 | BLOCO DE CONCRETO ESTRUTURAL 19 X 19 X 39 CM, FBK 4,5 MPA (NBR 6136) | SINAPI | UN | 14.059 | 5.98 | 84.07
00000660 | CANALETA DE CONCRETO 19 X 19 X 19 CM (CLASSE C - NBR 6136) | SINAPI | UN | 14.175 | 3.71 | 52.59
00002692 | DESMOLDANTE PROTETOR PARA FORMAS DE MADEIRA, DE BASE OLEOSA EMULSIONADA EM AGUA | SINAPI | L | 0.006 | 6.98 | 0.04
00004491 | PONTALETE *7,5 X 7,5* CM EM PINUS, MISTA OU EQUIVALENTE DA REGIAO - BRUTA | SINAPI | M | 0.1295 | 3.81 | 0.49
00005069 | PREGO DE ACO POLIDO COM CABECA 17 X 27 (2 1/2 X 11) | SINAPI | KG | 0.0137 | 20.48 | 0.28
00004517 | SARRAFO *2,5 X 7,5* CM EM PINUS, MISTA OU EQUIVALENTE DA REGIAO - BRUTA | SINAPI | M | 0.154 | 1.33 | 0.2
00006193 | TABUA NAO APARELHADA *2,5 X 20* CM, EM MACARANDUBA/MASSARANDUBA, ANGELIM OU EQUIVALENTE DA REGIAO - BRUTA | SINAPI | M | 0.483 | 14.13 | 6.82
|  |  |  | TOTAL Material: |  | 144.49
Mão de Obra com Encargos Complementares |  | FONTE | UNID | COEFICIENTE | PREÇO UNITÁRIO | TOTAL
88309 | PEDREIRO COM ENCARGOS COMPLEMENTARES | SINAPI | H | 3.4972 | 25.74 | 90.02
88316 | SERVENTE COM ENCARGOS COMPLEMENTARES | SINAPI | H | 2.7478 | 21.26 | 58.42
|  |  |  | TOTAL Mão de Obra com Encargos Complementares: |  | 148.44
Serviço |  | FONTE | UNID | COEFICIENTE | PREÇO UNITÁRIO | TOTAL
88628 | ARGAMASSA TRAÇO 1:3 (EM VOLUME DE CIMENTO E AREIA MÉDIA ÚMIDA), PREPARO MECÂNICO COM BETONEIRA 400 L. AF_08/2019 | SINAPI | M3 | 0.0798 | 762.28 | 60.83
87316 | ARGAMASSA TRAÇO 1:4 (EM VOLUME DE CIMENTO E AREIA GROSSA ÚMIDA) PARA CHAPISCO CONVENCIONAL, PREPARO MECÂNICO COM BETONEIRA 400 L. AF_08/2019 | SINAPI | M3 | 0.0144 | 623.75 | 8.98
89998 | ARMAÇÃO DE CINTA DE ALVENARIA ESTRUTURAL; DIÂMETRO DE 10,0 MM. AF_09/2021 | SINAPI | KG | 1.6659 | 12.48 | 20.79
94970 | CONCRETO FCK = 20MPA, TRAÇO 1:2,7:3 (EM MASSA SECA DE CIMENTO/ AREIA MÉDIA/ BRITA 1) - PREPARO MECÂNICO COM BETONEIRA 600 L. AF_05/2021 | SINAPI | M3 | 0.0872 | 690.42 | 60.2
89995 | GRAUTEAMENTO DE CINTA SUPERIOR OU DE VERGA EM ALVENARIA ESTRUTURAL. AF_09/2021 | SINAPI | M3 | 0.0415 | 1325.21 | 55
97735 | PEÇA RETANGULAR PRÉ-MOLDADA, VOLUME DE CONCRETO DE 30 A 100 LITROS, TAXA DE AÇO APROXIMADA DE 30KG/M³. AF_03/2024 | SINAPI | M3 | 0.051 | 2742.26 | 139.86
101616 | PREPARO DE FUNDO DE VALA COM LARGURA MENOR QUE 1,5 M (ACERTO DO SOLO NATURAL). AF_08/2020 | SINAPI | M2 | 0.585 | 6.17 | 3.61
|  |  |  | TOTAL Serviço: |  | 349.27
|  |  |  | VALOR: |  | 652.76
4.4.3. S160326 Barra chata em alumínio 7/8"x1/8" (70mm²), com furos diâmetro 7 mm ref. TEL-771, marca de referência Termotécnica ou equivalente (m)
MÃO DE OBRA |  |  | UNID | CONSUMO | SALÁRIO HORA | CUSTO HORÁRIO
I010101 | AJUDANTE (AJUDANTE PRATICO - SINDUSCON) |  | H | 0.6 | 12.09 | 7.25
I010115 | ELETRICISTA (OFICIAL - SINDUSCON) |  | H | 0.6 | 27.71 | 16.63
|  |  |  | TOTAL MÃO DE OBRA: |  | 23.88
|  |  |  | Custo Horário da Execução: |  | 23.88
|  |  |  | Produção da Equipe: |  | 1
|  |  |  | Custo Unitário da Execução: |  | 23.88
MATERIAIS |  |  | UNID | CONSUMO | VALOR UNITÁRIO | CUSTO UNITÁRIO
I048701 | BARRA CHATA EM ALUMINIO 7/8" X 1/8" X 3M (70MM2) TEL-771 |  | M | 1 | 12.45 | 12.45
I026894 | BUCHA DE NYLON N.º6 REF.: TEL-5306 |  | UN | 1.66 | 0.16 | 0.27
I026877 | PARAFUSO AUTOATARRACHANTE DIM 4.2X32MM REF TEL5333 |  | UN | 1.66 | 0.62 | 1.03
|  |  |  | TOTAL MATERIAIS: |  | 13.75
|  |  |  | Custo Direto Total: |  | 37.63
|  |  |  | VALOR: |  | 37.62
4.4.4. 96986 HASTE DE ATERRAMENTO, DIÂMETRO 3/4", COM 3 METROS - FORNECIMENTO E INSTALAÇÃO. AF_08/2023 (UN)
Material |  | FONTE | UNID | COEFICIENTE | PREÇO UNITÁRIO | TOTAL
00003378 | HASTE DE ATERRAMENTO EM ACO COM 3,00 M DE COMPRIMENTO E DN = 3/4", REVESTIDA COM BAIXA CAMADA DE COBRE, SEM CONECTOR | SINAPI | UN | 1 | 89.21 | 89.21
|  |  |  | TOTAL Material: |  | 89.21
Mão de Obra com Encargos Complementares |  | FONTE | UNID | COEFICIENTE | PREÇO UNITÁRIO | TOTAL
88247 | AUXILIAR DE ELETRICISTA COM ENCARGOS COMPLEMENTARES | SINAPI | H | 0.3882 | 21.59 | 8.38
88264 | ELETRICISTA COM ENCARGOS COMPLEMENTARES | SINAPI | H | 0.3882 | 37.88 | 14.71
|  |  |  | TOTAL Mão de Obra com Encargos Complementares: |  | 23.09
|  |  |  | VALOR: |  | 112.3
4.4.5. 96983 SOLDA EXOTÉRMICA PARA SPDA - FORNECIMENTO E INSTALAÇÃO. AF_08/2023 (UN)
Material |  | FONTE | UNID | COEFICIENTE | PREÇO UNITÁRIO | TOTAL
00044122 | PO EXOTERMICO IGNICAO, INCLUI PALITO - NUMERO 150 | SINAPI | UN | 1 | 0 | 0
|  |  |  | TOTAL Material: |  | 0
Mão de Obra com Encargos Complementares |  | FONTE | UNID | COEFICIENTE | PREÇO UNITÁRIO | TOTAL
88247 | AUXILIAR DE ELETRICISTA COM ENCARGOS COMPLEMENTARES | SINAPI | H | 0.6211 | 21.59 | 13.41
88264 | ELETRICISTA COM ENCARGOS COMPLEMENTARES | SINAPI | H | 0.6211 | 37.88 | 23.53
|  |  |  | TOTAL Mão de Obra com Encargos Complementares: |  | 36.94
|  |  |  | VALOR: |  | 36.94
4.4.6. S160324 Caixa de equalização de potenciais para uso interno e externo com cinco (5) terminais para aterramento (BEP), em polipropileno, ref. TEL-902, marca de referência Termotécnica ou equivalente (und)
MÃO DE OBRA |  |  | UNID | CONSUMO | SALÁRIO HORA | CUSTO HORÁRIO
I010101 | AJUDANTE (AJUDANTE PRATICO - SINDUSCON) |  | H | 0.7 | 12.09 | 8.46
I010115 | ELETRICISTA (OFICIAL - SINDUSCON) |  | H | 0.7 | 27.71 | 19.4
|  |  |  | TOTAL MÃO DE OBRA: |  | 27.86
|  |  |  | Custo Horário da Execução: |  | 27.86
|  |  |  | Produção da Equipe: |  | 1
|  |  |  | Custo Unitário da Execução: |  | 27.86
MATERIAIS |  |  | UNID | CONSUMO | VALOR UNITÁRIO | CUSTO UNITÁRIO
I047862 | CAIXA POLIPROPILENO EQUIP 180X150X90MM TEL 902 |  | UN | 1 | 251.58 | 251.58
|  |  |  | TOTAL MATERIAIS: |  | 251.58
|  |  |  | Custo Direto Total: |  | 279.44
|  |  |  | VALOR: |  | 279.44
4.4.7. 91873 ELETRODUTO RÍGIDO ROSCÁVEL, PVC, DN 40 MM (1 1/4"), PARA CIRCUITOS TERMINAIS, INSTALADO EM PAREDE - FORNECIMENTO E INSTALAÇÃO. AF_03/2023 (M)
Material |  | FONTE | UNID | COEFICIENTE | PREÇO UNITÁRIO | TOTAL
00002684 | ELETRODUTO DE PVC RIGIDO ROSCAVEL DE 1 1/4 ", SEM LUVA | SINAPI | M | 1.017 | 12.9 | 13.12
|  |  |  | TOTAL Material: |  | 13.12
Mão de Obra com Encargos Complementares |  | FONTE | UNID | COEFICIENTE | PREÇO UNITÁRIO | TOTAL
88247 | AUXILIAR DE ELETRICISTA COM ENCARGOS COMPLEMENTARES | SINAPI | H | 0.219 | 21.59 | 4.73
88264 | ELETRICISTA COM ENCARGOS COMPLEMENTARES | SINAPI | H | 0.219 | 37.88 | 8.3
|  |  |  | TOTAL Mão de Obra com Encargos Complementares: |  | 13.03
|  |  |  | VALOR: |  | 26.15
4.4.8. S160329 Curva 90º de barra chata em alumínio 7/8"x1/8"x300mm, 70mm², ref. TEL-778, marca de referência Termotécnica ou equivalente (und)
MÃO DE OBRA |  |  | UNID | CONSUMO | SALÁRIO HORA | CUSTO HORÁRIO
I010101 | AJUDANTE (AJUDANTE PRATICO - SINDUSCON) |  | H | 0.2 | 12.09 | 2.42
I010115 | ELETRICISTA (OFICIAL - SINDUSCON) |  | H | 0.2 | 27.71 | 5.54
|  |  |  | TOTAL MÃO DE OBRA: |  | 7.96
|  |  |  | Custo Horário da Execução: |  | 7.96
|  |  |  | Produção da Equipe: |  | 1
|  |  |  | Custo Unitário da Execução: |  | 7.96
MATERIAIS |  |  | UNID | CONSUMO | VALOR UNITÁRIO | CUSTO UNITÁRIO
I040401 | CURVA 90º BARRA CHATA ALUM 7/8"X1/8"X300MM TEL 778 |  | UN | 1 | 12.82 | 12.82
|  |  |  | TOTAL MATERIAIS: |  | 12.82
|  |  |  | Custo Direto Total: |  | 20.78
|  |  |  | VALOR: |  | 20.78
5.1.1. S12636 Limpeza de caixa de passagem ou de gordura com reassentamento da tampa (un)
Encargos Complementares |  | FONTE | UNID | COEFICIENTE | PREÇO UNITÁRIO | TOTAL
S10550 | Encargos Complementares - Pedreiro | ORSE | h | 0.33 | 3.73 | 1.23
S10549 | Encargos Complementares - Servente | ORSE | h | 0.66 | 3.83 | 2.53
|  |  |  | TOTAL Encargos Complementares: |  | 3.76
Mão de Obra |  | FONTE | UNID | COEFICIENTE | PREÇO UNITÁRIO | TOTAL
00004750 | PEDREIRO (HORISTA) | SINAPI | H | 0.33 | 16.35 | 5.4
00006111 | SERVENTE DE OBRAS (HORISTA) | SINAPI | H | 0.66 | 12.09 | 7.98
|  |  |  | TOTAL Mão de Obra: |  | 13.38
Serviço |  | FONTE | UNID | COEFICIENTE | PREÇO UNITÁRIO | TOTAL
S01903 | Argamassa cimento e areia traço t-1 (1:3) - 1 saco cimento 50kg / 3 padiolas areia dim. 0.35 x 0.45 x 0.23 m - Confecção mecânica e transporte | ORSE | m3 | 0.011 | 535.21 | 5.89
|  |  |  | TOTAL Serviço: |  | 5.89
|  |  |  | VALOR: |  | 23.02
5.1.2. S11334 Caixa de gordura 0.60 x 0.60 x 0.60m (un)
Serviço |  | FONTE | UNID | COEFICIENTE | PREÇO UNITÁRIO | TOTAL
S00140 | Aço CA - 50 Ø 6,3 a 12,5mm, inclusive corte, dobragem, montagem e colocacao de ferragens nas formas, para superestruturas e fundações - R1 | ORSE | kg | 1.73 | 12.54 | 21.69
S00155 | Alvenaria tijolo cerâmico maciço (5x9x19), esp = 0,09m (singela), com argamassa traço t5 - 1:2:8 (cimento / cal / areia) c/ junta de 2,0cm - R1 | ORSE | m2 | 1.8 | 100.26 | 180.47
S03310 | Chapisco em parede com argamassa traço t1 - 1:3 (cimento / areia) - Revisado 08/2015 | ORSE | m2 | 1.71 | 6.27 | 10.72
S00095 | Concreto simples fabricado na obra, fck=13,5 mpa, lançado e adensado | ORSE | m3 | 0.081 | 556.36 | 45.07
S00126 | Concreto simples fabricado na obra, fck=15 mpa, lançado e adensado | ORSE | m3 | 0.081 | 582.66 | 47.2
S02497 | Escavação manual de vala ou cava em material de 1ª categoria, profundidade até 1,50m | ORSE | m3 | 1.8 | 47.77 | 85.99
S00080 | Forma plana para fundações, em compensado resinado 12mm, 02 usos | ORSE | m2 | 1.17 | 100.87 | 118.02
S00072 | Reaterro manual de valas, com compactação utilizando sêpo, sem controle do grau de compactação | ORSE | m3 | 1.15 | 31.84 | 36.62
S01908 | Reboco ou emboço externo, de parede, com argamassa traço t5 - 1:2:8 (cimento / cal / areia), espessura 2,0 cm | ORSE | m2 | 1.71 | 32.76 | 56.02
|  |  |  | TOTAL Serviço: |  | 601.8
|  |  |  | VALOR: |  | 601.8
5.1.3. S89714S Tubo pvc, serie normal, esgoto predial, dn 100 mm, fornecido e instalado em ramal de descarga ou ramal de esgoto sanitário. af_08/2022 (m)
Material |  | FONTE | UNID | COEFICIENTE | PREÇO UNITÁRIO | TOTAL
I38383S | Lixa d'agua em folha, grao 100 | ORSE | un | 0.0247 | 2.75 | 0.07
I09836S | Tubo pvc serie normal, dn 100 mm, para esgoto predial (nbr 5688) | ORSE | m | 1.0549 | 11.52 | 12.15
|  |  |  | TOTAL Material: |  | 12.22
Mão de Obra com Encargos Complementares |  | FONTE | UNID | COEFICIENTE | PREÇO UNITÁRIO | TOTAL
S88248S | Auxiliar de encanador ou bombeiro hidráulico com encargos complementares | ORSE | h | 0.4444 | 22.57 | 10.03
S88267S | Encanador ou bombeiro hidráulico com encargos complementares | ORSE | h | 0.4444 | 22.57 | 10.03
|  |  |  | TOTAL Mão de Obra com Encargos Complementares: |  | 20.06
|  |  |  | VALOR: |  | 32.28
5.1.4. S01679 Ponto de esgoto com tubo de pvc rígido soldável de Ø 40 mm (lavatórios, mictórios, ralos sifonados, etc...) (un)
Encargos Complementares |  | FONTE | UNID | COEFICIENTE | PREÇO UNITÁRIO | TOTAL
S10554 | Encargos Complementares - Encanador | ORSE | h | 0.65 | 3.76 | 2.44
S10549 | Encargos Complementares - Servente | ORSE | h | 0.65 | 3.83 | 2.49
|  |  |  | TOTAL Encargos Complementares: |  | 4.93
Material |  | FONTE | UNID | COEFICIENTE | PREÇO UNITÁRIO | TOTAL
I00138 | Adesivo pvc em frasco de 850 gramas | ORSE | kg | 0.039 | 71.24 | 2.78
I03516S | Joelho pvc, soldavel, bb, 45 graus, dn 40 mm, para esgoto predial | ORSE | un | 3 | 1.81 | 5.43
I03517S | Joelho pvc, soldavel, bb, 90 graus, sem anel, dn 40 mm, para esgoto predial secundario | ORSE | un | 3 | 1.63 | 4.89
I03767S | Lixa em folha para parede ou madeira, numero 120, cor vermelha | ORSE | un | 0.2 | 0.85 | 0.17
I01703 | Pasta lubrificante p/ pvc je | ORSE | kg | 0.09 | 62.48 | 5.62
I02036 | Solucao limpadora pvc | ORSE | l | 0.06 | 68.6 | 4.12
I09835S | Tubo pvc serie normal, dn 40 mm, para esgoto predial (nbr5688) | ORSE | m | 4 | 5.03 | 20.12
|  |  |  | TOTAL Material: |  | 43.13
Mão de Obra |  | FONTE | UNID | COEFICIENTE | PREÇO UNITÁRIO | TOTAL
00002696 | ENCANADOR OU BOMBEIRO HIDRAULICO (HORISTA) | SINAPI | H | 0.65 | 16.35 | 10.63
00006111 | SERVENTE DE OBRAS (HORISTA) | SINAPI | H | 0.65 | 12.09 | 7.86
|  |  |  | TOTAL Mão de Obra: |  | 18.49
|  |  |  | VALOR: |  | 66.55
5.1.5. 89707 CAIXA SIFONADA, PVC, DN 100 X 100 X 50 MM, JUNTA ELÁSTICA, FORNECIDA E INSTALADA EM RAMAL DE DESCARGA OU EM RAMAL DE ESGOTO SANITÁRIO. AF_08/2022 (UN)
Material |  | FONTE | UNID | COEFICIENTE | PREÇO UNITÁRIO | TOTAL
00000122 | ADESIVO PLASTICO PARA PVC, FRASCO COM *850* GR | SINAPI | UN | 0.0292 | 61.17 | 1.79
00005103 | CAIXA SIFONADA PVC, 100 X 100 X 50 MM, COM GRELHA REDONDA, BRANCA | SINAPI | UN | 1 | 23.73 | 23.73
00038383 | LIXA D'AGUA EM FOLHA, GRAO 100 | SINAPI | UN | 0.0154 | 2.07 | 0.03
00020083 | SOLUCAO PREPARADORA / LIMPADORA PARA PVC, FRASCO COM 1000 CM3 | SINAPI | UN | 0.044 | 69.3 | 3.05
|  |  |  | TOTAL Material: |  | 28.6
Mão de Obra com Encargos Complementares |  | FONTE | UNID | COEFICIENTE | PREÇO UNITÁRIO | TOTAL
88248 | AUXILIAR DE ENCANADOR OU BOMBEIRO HIDRÁULICO COM ENCARGOS COMPLEMENTARES | SINAPI | H | 0.3987 | 24.99 | 9.96
88267 | ENCANADOR OU BOMBEIRO HIDRÁULICO COM ENCARGOS COMPLEMENTARES | SINAPI | H | 0.3987 | 24.99 | 9.96
|  |  |  | TOTAL Mão de Obra com Encargos Complementares: |  | 19.92
|  |  |  | VALOR: |  | 48.52
5.1.6. 97902 CAIXA ENTERRADA HIDRÁULICA RETANGULAR EM ALVENARIA COM TIJOLOS CERÂMICOS MACIÇOS, DIMENSÕES INTERNAS: 0,6X0,6X0,6 M PARA REDE DE ESGOTO. AF_12/2020 (UN)
Equipamento Custo Horário |  | FONTE | UNID | COEFICIENTE | PREÇO UNITÁRIO | TOTAL
5679 | RETROESCAVADEIRA SOBRE RODAS COM CARREGADEIRA, TRAÇÃO 4X4, POTÊNCIA LÍQ. 88 HP, CAÇAMBA CARREG. CAP. MÍN. 1 M3, CAÇAMBA RETRO CAP. 0,26 M3, PESO OPERACIONAL MÍN. 6.674 KG, PROFUNDIDADE ESCAVAÇÃO MÁX. 4,37 M - CHI DIURNO. AF_06/2014 | SINAPI | CHI | 0.0178 | 66.51 | 1.18
5678 | RETROESCAVADEIRA SOBRE RODAS COM CARREGADEIRA, TRAÇÃO 4X4, POTÊNCIA LÍQ. 88 HP, CAÇAMBA CARREG. CAP. MÍN. 1 M3, CAÇAMBA RETRO CAP. 0,26 M3, PESO OPERACIONAL MÍN. 6.674 KG, PROFUNDIDADE ESCAVAÇÃO MÁX. 4,37 M - CHP DIURNO. AF_06/2014 | SINAPI | CHP | 0.0087 | 150.53 | 1.31
|  |  |  | TOTAL Equipamento Custo Horário: |  | 2.49
Material |  | FONTE | UNID | COEFICIENTE | PREÇO UNITÁRIO | TOTAL
00002692 | DESMOLDANTE PROTETOR PARA FORMAS DE MADEIRA, DE BASE OLEOSA EMULSIONADA EM AGUA | SINAPI | L | 0.0054 | 6.98 | 0.04
00004491 | PONTALETE *7,5 X 7,5* CM EM PINUS, MISTA OU EQUIVALENTE DA REGIAO - BRUTA | SINAPI | M | 0.1184 | 3.81 | 0.45
00005069 | PREGO DE ACO POLIDO COM CABECA 17 X 27 (2 1/2 X 11) | SINAPI | KG | 0.0125 | 20.48 | 0.26
00004517 | SARRAFO *2,5 X 7,5* CM EM PINUS, MISTA OU EQUIVALENTE DA REGIAO - BRUTA | SINAPI | M | 0.1408 | 1.33 | 0.19
00006193 | TABUA NAO APARELHADA *2,5 X 20* CM, EM MACARANDUBA/MASSARANDUBA, ANGELIM OU EQUIVALENTE DA REGIAO - BRUTA | SINAPI | M | 0.4416 | 14.13 | 6.24
00007258 | TIJOLO CERAMICO MACICO COMUM DE *5 X 10 X 20* CM (L X A X C) | SINAPI | UN | 131.8188 | 0.77 | 101.5
|  |  |  | TOTAL Material: |  | 108.68
Mão de Obra com Encargos Complementares |  | FONTE | UNID | COEFICIENTE | PREÇO UNITÁRIO | TOTAL
88309 | PEDREIRO COM ENCARGOS COMPLEMENTARES | SINAPI | H | 5.0944 | 25.74 | 131.13
88316 | SERVENTE COM ENCARGOS COMPLEMENTARES | SINAPI | H | 4.0028 | 21.26 | 85.1
|  |  |  | TOTAL Mão de Obra com Encargos Complementares: |  | 216.23
Serviço |  | FONTE | UNID | COEFICIENTE | PREÇO UNITÁRIO | TOTAL
100475 | ARGAMASSA TRAÇO 1:3 (EM VOLUME DE CIMENTO E AREIA MÉDIA ÚMIDA) COM ADIÇÃO DE IMPERMEABILIZANTE, PREPARO MECÂNICO COM BETONEIRA 400 L. AF_08/2019 | SINAPI | M3 | 0.1156 | 915.55 | 105.84
87316 | ARGAMASSA TRAÇO 1:4 (EM VOLUME DE CIMENTO E AREIA GROSSA ÚMIDA) PARA CHAPISCO CONVENCIONAL, PREPARO MECÂNICO COM BETONEIRA 400 L. AF_08/2019 | SINAPI | M3 | 0.0148 | 623.75 | 9.23
94970 | CONCRETO FCK = 20MPA, TRAÇO 1:2,7:3 (EM MASSA SECA DE CIMENTO/ AREIA MÉDIA/ BRITA 1) - PREPARO MECÂNICO COM BETONEIRA 600 L. AF_05/2021 | SINAPI | M3 | 0.0744 | 690.42 | 51.37
97735 | PEÇA RETANGULAR PRÉ-MOLDADA, VOLUME DE CONCRETO DE 30 A 100 LITROS, TAXA DE AÇO APROXIMADA DE 30KG/M³. AF_03/2024 | SINAPI | M3 | 0.0448 | 2742.26 | 122.85
101616 | PREPARO DE FUNDO DE VALA COM LARGURA MENOR QUE 1,5 M (ACERTO DO SOLO NATURAL). AF_08/2020 | SINAPI | M2 | 0.81 | 6.17 | 5
|  |  |  | TOTAL Serviço: |  | 294.29
|  |  |  | VALOR: |  | 621.69
5.1.7. COM-72507935 Grade de retenção de sólidos em ferro chato, com barras de 10mmX40mm (1.1/4' x 1/2') com espaçamento e=20mm (m²)
Material |  | FONTE | UNID | COEFICIENTE | PREÇO UNITÁRIO | TOTAL
00000546 | BARRA DE ACO CHATA, RETANGULAR (QUALQUER BITOLA) | SINAPI | KG | 143.452 | 10.27 | 1473.25
|  |  |  | TOTAL Material: |  | 1473.25
Mão de Obra |  | FONTE | UNID | COEFICIENTE | PREÇO UNITÁRIO | TOTAL
00000378 | ARMADOR (HORISTA) | SINAPI | H | 1.75 | 16.35 | 28.61
00006160 | SOLDADOR (HORISTA) | SINAPI | H | 1.75 | 19.94 | 34.9
|  |  |  | TOTAL Mão de Obra: |  | 63.51
Serviço |  | FONTE | UNID | COEFICIENTE | PREÇO UNITÁRIO | TOTAL
102867 | MÁQUINA SOLDA ARCO COM PISTOLA DE SOLDAGEM PARA STUD BOLT DE 5 MM A 22 MM - MATERIAIS NA OPERAÇÃO. AF_05/2023 | SINAPI | H | 1 | 0.66 | 0.66
|  |  |  | TOTAL Serviço: |  | 0.66
|  |  |  | VALOR: |  | 1537.41
5.1.8. 104341 BUCHA DE REDUÇÃO LONGA, PVC, SÉRIE NORMAL, ESGOTO PREDIAL, DN 50 X 40 MM, JUNTA SOLDÁVEL E ELÁSTICA, FORNECIDO E INSTALADO EM RAMAL DE DESCARGA OU RAMAL DE ESGOTO SANITÁRIO. AF_08/2022 (UN)
Material |  | FONTE | UNID | COEFICIENTE | PREÇO UNITÁRIO | TOTAL
00000122 | ADESIVO PLASTICO PARA PVC, FRASCO COM *850* GR | SINAPI | UN | 0.0049 | 61.17 | 0.3
00000296 | ANEL BORRACHA PARA TUBO ESGOTO PREDIAL, DN 50 MM (NBR 5688) | SINAPI | UN | 1 | 2.8 | 2.8
00020086 | BUCHA DE REDUCAO DE PVC, SOLDAVEL, LONGA, 50 X 40 MM, PARA ESGOTO PREDIAL | SINAPI | UN | 1 | 2.99 | 2.99
00038383 | LIXA D'AGUA EM FOLHA, GRAO 100 | SINAPI | UN | 0.0074 | 2.07 | 0.02
00020078 | PASTA LUBRIFICANTE PARA TUBOS E CONEXOES COM JUNTA ELASTICA, EMBALAGEM DE *400* GR (USO EM PVC, ACO, POLIETILENO E OUTROS) | SINAPI | UN | 0.025 | 25.24 | 0.63
00020083 | SOLUCAO PREPARADORA / LIMPADORA PARA PVC, FRASCO COM 1000 CM3 | SINAPI | UN | 0.0075 | 69.3 | 0.52
|  |  |  | TOTAL Material: |  | 7.26
Mão de Obra com Encargos Complementares |  | FONTE | UNID | COEFICIENTE | PREÇO UNITÁRIO | TOTAL
88248 | AUXILIAR DE ENCANADOR OU BOMBEIRO HIDRÁULICO COM ENCARGOS COMPLEMENTARES | SINAPI | H | 0.08825 | 24.99 | 2.21
88267 | ENCANADOR OU BOMBEIRO HIDRÁULICO COM ENCARGOS COMPLEMENTARES | SINAPI | H | 0.08825 | 24.99 | 2.21
|  |  |  | TOTAL Mão de Obra com Encargos Complementares: |  | 4.42
|  |  |  | VALOR: |  | 11.68
5.1.9. 89783 JUNÇÃO SIMPLES, PVC, SERIE NORMAL, ESGOTO PREDIAL, DN 40 MM, JUNTA SOLDÁVEL, FORNECIDO E INSTALADO EM RAMAL DE DESCARGA OU RAMAL DE ESGOTO SANITÁRIO. AF_08/2022 (UN)
Material |  | FONTE | UNID | COEFICIENTE | PREÇO UNITÁRIO | TOTAL
00000122 | ADESIVO PLASTICO PARA PVC, FRASCO COM *850* GR | SINAPI | UN | 0.0148 | 61.17 | 0.91
00003666 | JUNCAO SIMPLES, PVC, 45 GRAUS, DN 40 X 40 MM, SERIE NORMAL PARA ESGOTO PREDIAL | SINAPI | UN | 1 | 3.66 | 3.66
00038383 | LIXA D'AGUA EM FOLHA, GRAO 100 | SINAPI | UN | 0.0107 | 2.07 | 0.02
00020083 | SOLUCAO PREPARADORA / LIMPADORA PARA PVC, FRASCO COM 1000 CM3 | SINAPI | UN | 0.0225 | 69.3 | 1.56
|  |  |  | TOTAL Material: |  | 6.15
Mão de Obra com Encargos Complementares |  | FONTE | UNID | COEFICIENTE | PREÇO UNITÁRIO | TOTAL
88248 | AUXILIAR DE ENCANADOR OU BOMBEIRO HIDRÁULICO COM ENCARGOS COMPLEMENTARES | SINAPI | H | 0.1693 | 24.99 | 4.23
88267 | ENCANADOR OU BOMBEIRO HIDRÁULICO COM ENCARGOS COMPLEMENTARES | SINAPI | H | 0.1693 | 24.99 | 4.23
|  |  |  | TOTAL Mão de Obra com Encargos Complementares: |  | 8.46
|  |  |  | VALOR: |  | 14.61
5.1.10. 103972 BUCHA DE REDUÇÃO, LONGA, PVC, SOLDÁVEL, DN 75 X 50 MM, INSTALADO EM PRUMADA DE ÁGUA - FORNECIMENTO E INSTALAÇÃO. AF_06/2022 (UN)
Material |  | FONTE | UNID | COEFICIENTE | PREÇO UNITÁRIO | TOTAL
00000122 | ADESIVO PLASTICO PARA PVC, FRASCO COM *850* GR | SINAPI | UN | 0.0212 | 61.17 | 1.3
00000821 | BUCHA DE REDUCAO DE PVC, SOLDAVEL, LONGA, COM 75 X 50 MM, PARA AGUA FRIA PREDIAL | SINAPI | UN | 1 | 23.09 | 23.09
00038383 | LIXA D'AGUA EM FOLHA, GRAO 100 | SINAPI | UN | 0.0233 | 2.07 | 0.05
00020083 | SOLUCAO PREPARADORA / LIMPADORA PARA PVC, FRASCO COM 1000 CM3 | SINAPI | UN | 0.036 | 69.3 | 2.49
|  |  |  | TOTAL Material: |  | 26.93
Mão de Obra com Encargos Complementares |  | FONTE | UNID | COEFICIENTE | PREÇO UNITÁRIO | TOTAL
88248 | AUXILIAR DE ENCANADOR OU BOMBEIRO HIDRÁULICO COM ENCARGOS COMPLEMENTARES | SINAPI | H | 0.1035 | 24.99 | 2.59
88267 | ENCANADOR OU BOMBEIRO HIDRÁULICO COM ENCARGOS COMPLEMENTARES | SINAPI | H | 0.1035 | 24.99 | 2.59
|  |  |  | TOTAL Mão de Obra com Encargos Complementares: |  | 5.18
|  |  |  | VALOR: |  | 32.11
5.1.11. 00039362 FOSSA SEPTICA, SEM FILTRO, EM POLIETILENO DE ALTA DENSIDADE (PEAD), PARA 8 A 14 CONTRIBUINTES, CILINDRICA, COM TAMPA, CAPACIDADE APROXIMADA DE *3000* LITROS (NBR 7229) (UN)
Material |  | FONTE | UNID | COEFICIENTE | PREÇO UNITÁRIO | TOTAL
00039362 | FOSSA SEPTICA, SEM FILTRO, EM POLIETILENO DE ALTA DENSIDADE (PEAD), PARA 8 A 14 CONTRIBUINTES, CILINDRICA, COM TAMPA, CAPACIDADE APROXIMADA DE *3000* LITROS (NBR 7229) | SINAPI | UN | 1 | 3390.48 | 3390.48
|  |  |  | TOTAL Material: |  | 3390.48
|  |  |  | VALOR: |  | 3390.48
5.1.12. 00039366 FILTRO ANAEROBIO, EM POLIETILENO DE ALTA DENSIDADE (PEAD), CAPACIDADE *2800* LITROS (NBR 13969) (UN)
Material |  | FONTE | UNID | COEFICIENTE | PREÇO UNITÁRIO | TOTAL
00039366 | FILTRO ANAEROBIO, EM POLIETILENO DE ALTA DENSIDADE (PEAD), CAPACIDADE *2800* LITROS (NBR 13969) | SINAPI | UN | 1 | 3233.47 | 3233.47
|  |  |  | TOTAL Material: |  | 3233.47
|  |  |  | VALOR: |  | 3233.47
5.2.1. S04883 Caixa de inspeção 0.60 x 0.60 x 0.60m (un)
Serviço |  | FONTE | UNID | COEFICIENTE | PREÇO UNITÁRIO | TOTAL
S00140 | Aço CA - 50 Ø 6,3 a 12,5mm, inclusive corte, dobragem, montagem e colocacao de ferragens nas formas, para superestruturas e fundações - R1 | ORSE | kg | 1.73 | 12.54 | 21.69
S00155 | Alvenaria tijolo cerâmico maciço (5x9x19), esp = 0,09m (singela), com argamassa traço t5 - 1:2:8 (cimento / cal / areia) c/ junta de 2,0cm - R1 | ORSE | m2 | 1.8 | 100.26 | 180.47
S03310 | Chapisco em parede com argamassa traço t1 - 1:3 (cimento / areia) - Revisado 08/2015 | ORSE | m2 | 1.71 | 6.27 | 10.72
S00095 | Concreto simples fabricado na obra, fck=13,5 mpa, lançado e adensado | ORSE | m3 | 0.081 | 556.36 | 45.07
S00126 | Concreto simples fabricado na obra, fck=15 mpa, lançado e adensado | ORSE | m3 | 0.081 | 582.66 | 47.2
S02497 | Escavação manual de vala ou cava em material de 1ª categoria, profundidade até 1,50m | ORSE | m3 | 1.8 | 47.77 | 85.99
S00080 | Forma plana para fundações, em compensado resinado 12mm, 02 usos | ORSE | m2 | 1.17 | 100.87 | 118.02
S00072 | Reaterro manual de valas, com compactação utilizando sêpo, sem controle do grau de compactação | ORSE | m3 | 1.15 | 31.84 | 36.62
S01908 | Reboco ou emboço externo, de parede, com argamassa traço t5 - 1:2:8 (cimento / cal / areia), espessura 2,0 cm | ORSE | m2 | 1.71 | 32.76 | 56.02
|  |  |  | TOTAL Serviço: |  | 601.8
|  |  |  | VALOR: |  | 601.8
5.2.2. S03234 Caixa de passagem em alvenaria de tijolos maciços esp. = 0,12m, dim. int. = 0.50 x 0.50 x 0.60m, com grelha de ferro fundido (un)
Material |  | FONTE | UNID | COEFICIENTE | PREÇO UNITÁRIO | TOTAL
I02602 | Grelha metálica de ferro fundido 50 x 50cm | ORSE | un | 1 | 181.39 | 181.39
|  |  |  | TOTAL Material: |  | 181.39
Serviço |  | FONTE | UNID | COEFICIENTE | PREÇO UNITÁRIO | TOTAL
S00140 | Aço CA - 50 Ø 6,3 a 12,5mm, inclusive corte, dobragem, montagem e colocacao de ferragens nas formas, para superestruturas e fundações - R1 | ORSE | kg | 2.8 | 12.54 | 35.11
S00155 | Alvenaria tijolo cerâmico maciço (5x9x19), esp = 0,09m (singela), com argamassa traço t5 - 1:2:8 (cimento / cal / areia) c/ junta de 2,0cm - R1 | ORSE | m2 | 1.44 | 100.26 | 144.37
S03310 | Chapisco em parede com argamassa traço t1 - 1:3 (cimento / areia) - Revisado 08/2015 | ORSE | m2 | 1.2 | 6.27 | 7.52
S00126 | Concreto simples fabricado na obra, fck=15 mpa, lançado e adensado | ORSE | m3 | 0.0784 | 582.66 | 45.68
S02497 | Escavação manual de vala ou cava em material de 1ª categoria, profundidade até 1,50m | ORSE | m3 | 0.34 | 47.77 | 16.24
S00085 | Forma plana para fundações, em compensado resinado 12mm, 03 usos | ORSE | m2 | 0.6 | 84.87 | 50.92
S01908 | Reboco ou emboço externo, de parede, com argamassa traço t5 - 1:2:8 (cimento / cal / areia), espessura 2,0 cm | ORSE | m2 | 1.2 | 32.76 | 39.31
|  |  |  | TOTAL Serviço: |  | 339.15
|  |  |  | VALOR: |  | 520.54
5.2.3. S04736 Calha de concreto, com grelha de ferro, seção 0,20 x 0,20m (m)
Material |  | FONTE | UNID | COEFICIENTE | PREÇO UNITÁRIO | TOTAL
I01074 | Grelha ferro 1/4" x 1/4" | ORSE | m2 | 0.2 | 286.8 | 57.36
|  |  |  | TOTAL Material: |  | 57.36
Serviço |  | FONTE | UNID | COEFICIENTE | PREÇO UNITÁRIO | TOTAL
S00140 | Aço CA - 50 Ø 6,3 a 12,5mm, inclusive corte, dobragem, montagem e colocacao de ferragens nas formas, para superestruturas e fundações - R1 | ORSE | kg | 4.8 | 12.54 | 60.19
S00095 | Concreto simples fabricado na obra, fck=13,5 mpa, lançado e adensado | ORSE | m3 | 0.06 | 556.36 | 33.38
S00115 | Forma plana para estruturas, em compensado resinado de 12mm, 02 usos, inclusive escoramento - Rev 02_04/2022 | ORSE | m2 | 0.72 | 123.48 | 88.91
|  |  |  | TOTAL Serviço: |  | 182.48
|  |  |  | VALOR: |  | 239.84
5.2.4. 89512 TUBO PVC, SÉRIE R, ÁGUA PLUVIAL, DN 100 MM, FORNECIDO E INSTALADO EM RAMAL DE ENCAMINHAMENTO. AF_06/2022 (M)
Material |  | FONTE | UNID | COEFICIENTE | PREÇO UNITÁRIO | TOTAL
00038383 | LIXA D'AGUA EM FOLHA, GRAO 100 | SINAPI | UN | 0.0224 | 2.07 | 0.05
00009841 | TUBO PVC, SERIE R, DN 100 MM, PARA ESGOTO OU AGUAS PLUVIAIS PREDIAL (NBR 5688) | SINAPI | M | 1.0353 | 27.21 | 28.17
|  |  |  | TOTAL Material: |  | 28.22
Mão de Obra com Encargos Complementares |  | FONTE | UNID | COEFICIENTE | PREÇO UNITÁRIO | TOTAL
88248 | AUXILIAR DE ENCANADOR OU BOMBEIRO HIDRÁULICO COM ENCARGOS COMPLEMENTARES | SINAPI | H | 0.4024 | 24.99 | 10.06
88267 | ENCANADOR OU BOMBEIRO HIDRÁULICO COM ENCARGOS COMPLEMENTARES | SINAPI | H | 0.4024 | 24.99 | 10.06
|  |  |  | TOTAL Mão de Obra com Encargos Complementares: |  | 20.12
|  |  |  | VALOR: |  | 48.34
5.2.5. COMP-395537 AUTOMÁTICO DE BOIA EM CAIXA D'ÁGUA OU CISTERNA (Un)
Material |  | FONTE | UNID | COEFICIENTE | PREÇO UNITÁRIO | TOTAL
I008881 | AUTOMATICO DE BOIA EM CAIXA D'AGUA OU CISTERNA | INDISPONÍVEL | UN | 1 | 38.5 | 38.5
I001015 | BOMBA SUBMERSIVEL (SAPO) DS-9 1/2CV COM AUTOMATICO - 220V TRIFASICA DANCOR | INDISPONÍVEL | UN | 1 | 3435 | 3435
I002706 | CABO PP CORDPLAST 3 CONDUTORES 450/750V 2,50mm2 | INDISPONÍVEL | M | 26 | 7.59 | 197.34
I036795 | FITA ISOLANTE P44 19mm x 20m 18mm 750V PRYSMIAN | INDISPONÍVEL | M | 0.04 | 1.35 | 0.05
|  |  |  | TOTAL Material: |  | 3670.89
Mão de Obra |  | FONTE | UNID | COEFICIENTE | PREÇO UNITÁRIO | TOTAL
00006114 | AJUDANTE DE ARMADOR (HORISTA) | SINAPI | H | 2.382 | 12.09 | 28.8
00002436 | ELETRICISTA (HORISTA) | SINAPI | H | 2.339 | 27.71 | 64.81
|  |  |  | TOTAL Mão de Obra: |  | 93.61
|  |  |  | VALOR: |  | 3764.5
5.2.6. 104476 COMPOSIÇÃO PARAMÉTRICA DE PONTO ELÉTRICO DE TOMADA DE USO ESPECÍFICO 2P+T (20A/250V) EM EDIFÍCIO RESIDENCIAL COM ELETRODUTO EMBUTIDO EM RASGOS NAS PAREDES, INCLUSO TOMADA, ELETRODUTO, CABO, RASGO, QUEBRA E CHUMBAMENTO (EXCETO CHUVEIRO). AF_11/2022 (UN)
Serviço |  | FONTE | UNID | COEFICIENTE | PREÇO UNITÁRIO | TOTAL
91926 | CABO DE COBRE FLEXÍVEL ISOLADO, 2,5 MM², ANTI-CHAMA 450/750 V, PARA CIRCUITOS TERMINAIS - FORNECIMENTO E INSTALAÇÃO. AF_03/2023 | SINAPI | M | 10.6357 | 4.56 | 48.5
91940 | CAIXA RETANGULAR 4" X 2" MÉDIA (1,30 M DO PISO), PVC, INSTALADA EM PAREDE - FORNECIMENTO E INSTALAÇÃO. AF_03/2023 | SINAPI | UN | 1 | 20.76 | 20.76
90466 | CHUMBAMENTO LINEAR EM ALVENARIA PARA RAMAIS/DISTRIBUIÇÃO DE INSTALAÇÕES HIDRÁULICAS COM DIÂMETROS MENORES OU IGUAIS A 40 MM. AF_09/2023 | SINAPI | M | 1.9357 | 15.57 | 30.14
91845 | ELETRODUTO FLEXÍVEL CORRUGADO REFORÇADO, PVC, DN 25 MM (3/4"), PARA CIRCUITOS TERMINAIS, INSTALADO EM LAJE - FORNECIMENTO E INSTALAÇÃO. AF_03/2023 | SINAPI | M | 1.38 | 9.75 | 13.46
91855 | ELETRODUTO FLEXÍVEL CORRUGADO REFORÇADO, PVC, DN 25 MM (3/4"), PARA CIRCUITOS TERMINAIS, INSTALADO EM PAREDE - FORNECIMENTO E INSTALAÇÃO. AF_03/2023 | SINAPI | M | 1.9357 | 13.02 | 25.2
90456 | QUEBRA EM ALVENARIA PARA INSTALAÇÃO DE CAIXA DE TOMADA (4X4 OU 4X2). AF_09/2023 | SINAPI | UN | 1 | 6.84 | 6.84
90447 | RASGO LINEAR MANUAL EM ALVENARIA, PARA ELETRODUTOS, DIÂMETROS MENORES OU IGUAIS A 40 MM. AF_09/2023 | SINAPI | M | 1.9357 | 10.31 | 19.96
91997 | TOMADA MÉDIA DE EMBUTIR (1 MÓDULO), 2P+T 20 A, INCLUINDO SUPORTE E PLACA - FORNECIMENTO E INSTALAÇÃO. AF_03/2023 | SINAPI | UN | 1 | 42.31 | 42.31
|  |  |  | TOTAL Serviço: |  | 207.17
|  |  |  | VALOR: |  | 207.17
5.2.7. S00817 Bóia elétrica para reservatório inferior, marca aquamatic ou similar, capacidade 30 a - fornecimento e instalação (un)
Encargos Complementares |  | FONTE | UNID | COEFICIENTE | PREÇO UNITÁRIO | TOTAL
S10552 | Encargos Complementares - Eletricista | ORSE | h | 1 | 3.69 | 3.69
S10549 | Encargos Complementares - Servente | ORSE | h | 1 | 3.83 | 3.83
|  |  |  | TOTAL Encargos Complementares: |  | 7.52
Material |  | FONTE | UNID | COEFICIENTE | PREÇO UNITÁRIO | TOTAL
I00392S | Abracadeira em aco para amarracao de eletrodutos, tipo d, com 1/2" e parafuso de fixacao | ORSE | un | 2 | 1.47 | 2.94
I02600 | Bóia elétrica para reservatório inferior | ORSE | un | 1 | 37.5 | 37.5
I11891S | Cordao de cobre, flexivel, torcido, classe 4 ou 5, isolacaoem pvc/d, 300 v, 2 condutores de 2,5 mm2 | ORSE | m | 8 | 4.33 | 34.64
I01870S | Curva 90 graus, longa, de pvc rigido roscavel, de 1/2", para eletroduto | ORSE | un | 2 | 2.05 | 4.1
I02673S | Eletroduto de pvc rigido roscavel de 1/2 ", sem luva | ORSE | m | 4 | 3.56 | 14.24
I01689 | Parafuso de fixação com bucha plástica 8 mm | ORSE | cj | 4 | 0.96 | 3.84
|  |  |  | TOTAL Material: |  | 97.26
Mão de Obra |  | FONTE | UNID | COEFICIENTE | PREÇO UNITÁRIO | TOTAL
00002436 | ELETRICISTA (HORISTA) | SINAPI | H | 1 | 27.71 | 27.71
00006111 | SERVENTE DE OBRAS (HORISTA) | SINAPI | H | 1 | 12.09 | 12.09
|  |  |  | TOTAL Mão de Obra: |  | 39.8
|  |  |  | VALOR: |  | 144.58
5.2.8. INS-034576 Sistema de tratamento de água para reuso composto por bomba, filtro e unidade de desinfecção UV (un)
Equipamento |  | FONTE | UNID | COEFICIENTE | PREÇO UNITÁRIO | TOTAL
INS-034576 | Sistema de tratamento de água para reuso composto por bomba, filtro e unidade de desinfecção UV | Composições | un | 1 | 2820 | 2820
|  |  |  | TOTAL Equipamento: |  | 2820
|  |  |  | VALOR: |  | 2820
5.2.9. 055358 CAIXA DRENAGEM EM CONCRETO 1,75x1,75x1,25m (UN)
Material |  | FONTE | UNID | COEFICIENTE | PREÇO UNITÁRIO | TOTAL
I000779 | ACO CA 50 6,3mm (1/4") (0,248 kg/m) | INDISPONÍVEL | KG | 179 | 12.23 | 2189.17
I000400 | ARAME RECOZIDO ISGW #16 (0,032kg/m) (55 AMARRAS/pm3) | INDISPONÍVEL | KG | 1.62 | 26.5 | 42.93
I000100 | AREIA GROSSA LAVADA | INDISPONÍVEL | M3 | 1.69 | 93.7 | 158.35
I001300 | CHAPA DE COMPENSADO PLASTIFICADO 20mm 2,20x1,10m (2,42m2) | INDISPONÍVEL | M2 | 8.121 | 112.38 | 912.64
I000050 | CIMENTO PORTLAND CP III 32RS NBR 11578 (quilo) | INDISPONÍVEL | KG | 602.5 | 0.58 | 349.45
I008419 | DESMOLDANTE LIQUIDO P/FORMAS ESTRUTURAIS (L=75m2) | INDISPONÍVEL | L | 8.872 | 9.43 | 83.66
I000200 | PEDRA BRITADA #1 E 2 | INDISPONÍVEL | M3 | 2.92 | 213.87 | 624.5
I001350 | PONTALETE 7,5x7,5cm (3x3") PERNA/BARROTE/ESTRONCA | INDISPONÍVEL | M | 9.686 | 7.72 | 74.78
I001205 | PREGO FERRO GALVANIZADO 18x27 (226 un/kg) | INDISPONÍVEL | KG | 2.827 | 19.49 | 55.1
|  |  |  | TOTAL Material: |  | 4490.58
Mão de Obra |  | FONTE | UNID | COEFICIENTE | PREÇO UNITÁRIO | TOTAL
I099807 | AJUDANTE DE ARMADOR | INDISPONÍVEL | H | 10.207 | 11.2 | 114.32
I099449 | AJUDANTE DE CARPINTEIRO | INDISPONÍVEL | H | 18.367 | 11.2 | 205.71
I099300 | ARMADOR OU FERREIRO | INDISPONÍVEL | H | 10.207 | 15.19 | 155.04
I099350 | CARPINTEIRO DE FORMAS | INDISPONÍVEL | H | 18.367 | 15.19 | 278.99
I099050 | PEDREIRO | INDISPONÍVEL | H | 5.928 | 15.19 | 90.05
00006111 | SERVENTE DE OBRAS (HORISTA) | SINAPI | H | 63.056 | 12.09 | 762.35
|  |  |  | TOTAL Mão de Obra: |  | 1606.46
|  |  |  | VALOR: |  | 6097.14
5.3.1. S13506 Remoção de caixa de água de 250l a 1000l (un)
Encargos Complementares |  | FONTE | UNID | COEFICIENTE | PREÇO UNITÁRIO | TOTAL
S10554 | Encargos Complementares - Encanador | ORSE | h | 1 | 3.76 | 3.76
S10549 | Encargos Complementares - Servente | ORSE | h | 1 | 3.83 | 3.83
|  |  |  | TOTAL Encargos Complementares: |  | 7.59
Mão de Obra |  | FONTE | UNID | COEFICIENTE | PREÇO UNITÁRIO | TOTAL
00002696 | ENCANADOR OU BOMBEIRO HIDRAULICO (HORISTA) | SINAPI | H | 1 | 16.35 | 16.35
00006111 | SERVENTE DE OBRAS (HORISTA) | SINAPI | H | 1 | 12.09 | 12.09
|  |  |  | TOTAL Mão de Obra: |  | 28.44
|  |  |  | VALOR: |  | 36.03
5.3.2. S97662S Remoção de tubulações (tubos e conexões) de água fria, de forma manual, sem reaproveitamento. af_09/2023 (m)
Mão de Obra com Encargos Complementares |  | FONTE | UNID | COEFICIENTE | PREÇO UNITÁRIO | TOTAL
S88267S | Encanador ou bombeiro hidráulico com encargos complementares | ORSE | h | 0.0059 | 22.57 | 0.13
S88316S | Servente com encargos complementares | ORSE | h | 0.0166 | 18.84 | 0.31
|  |  |  | TOTAL Mão de Obra com Encargos Complementares: |  | 0.44
|  |  |  | VALOR: |  | 0.44
5.3.3. S01201 Revisão de ponto de água tipo 2 (un)
Encargos Complementares |  | FONTE | UNID | COEFICIENTE | PREÇO UNITÁRIO | TOTAL
S10554 | Encargos Complementares - Encanador | ORSE | h | 1.275 | 3.76 | 4.79
S10549 | Encargos Complementares - Servente | ORSE | h | 1.41 | 3.83 | 5.4
|  |  |  | TOTAL Encargos Complementares: |  | 10.19
Material |  | FONTE | UNID | COEFICIENTE | PREÇO UNITÁRIO | TOTAL
I00138 | Adesivo pvc em frasco de 850 gramas | ORSE | kg | 0.174 | 71.24 | 12.4
I03501S | Joelho, pvc soldavel, 45 graus, 32 mm, cor marrom, para agua fria predial | ORSE | un | 0.1 | 3.38 | 0.34
I09869S | Tubo pvc, soldavel, de 32 mm, agua fria (nbr-5648) | ORSE | m | 1.598 | 7.31 | 11.68
|  |  |  | TOTAL Material: |  | 24.42
Mão de Obra |  | FONTE | UNID | COEFICIENTE | PREÇO UNITÁRIO | TOTAL
00002696 | ENCANADOR OU BOMBEIRO HIDRAULICO (HORISTA) | SINAPI | H | 1.275 | 16.35 | 20.85
00006111 | SERVENTE DE OBRAS (HORISTA) | SINAPI | H | 1.41 | 12.09 | 17.05
|  |  |  | TOTAL Mão de Obra: |  | 37.9
|  |  |  | VALOR: |  | 72.5
5.3.4. 102623 CAIXA D´ÁGUA EM POLIETILENO, 1000 LITROS (INCLUSOS TUBOS, CONEXÕES E TORNEIRA DE BÓIA) - FORNECIMENTO E INSTALAÇÃO. AF_06/2021 (UN)
Material |  | FONTE | UNID | COEFICIENTE | PREÇO UNITÁRIO | TOTAL
INS-853604 | Válvula de retenção de fluxo 40mm | Composições | un | 1 | 19.9 | 19.9
|  |  |  | TOTAL Material: |  | 19.9
Serviço |  | FONTE | UNID | COEFICIENTE | PREÇO UNITÁRIO | TOTAL
94703 | ADAPTADOR COM FLANGE E ANEL DE VEDAÇÃO, PVC, SOLDÁVEL, DN 25 MM X 3/4", INSTALADO EM RESERVAÇÃO PREDIAL DE ÁGUA - FORNECIMENTO E INSTALAÇÃO. AF_04/2024 | SINAPI | UN | 3 | 22.24 | 66.72
94705 | ADAPTADOR COM FLANGE E ANEL DE VEDAÇÃO, PVC, SOLDÁVEL, DN 40 MM X 1 1/4", INSTALADO EM RESERVAÇÃO PREDIAL DE ÁGUA - FORNECIMENTO E INSTALAÇÃO. AF_04/2024 | SINAPI | UN | 1 | 41.88 | 41.88
102607 | CAIXA D´ÁGUA EM POLIETILENO, 1000 LITROS - FORNECIMENTO E INSTALAÇÃO. AF_06/2021 | SINAPI | UN | 1 | 504.54 | 504.54
102591 | FURO EM CAIXA D'ÁGUA COM ESPESSURA DE 2 ATÉ 5 MM E DIÂMETRO DE 25 MM. AF_06/2021 | SINAPI | UN | 3 | 4.28 | 12.84
102595 | FURO EM CAIXA D'ÁGUA COM ESPESSURA DE 2 ATÉ 5 MM E DIÂMETRO DE 40 MM. AF_06/2021 | SINAPI | UN | 1 | 5.46 | 5.46
94672 | JOELHO 90 GRAUS COM BUCHA DE LATÃO, PVC, SOLDÁVEL, DN 25 MM X 3/4", INSTALADO EM RESERVAÇÃO PREDIAL DE ÁGUA - FORNECIMENTO E INSTALAÇÃO. AF_04/2024 | SINAPI | UN | 2 | 6.38 | 12.76
94676 | JOELHO 90 GRAUS, PVC, SOLDÁVEL, DN 40 MM INSTALADO EM RESERVAÇÃO PREDIAL DE ÁGUA - FORNECIMENTO E INSTALAÇÃO. AF_04/2024 | SINAPI | UN | 1 | 13.95 | 13.95
94489 | REGISTRO DE ESFERA, PVC, SOLDÁVEL, COM VOLANTE, DN 25 MM - FORNECIMENTO E INSTALAÇÃO. AF_08/2021 | SINAPI | UN | 2 | 42.42 | 84.84
94491 | REGISTRO DE ESFERA, PVC, SOLDÁVEL, COM VOLANTE, DN 40 MM - FORNECIMENTO E INSTALAÇÃO. AF_08/2021 | SINAPI | UN | 1 | 86.85 | 86.85
94688 | TÊ, PVC, SOLDÁVEL, DN 25 MM INSTALADO EM RESERVAÇÃO PREDIAL DE ÁGUA - FORNECIMENTO E INSTALAÇÃO. AF_04/2024 | SINAPI | UN | 1 | 6.81 | 6.81
94692 | TÊ, PVC, SOLDÁVEL, DN 40 MM INSTALADO EM RESERVAÇÃO PREDIAL DE ÁGUA - FORNECIMENTO E INSTALAÇÃO. AF_04/2024 | SINAPI | UN | 1 | 20.55 | 20.55
94796 | TORNEIRA DE BOIA PARA CAIXA D'ÁGUA, ROSCÁVEL, 3/4" - FORNECIMENTO E INSTALAÇÃO. AF_08/2021 | SINAPI | UN | 1 | 41.76 | 41.76
94648 | TUBO, PVC, SOLDÁVEL, DN 25 MM, INSTALADO EM RESERVAÇÃO PREDIAL DE ÁGUA - FORNECIMENTO E INSTALAÇÃO. AF_04/2024 | SINAPI | M | 6 | 7.66 | 45.96
94650 | TUBO, PVC, SOLDÁVEL, DN 40 MM, INSTALADO EM RESERVAÇÃO PREDIAL DE ÁGUA - FORNECIMENTO E INSTALAÇÃO. AF_04/2024 | SINAPI | M | 6 | 22.12 | 132.72
|  |  |  | TOTAL Serviço: |  | 1077.64
|  |  |  | VALOR: |  | 1097.54
5.3.5. INS-853604 Válvula de retenção de fluxo 40mm (un)
Material |  | FONTE | UNID | COEFICIENTE | PREÇO UNITÁRIO | TOTAL
INS-853604 | Válvula de retenção de fluxo 40mm | Composições | un | 1 | 19.9 | 19.9
|  |  |  | TOTAL Material: |  | 19.9
|  |  |  | VALOR: |  | 19.9
5.3.6. COMP-395537 AUTOMÁTICO DE BOIA EM CAIXA D'ÁGUA OU CISTERNA (Un)
Material |  | FONTE | UNID | COEFICIENTE | PREÇO UNITÁRIO | TOTAL
I008881 | AUTOMATICO DE BOIA EM CAIXA D'AGUA OU CISTERNA | INDISPONÍVEL | UN | 1 | 38.5 | 38.5
I001015 | BOMBA SUBMERSIVEL (SAPO) DS-9 1/2CV COM AUTOMATICO - 220V TRIFASICA DANCOR | INDISPONÍVEL | UN | 1 | 3435 | 3435
I002706 | CABO PP CORDPLAST 3 CONDUTORES 450/750V 2,50mm2 | INDISPONÍVEL | M | 26 | 7.59 | 197.34
I036795 | FITA ISOLANTE P44 19mm x 20m 18mm 750V PRYSMIAN | INDISPONÍVEL | M | 0.04 | 1.35 | 0.05
|  |  |  | TOTAL Material: |  | 3670.89
Mão de Obra |  | FONTE | UNID | COEFICIENTE | PREÇO UNITÁRIO | TOTAL
00006114 | AJUDANTE DE ARMADOR (HORISTA) | SINAPI | H | 2.382 | 12.09 | 28.8
00002436 | ELETRICISTA (HORISTA) | SINAPI | H | 2.339 | 27.71 | 64.81
|  |  |  | TOTAL Mão de Obra: |  | 93.61
|  |  |  | VALOR: |  | 3764.5
6.1. 103329 ALVENARIA DE VEDAÇÃO DE BLOCOS CERÂMICOS FURADOS NA HORIZONTAL DE 9X19X19 CM (ESPESSURA 9 CM) E ARGAMASSA DE ASSENTAMENTO COM PREPARO MANUAL. AF_12/2021 (M2)
Material |  | FONTE | UNID | COEFICIENTE | PREÇO UNITÁRIO | TOTAL
00007271 | BLOCO CERAMICO / TIJOLO VAZADO PARA ALVENARIA DE VEDACAO, 8 FUROS NA HORIZONTAL DE 9 X 19 X 19 CM (L X A X C) | SINAPI | UN | 28.31 | 0.9 | 25.48
00037395 | PINO DE ACO COM FURO, HASTE = 27 MM (ACAO DIRETA) | SINAPI | CENTO | 0.005 | 43.36 | 0.22
00034557 | TELA DE ACO SOLDADA GALVANIZADA/ZINCADA PARA ALVENARIA, FIO D = *1,20 A 1,70* MM, MALHA 15 X 15 MM, (C X L) *50 X 7,5* CM | SINAPI | M | 0.42 | 2.65 | 1.11
|  |  |  | TOTAL Material: |  | 26.81
Mão de Obra com Encargos Complementares |  | FONTE | UNID | COEFICIENTE | PREÇO UNITÁRIO | TOTAL
88309 | PEDREIRO COM ENCARGOS COMPLEMENTARES | SINAPI | H | 1.61 | 25.74 | 41.44
88316 | SERVENTE COM ENCARGOS COMPLEMENTARES | SINAPI | H | 0.805 | 21.26 | 17.11
|  |  |  | TOTAL Mão de Obra com Encargos Complementares: |  | 58.55
Serviço |  | FONTE | UNID | COEFICIENTE | PREÇO UNITÁRIO | TOTAL
87369 | ARGAMASSA TRAÇO 1:2:8 (EM VOLUME DE CIMENTO, CAL E AREIA MÉDIA ÚMIDA) PARA EMBOÇO/MASSA ÚNICA/ASSENTAMENTO DE ALVENARIA DE VEDAÇÃO, PREPARO MANUAL. AF_08/2019 | SINAPI | M3 | 0.0091 | 863.52 | 7.86
|  |  |  | TOTAL Serviço: |  | 7.86
|  |  |  | VALOR: |  | 93.22
6.2. 87878 CHAPISCO APLICADO EM ALVENARIAS E ESTRUTURAS DE CONCRETO INTERNAS, COM COLHER DE PEDREIRO. ARGAMASSA TRAÇO 1:3 COM PREPARO MANUAL. AF_10/2022 (M2)
Mão de Obra com Encargos Complementares |  | FONTE | UNID | COEFICIENTE | PREÇO UNITÁRIO | TOTAL
88309 | PEDREIRO COM ENCARGOS COMPLEMENTARES | SINAPI | H | 0.0681 | 25.74 | 1.75
88316 | SERVENTE COM ENCARGOS COMPLEMENTARES | SINAPI | H | 0.0255 | 21.26 | 0.54
|  |  |  | TOTAL Mão de Obra com Encargos Complementares: |  | 2.29
Serviço |  | FONTE | UNID | COEFICIENTE | PREÇO UNITÁRIO | TOTAL
87377 | ARGAMASSA TRAÇO 1:3 (EM VOLUME DE CIMENTO E AREIA GROSSA ÚMIDA) PARA CHAPISCO CONVENCIONAL, PREPARO MANUAL. AF_08/2019 | SINAPI | M3 | 0.0037 | 827.26 | 3.06
|  |  |  | TOTAL Serviço: |  | 3.06
|  |  |  | VALOR: |  | 5.35
6.3. 89173 (COMPOSIÇÃO REPRESENTATIVA) DO SERVIÇO DE EMBOÇO/MASSA ÚNICA, APLICADO MANUALMENTE, TRAÇO 1:2:8, EM BETONEIRA DE 400L, PAREDES INTERNAS, COM EXECUÇÃO DE TALISCAS, EDIFICAÇÃO HABITACIONAL UNIFAMILIAR (CASAS) E EDIFICAÇÃO PÚBLICA PADRÃO. AF_12/2014 (M2)
Serviço |  | FONTE | UNID | COEFICIENTE | PREÇO UNITÁRIO | TOTAL
87531 | EMBOÇO, EM ARGAMASSA TRAÇO 1:2:8, PREPARO MECÂNICO, APLICADO MANUALMENTE EM PAREDES INTERNAS DE AMBIENTES COM ÁREA ENTRE 5M² E 10M², E = 17,5MM, COM TALISCAS. AF_03/2024 | SINAPI | M2 | 0.154 | 38.84 | 5.98
87527 | EMBOÇO, EM ARGAMASSA TRAÇO 1:2:8, PREPARO MECÂNICO, APLICADO MANUALMENTE EM PAREDES INTERNAS DE AMBIENTES COM ÁREA MENOR QUE 5M², E =17,5MM, COM TALISCAS. AF_03/2024 | SINAPI | M2 | 0.1121 | 42.88 | 4.81
87529 | MASSA ÚNICA, EM ARGAMASSA TRAÇO 1:2:8, PREPARO MECÂNICO, APLICADA MANUALMENTE EM PAREDES INTERNAS DE AMBIENTES COM ÁREA ENTRE 5M² E 10M², E = 17,5MM, COM TALISCAS. AF_03/2024 | SINAPI | M2 | 0.7339 | 40.01 | 29.36
|  |  |  | TOTAL Serviço: |  | 40.15
|  |  |  | VALOR: |  | 40.15
6.4. 87273 REVESTIMENTO CERÂMICO PARA PAREDES INTERNAS COM PLACAS TIPO ESMALTADA EXTRA DE DIMENSÕES 33X45 CM APLICADAS NA ALTURA INTEIRA DAS PAREDES. AF_02/2023_PE (M2)
Material |  | FONTE | UNID | COEFICIENTE | PREÇO UNITÁRIO | TOTAL
00001381 | ARGAMASSA COLANTE AC I PARA CERAMICAS | SINAPI | KG | 6.85 | 1.16 | 7.95
00034357 | REJUNTE CIMENTICIO, QUALQUER COR | SINAPI | KG | 0.222 | 6.81 | 1.51
00000536 | REVESTIMENTO EM CERAMICA ESMALTADA EXTRA, PEI MENOR OU IGUAL A 3, FORMATO MENOR OU IGUAL A 2025 CM2 | SINAPI | M2 | 1.0798 | 36 | 38.87
|  |  |  | TOTAL Material: |  | 48.33
Mão de Obra com Encargos Complementares |  | FONTE | UNID | COEFICIENTE | PREÇO UNITÁRIO | TOTAL
88256 | AZULEJISTA OU LADRILHISTA COM ENCARGOS COMPLEMENTARES | SINAPI | H | 0.697 | 29.28 | 20.41
88316 | SERVENTE COM ENCARGOS COMPLEMENTARES | SINAPI | H | 0.3138 | 21.26 | 6.67
|  |  |  | TOTAL Mão de Obra com Encargos Complementares: |  | 27.08
|  |  |  | VALOR: |  | 75.41
6.5. 91338 PORTA DE ALUMÍNIO DE ABRIR, VENEZIANA, COM GUARNIÇÃO, FIXAÇÃO COM PARAFUSOS - FORNECIMENTO E INSTALAÇÃO. AF_12/2019 (M2)
Material |  | FONTE | UNID | COEFICIENTE | PREÇO UNITÁRIO | TOTAL
00007568 | BUCHA DE NYLON SEM ABA S10, COM PARAFUSO DE 6,10 X 65 MM EM ACO ZINCADO COM ROSCA SOBERBA, CABECA CHATA E FENDA PHILLIPS | SINAPI | UN | 4.8166 | 0.61 | 2.94
00036888 | GUARNICAO / MOLDURA / ARREMATE DE ACABAMENTO PARA ESQUADRIA, EM ALUMINIO PERFIL 25, ACABAMENTO ANODIZADO BRANCO OU BRILHANTE, PARA 1 FACE | SINAPI | M | 6.8504 | 27.41 | 187.77
00004917 | PORTA DE ABRIR EM ALUMINIO TIPO VENEZIANA, ACABAMENTO ANODIZADO NATURAL, SEM GUARNICAO/ALIZAR/VISTA | SINAPI | M2 | 1 | 434.18 | 434.18
00000142 | SELANTE ELASTICO MONOCOMPONENTE A BASE DE POLIURETANO (PU) PARA JUNTAS DIVERSAS | SINAPI | 310ML | 0.8829 | 34.86 | 30.78
|  |  |  | TOTAL Material: |  | 655.67
Mão de Obra com Encargos Complementares |  | FONTE | UNID | COEFICIENTE | PREÇO UNITÁRIO | TOTAL
88309 | PEDREIRO COM ENCARGOS COMPLEMENTARES | SINAPI | H | 0.3563 | 25.74 | 9.17
88316 | SERVENTE COM ENCARGOS COMPLEMENTARES | SINAPI | H | 0.1779 | 21.26 | 3.78
|  |  |  | TOTAL Mão de Obra com Encargos Complementares: |  | 12.95
|  |  |  | VALOR: |  | 668.59
6.6. 94779 (COMPOSIÇÃO REPRESENTATIVA) DO SERVIÇO DE CONTRAPISO EM ARGAMASSA TRAÇO 1:4 (CIM E AREIA), EM BETONEIRA 400 L, ESPESSURA 3 CM ÁREAS SECAS E 3 CM ÁREAS MOLHADAS, PARA EDIFICAÇÃO HABITACIONAL MULTIFAMILIAR (PRÉDIO). AF_11/2014 (M2)
Serviço |  | FONTE | UNID | COEFICIENTE | PREÇO UNITÁRIO | TOTAL
87755 | CONTRAPISO EM ARGAMASSA TRAÇO 1:4 (CIMENTO E AREIA), PREPARO MECÂNICO COM BETONEIRA 400 L, APLICADO EM ÁREAS MOLHADAS SOBRE IMPERMEABILIZAÇÃO, ACABAMENTO NÃO REFORÇADO, ESPESSURA 3CM. AF_07/2021 | SINAPI | M2 | 0.1137 | 56.42 | 6.41
87745 | CONTRAPISO EM ARGAMASSA TRAÇO 1:4 (CIMENTO E AREIA), PREPARO MECÂNICO COM BETONEIRA 400 L, APLICADO EM ÁREAS MOLHADAS SOBRE LAJE, ADERIDO, ACABAMENTO NÃO REFORÇADO, ESPESSURA 3CM. AF_07/2021 | SINAPI | M2 | 0.1119 | 58.88 | 6.59
87630 | CONTRAPISO EM ARGAMASSA TRAÇO 1:4 (CIMENTO E AREIA), PREPARO MECÂNICO COM BETONEIRA 400 L, APLICADO EM ÁREAS SECAS SOBRE LAJE, ADERIDO, ACABAMENTO NÃO REFORÇADO, ESPESSURA 3CM. AF_07/2021 | SINAPI | M2 | 0.7744 | 47.41 | 36.71
|  |  |  | TOTAL Serviço: |  | 49.71
|  |  |  | VALOR: |  | 49.71
6.7. 99439 CONCRETAGEM DE EDIFICAÇÕES (PAREDES E LAJES) FEITAS COM SISTEMA DE FÔRMAS MANUSEÁVEIS, COM CONCRETO USINADO BOMBEÁVEL FCK 25 MPA - LANÇAMENTO, ADENSAMENTO E ACABAMENTO (EXCLUSIVE BOMBA LANÇA). AF_10/2021 (M3)
Equipamento Custo Horário |  | FONTE | UNID | COEFICIENTE | PREÇO UNITÁRIO | TOTAL
90587 | VIBRADOR DE IMERSÃO, DIÂMETRO DE PONTEIRA 45MM, MOTOR ELÉTRICO TRIFÁSICO POTÊNCIA DE 2 CV - CHI DIURNO. AF_06/2015 | SINAPI | CHI | 0.065 | 0.51 | 0.03
90586 | VIBRADOR DE IMERSÃO, DIÂMETRO DE PONTEIRA 45MM, MOTOR ELÉTRICO TRIFÁSICO POTÊNCIA DE 2 CV - CHP DIURNO. AF_06/2015 | SINAPI | CHP | 0.061 | 1.34 | 0.08
|  |  |  | TOTAL Equipamento Custo Horário: |  | 0.11
Material |  | FONTE | UNID | COEFICIENTE | PREÇO UNITÁRIO | TOTAL
00038408 | CONCRETO USINADO BOMBEAVEL, CLASSE DE RESISTENCIA C25, COM BRITA 0 E 1, SLUMP = 190 +/- 20 MM, EXCLUI SERVICO DE BOMBEAMENTO (NBR 8953) | SINAPI | M3 | 1.09 | 985.7 | 1074.41
|  |  |  | TOTAL Material: |  | 1074.41
Mão de Obra com Encargos Complementares |  | FONTE | UNID | COEFICIENTE | PREÇO UNITÁRIO | TOTAL
88262 | CARPINTEIRO DE FORMAS COM ENCARGOS COMPLEMENTARES | SINAPI | H | 0.126 | 25.42 | 3.2
88309 | PEDREIRO COM ENCARGOS COMPLEMENTARES | SINAPI | H | 0.505 | 25.74 | 13
88316 | SERVENTE COM ENCARGOS COMPLEMENTARES | SINAPI | H | 0.568 | 21.26 | 12.08
|  |  |  | TOTAL Mão de Obra com Encargos Complementares: |  | 28.28
|  |  |  | VALOR: |  | 1102.8
6.8. 88415 APLICAÇÃO MANUAL DE FUNDO SELADOR ACRÍLICO EM PAREDES EXTERNAS DE CASAS. AF_03/2024 (M2)
Material |  | FONTE | UNID | COEFICIENTE | PREÇO UNITÁRIO | TOTAL
00006085 | SELADOR ACRILICO OPACO PREMIUM INTERIOR/EXTERIOR | SINAPI | L | 0.29472 | 7.09 | 2.09
|  |  |  | TOTAL Material: |  | 2.09
Mão de Obra com Encargos Complementares |  | FONTE | UNID | COEFICIENTE | PREÇO UNITÁRIO | TOTAL
88310 | PINTOR COM ENCARGOS COMPLEMENTARES | SINAPI | H | 0.0566 | 27.26 | 1.54
88316 | SERVENTE COM ENCARGOS COMPLEMENTARES | SINAPI | H | 0.0092 | 21.26 | 0.2
|  |  |  | TOTAL Mão de Obra com Encargos Complementares: |  | 1.74
|  |  |  | VALOR: |  | 3.83
6.9. 96130 APLICAÇÃO MANUAL DE MASSA ACRÍLICA EM PAREDES EXTERNAS DE CASAS, UMA DEMÃO. AF_03/2024 (M2)
Material |  | FONTE | UNID | COEFICIENTE | PREÇO UNITÁRIO | TOTAL
00003767 | LIXA EM FOLHA PARA PAREDE OU MADEIRA, NUMERO 120, COR VERMELHA | SINAPI | UN | 0.0414 | 1.06 | 0.04
00043651 | MASSA ACRILICA PARA SUPERFICIES INTERNAS E EXTERNAS | SINAPI | KG | 0.755 | 5.66 | 4.27
|  |  |  | TOTAL Material: |  | 4.31
Mão de Obra com Encargos Complementares |  | FONTE | UNID | COEFICIENTE | PREÇO UNITÁRIO | TOTAL
88310 | PINTOR COM ENCARGOS COMPLEMENTARES | SINAPI | H | 0.4322 | 27.26 | 11.78
88316 | SERVENTE COM ENCARGOS COMPLEMENTARES | SINAPI | H | 0.0706 | 21.26 | 1.5
|  |  |  | TOTAL Mão de Obra com Encargos Complementares: |  | 13.28
|  |  |  | VALOR: |  | 17.59
6.10. 95626 APLICAÇÃO MANUAL DE TINTA LÁTEX ACRÍLICA EM PAREDE EXTERNAS DE CASAS, DUAS DEMÃOS. AF_03/2024 (M2)
Material |  | FONTE | UNID | COEFICIENTE | PREÇO UNITÁRIO | TOTAL
00007356 | TINTA LATEX ACRILICA PREMIUM, COR BRANCO FOSCO | SINAPI | L | 0.20615 | 27.73 | 5.72
|  |  |  | TOTAL Material: |  | 5.72
Mão de Obra com Encargos Complementares |  | FONTE | UNID | COEFICIENTE | PREÇO UNITÁRIO | TOTAL
88310 | PINTOR COM ENCARGOS COMPLEMENTARES | SINAPI | H | 0.2866 | 27.26 | 7.81
88316 | SERVENTE COM ENCARGOS COMPLEMENTARES | SINAPI | H | 0.0468 | 21.26 | 0.99
|  |  |  | TOTAL Mão de Obra com Encargos Complementares: |  | 8.8
|  |  |  | VALOR: |  | 14.52
7.1.1. 97633 DEMOLIÇÃO DE REVESTIMENTO CERÂMICO, DE FORMA MANUAL, SEM REAPROVEITAMENTO. AF_09/2023 (M2)
Mão de Obra com Encargos Complementares |  | FONTE | UNID | COEFICIENTE | PREÇO UNITÁRIO | TOTAL
88256 | AZULEJISTA OU LADRILHISTA COM ENCARGOS COMPLEMENTARES | SINAPI | H | 0.2301 | 29.28 | 6.74
88316 | SERVENTE COM ENCARGOS COMPLEMENTARES | SINAPI | H | 0.774 | 21.26 | 16.46
|  |  |  | TOTAL Mão de Obra com Encargos Complementares: |  | 23.2
|  |  |  | VALOR: |  | 23.2
7.1.2. S00018 Demolição de piso cerâmico ou ladrilho (m2)
Encargos Complementares |  | FONTE | UNID | COEFICIENTE | PREÇO UNITÁRIO | TOTAL
S10550 | Encargos Complementares - Pedreiro | ORSE | h | 0.07 | 3.73 | 0.26
S10549 | Encargos Complementares - Servente | ORSE | h | 0.7 | 3.83 | 2.68
|  |  |  | TOTAL Encargos Complementares: |  | 2.94
Mão de Obra |  | FONTE | UNID | COEFICIENTE | PREÇO UNITÁRIO | TOTAL
00004750 | PEDREIRO (HORISTA) | SINAPI | H | 0.07 | 16.35 | 1.14
00006111 | SERVENTE DE OBRAS (HORISTA) | SINAPI | H | 0.7 | 12.09 | 8.46
|  |  |  | TOTAL Mão de Obra: |  | 9.6
|  |  |  | VALOR: |  | 12.54
7.1.3. 97666 REMOÇÃO DE METAIS SANITÁRIOS, DE FORMA MANUAL, SEM REAPROVEITAMENTO. AF_09/2023 (UN)
Mão de Obra com Encargos Complementares |  | FONTE | UNID | COEFICIENTE | PREÇO UNITÁRIO | TOTAL
88267 | ENCANADOR OU BOMBEIRO HIDRÁULICO COM ENCARGOS COMPLEMENTARES | SINAPI | H | 0.1056 | 24.99 | 2.64
88316 | SERVENTE COM ENCARGOS COMPLEMENTARES | SINAPI | H | 0.2986 | 21.26 | 6.35
|  |  |  | TOTAL Mão de Obra com Encargos Complementares: |  | 8.99
|  |  |  | VALOR: |  | 8.99
7.1.4. S08387 Remoção de bancada de granito (ou marmore) (m2)
Encargos Complementares |  | FONTE | UNID | COEFICIENTE | PREÇO UNITÁRIO | TOTAL
S10550 | Encargos Complementares - Pedreiro | ORSE | h | 0.15 | 3.73 | 0.56
S10549 | Encargos Complementares - Servente | ORSE | h | 1 | 3.83 | 3.83
|  |  |  | TOTAL Encargos Complementares: |  | 4.39
Mão de Obra |  | FONTE | UNID | COEFICIENTE | PREÇO UNITÁRIO | TOTAL
00004750 | PEDREIRO (HORISTA) | SINAPI | H | 0.15 | 16.35 | 2.45
00006111 | SERVENTE DE OBRAS (HORISTA) | SINAPI | H | 1 | 12.09 | 12.09
|  |  |  | TOTAL Mão de Obra: |  | 14.54
|  |  |  | VALOR: |  | 18.93
7.1.5. S12504 Remoção de divisória de granito (ou marmore) (m2)
Encargos Complementares |  | FONTE | UNID | COEFICIENTE | PREÇO UNITÁRIO | TOTAL
S10550 | Encargos Complementares - Pedreiro | ORSE | h | 0.07 | 3.73 | 0.26
S10549 | Encargos Complementares - Servente | ORSE | h | 0.7 | 3.83 | 2.68
|  |  |  | TOTAL Encargos Complementares: |  | 2.94
Mão de Obra |  | FONTE | UNID | COEFICIENTE | PREÇO UNITÁRIO | TOTAL
00004750 | PEDREIRO (HORISTA) | SINAPI | H | 0.07 | 16.35 | 1.14
00006111 | SERVENTE DE OBRAS (HORISTA) | SINAPI | H | 0.7 | 12.09 | 8.46
|  |  |  | TOTAL Mão de Obra: |  | 9.6
|  |  |  | VALOR: |  | 12.54
7.1.6. 97663 REMOÇÃO DE LOUÇAS, DE FORMA MANUAL, SEM REAPROVEITAMENTO. AF_09/2023 (UN)
Mão de Obra com Encargos Complementares |  | FONTE | UNID | COEFICIENTE | PREÇO UNITÁRIO | TOTAL
88267 | ENCANADOR OU BOMBEIRO HIDRÁULICO COM ENCARGOS COMPLEMENTARES | SINAPI | H | 0.1448 | 24.99 | 3.62
88316 | SERVENTE COM ENCARGOS COMPLEMENTARES | SINAPI | H | 0.4096 | 21.26 | 8.71
|  |  |  | TOTAL Mão de Obra com Encargos Complementares: |  | 12.33
|  |  |  | VALOR: |  | 12.33
7.2.1. S04306 Lavatório com bancada em granito preto, e = 2cm, dim 1.40 x 0.55 m, com 02 cubas de embutir de louça, sifão cromado, válvula cromada, torneira em aço inox, de pressão, de mesa, inclusive rodopia 10 cm, assentada (un)
Encargos Complementares |  | FONTE | UNID | COEFICIENTE | PREÇO UNITÁRIO | TOTAL
S10554 | Encargos Complementares - Encanador | ORSE | h | 3 | 3.76 | 11.28
S10550 | Encargos Complementares - Pedreiro | ORSE | h | 3 | 3.73 | 11.19
S10549 | Encargos Complementares - Servente | ORSE | h | 3 | 3.83 | 11.49
|  |  |  | TOTAL Encargos Complementares: |  | 33.96
Material |  | FONTE | UNID | COEFICIENTE | PREÇO UNITÁRIO | TOTAL
I11683S | Engate / rabicho flexivel inox 1/2 " x 30 cm | ORSE | un | 2 | 36.46 | 72.92
I12057 | Furo em bancada de mármore ou granito para colacação de torneira ou válvula | ORSE | un | 2 | 16.28 | 32.56
I12056 | Rasgo em bancada de mármore ou granito para colacação de cuba | ORSE | un | 2 | 108.59 | 217.18
I12069 | Rodopia em granito preto, l=10cm, e=2cm | ORSE | m | 1.4 | 89.42 | 125.19
I06136S | Sifao em metal cromado para pia ou lavatorio, 1 x 1.1/2 " | ORSE | un | 2 | 159 | 318
I02080 | Tampo/bancada de granito preto e=2cm | ORSE | m2 | 0.77 | 738.55 | 568.68
I12065 | Testeira em granito preto, l=4 cm (de topo) - fornecimento e colocação | ORSE | m | 2.5 | 48.03 | 120.08
I02384 | Válvula de escoamento para lavatório, DECA 1602C ou similar | ORSE | un | 2 | 47.18 | 94.36
|  |  |  | TOTAL Material: |  | 1548.97
Mão de Obra |  | FONTE | UNID | COEFICIENTE | PREÇO UNITÁRIO | TOTAL
00002696 | ENCANADOR OU BOMBEIRO HIDRAULICO (HORISTA) | SINAPI | H | 3 | 16.35 | 49.05
00004750 | PEDREIRO (HORISTA) | SINAPI | H | 3 | 16.35 | 49.05
00006111 | SERVENTE DE OBRAS (HORISTA) | SINAPI | H | 3 | 12.09 | 36.27
|  |  |  | TOTAL Mão de Obra: |  | 134.37
|  |  |  | VALOR: |  | 1717.3
7.2.2. 86931 VASO SANITÁRIO SIFONADO COM CAIXA ACOPLADA LOUÇA BRANCA, INCLUSO ENGATE FLEXÍVEL EM PLÁSTICO BRANCO, 1/2 X 40CM - FORNECIMENTO E INSTALAÇÃO. AF_01/2020 (UN)
Serviço |  | FONTE | UNID | COEFICIENTE | PREÇO UNITÁRIO | TOTAL
86885 | ENGATE FLEXÍVEL EM PLÁSTICO BRANCO, 1/2" X 40CM - FORNECIMENTO E INSTALAÇÃO. AF_01/2020 | SINAPI | UN | 1 | 13.42 | 13.42
86888 | VASO SANITÁRIO SIFONADO COM CAIXA ACOPLADA LOUÇA BRANCA - FORNECIMENTO E INSTALAÇÃO. AF_01/2020 | SINAPI | UN | 1 | 480.89 | 480.89
|  |  |  | TOTAL Serviço: |  | 494.31
|  |  |  | VALOR: |  | 494.31
7.2.3. 95471 VASO SANITARIO SIFONADO CONVENCIONAL PARA PCD SEM FURO FRONTAL COM LOUÇA BRANCA - FORNECIMENTO E INSTALAÇÃO. (UN)
Material |  | FONTE | UNID | COEFICIENTE | PREÇO UNITÁRIO | TOTAL
00006138 | ANEL DE VEDACAO, PVC FLEXIVEL, 100 MM, PARA SAIDA DE BACIA / VASO SANITARIO | SINAPI | UN | 1 | 11.42 | 11.42
00000377 | ASSENTO SANITARIO DE PLASTICO, TIPO CONVENCIONAL | SINAPI | UN | 1 | 41.69 | 41.69
00036520 | BACIA SANITARIA (VASO) CONVENCIONAL PARA PCD, SEM FURO FRONTAL, DE LOUCA BRANCA (SEM ASSENTO) | SINAPI | UN | 1 | 636.85 | 636.85
00011683 | ENGATE / RABICHO FLEXIVEL INOX 1/2" X 30 CM | SINAPI | UN | 1 | 41.61 | 41.61
00004384 | PARAFUSO NIQUELADO COM ACABAMENTO CROMADO PARA FIXAR PECA SANITARIA, INCLUI PORCA CEGA, ARRUELA E BUCHA DE NYLON TAMANHO S-10 | SINAPI | UN | 2 | 24.83 | 49.66
00037329 | REJUNTE EPOXI, QUALQUER COR | SINAPI | KG | 0.1469 | 143.46 | 21.07
|  |  |  | TOTAL Material: |  | 802.3
Mão de Obra |  | FONTE | UNID | COEFICIENTE | PREÇO UNITÁRIO | TOTAL
00000246 | AUXILIAR DE ENCANADOR OU BOMBEIRO HIDRAULICO (HORISTA) | SINAPI | H | 0.44 | 16.35 | 7.19
00002696 | ENCANADOR OU BOMBEIRO HIDRAULICO (HORISTA) | SINAPI | H | 0.78 | 16.35 | 12.75
|  |  |  | TOTAL Mão de Obra: |  | 19.94
|  |  |  | VALOR: |  | 822.24
7.2.4. S10345 Mictório de louça branca com sifão integrado, engate flexivel cromado 1/2", registro de pressão 1/2" com canopla cromada acabamento simples e conjunto de fixação (un)
Encargos Complementares |  | FONTE | UNID | COEFICIENTE | PREÇO UNITÁRIO | TOTAL
S10554 | Encargos Complementares - Encanador | ORSE | h | 3.2 | 3.76 | 12.03
S10549 | Encargos Complementares - Servente | ORSE | h | 3.2 | 3.83 | 12.26
|  |  |  | TOTAL Encargos Complementares: |  | 24.29
Material |  | FONTE | UNID | COEFICIENTE | PREÇO UNITÁRIO | TOTAL
I11683S | Engate / rabicho flexivel inox 1/2 " x 30 cm | ORSE | un | 1 | 36.46 | 36.46
I00981 | Fita veda rosca 18mm | ORSE | m | 2 | 0.22 | 0.44
I10432S | Mictorio individual, sifonado, de louca branca, sem complementos | ORSE | un | 1 | 364.75 | 364.75
I04384S | Parafuso niquelado com acabamento cromado para fixar peca sanitaria, inclui porca cega, arruela e bucha de nylon tamanho s-10 | ORSE | un | 2 | 23.79 | 47.58
I06021S | Registro pressao com acabamento e canopla cromada, simples,bitola 1/2 " (ref 1416) | ORSE | un | 1 | 80.29 | 80.29
|  |  |  | TOTAL Material: |  | 529.52
Mão de Obra |  | FONTE | UNID | COEFICIENTE | PREÇO UNITÁRIO | TOTAL
00002696 | ENCANADOR OU BOMBEIRO HIDRAULICO (HORISTA) | SINAPI | H | 3.2 | 16.35 | 52.32
00006111 | SERVENTE DE OBRAS (HORISTA) | SINAPI | H | 3.2 | 12.09 | 38.69
|  |  |  | TOTAL Mão de Obra: |  | 91.01
|  |  |  | VALOR: |  | 644.81
7.2.5. I03573 Cuba de semi-encaixe Deca ref L-830, quadrada, com mesa, 40x40 cm, branco ou similar (un)
Material |  | FONTE | UNID | COEFICIENTE | PREÇO UNITÁRIO | TOTAL
I03573 | Cuba de semi-encaixe Deca ref L-830, quadrada, com mesa, 40x40 cm, branco ou similar | ORSE | un | 1 | 786.28 | 786.28
|  |  |  | TOTAL Material: |  | 786.28
|  |  |  | VALOR: |  | 786.28
7.2.6. 86915 TORNEIRA CROMADA DE MESA, 1/2" OU 3/4", PARA LAVATÓRIO, PADRÃO MÉDIO - FORNECIMENTO E INSTALAÇÃO. AF_01/2020 (UN)
Material |  | FONTE | UNID | COEFICIENTE | PREÇO UNITÁRIO | TOTAL
00003146 | FITA VEDA ROSCA EM ROLOS DE 18 MM X 10 M (L X C) | SINAPI | UN | 0.021 | 2.15 | 0.05
00036791 | TORNEIRA METALICA CROMADA DE MESA PARA LAVATORIO, BICA ALTA, COM AREJADOR (REF 1195) | SINAPI | UN | 1 | 223.72 | 223.72
|  |  |  | TOTAL Material: |  | 223.77
Mão de Obra com Encargos Complementares |  | FONTE | UNID | COEFICIENTE | PREÇO UNITÁRIO | TOTAL
88267 | ENCANADOR OU BOMBEIRO HIDRÁULICO COM ENCARGOS COMPLEMENTARES | SINAPI | H | 0.096 | 24.99 | 2.4
88316 | SERVENTE COM ENCARGOS COMPLEMENTARES | SINAPI | H | 0.0303 | 21.26 | 0.64
|  |  |  | TOTAL Mão de Obra com Encargos Complementares: |  | 3.04
|  |  |  | VALOR: |  | 226.81
7.2.7. I04325 Assento para vaso sanitário, almofadado, TPK, ASTRA ou similar (un)
Material |  | FONTE | UNID | COEFICIENTE | PREÇO UNITÁRIO | TOTAL
I04325 | Assento para vaso sanitário, almofadado, TPK, ASTRA ou similar | ORSE | un | 1 | 98.89 | 98.89
|  |  |  | TOTAL Material: |  | 98.89
|  |  |  | VALOR: |  | 98.89
7.2.8. COMP-678754 Kit de acessórios para banheiros (Un)
Material |  | FONTE | UNID | COEFICIENTE | PREÇO UNITÁRIO | TOTAL
I03571 | Lixeira em aço inox com pedal, Maxroll, ref 42761, ou similar capcidade 5 l | ORSE | un | 1 | 99.9 | 99.9
00037401 | TOALHEIRO PLASTICO TIPO DISPENSER PARA PAPEL TOALHA INTERFOLHADO | SINAPI | UN | 1 | 26.02 | 26.02
|  |  |  | TOTAL Material: |  | 125.92
Mão de Obra |  | FONTE | UNID | COEFICIENTE | PREÇO UNITÁRIO | TOTAL
00006114 | AJUDANTE DE ARMADOR (HORISTA) | SINAPI | H | 0.25 | 12.09 | 3.02
|  |  |  | TOTAL Mão de Obra: |  | 3.02
Serviço |  | FONTE | UNID | COEFICIENTE | PREÇO UNITÁRIO | TOTAL
S12511 | Dispenser, em plástico, para papel higiênico em rolo | ORSE | un | 1 | 71.67 | 71.67
S02045 | Porta sabão liquido de plástico | ORSE | un | 1 | 75.99 | 75.99
|  |  |  | TOTAL Serviço: |  | 147.66
|  |  |  | VALOR: |  | 276.6
7.2.9. 100866 BARRA DE APOIO RETA, EM ACO INOX POLIDO, COMPRIMENTO 60CM, FIXADA NA PAREDE - FORNECIMENTO E INSTALAÇÃO. AF_01/2020 (UN)
Material |  | FONTE | UNID | COEFICIENTE | PREÇO UNITÁRIO | TOTAL
00036204 | BARRA DE APOIO RETA, EM ACO INOX POLIDO, COMPRIMENTO 60CM, DIAMETRO MINIMO 3 CM | SINAPI | UN | 1 | 185.78 | 185.78
00004351 | PARAFUSO NIQUELADO 3 1/2" COM ACABAMENTO CROMADO PARA FIXAR PECA SANITARIA, INCLUI PORCA CEGA, ARRUELA E BUCHA DE NYLON TAMANHO S-8 | SINAPI | UN | 6 | 18.41 | 110.46
|  |  |  | TOTAL Material: |  | 296.24
Mão de Obra com Encargos Complementares |  | FONTE | UNID | COEFICIENTE | PREÇO UNITÁRIO | TOTAL
88267 | ENCANADOR OU BOMBEIRO HIDRÁULICO COM ENCARGOS COMPLEMENTARES | SINAPI | H | 0.9485 | 24.99 | 23.7
88316 | SERVENTE COM ENCARGOS COMPLEMENTARES | SINAPI | H | 0.2988 | 21.26 | 6.35
|  |  |  | TOTAL Mão de Obra com Encargos Complementares: |  | 30.05
|  |  |  | VALOR: |  | 326.29
7.2.10. S09718 Espelho de cristal 4mm com moldura de alumínio (m2)
Encargos Complementares |  | FONTE | UNID | COEFICIENTE | PREÇO UNITÁRIO | TOTAL
S10550 | Encargos Complementares - Pedreiro | ORSE | h | 0.3 | 3.73 | 1.12
S10549 | Encargos Complementares - Servente | ORSE | h | 0.3 | 3.83 | 1.15
|  |  |  | TOTAL Encargos Complementares: |  | 2.27
Material |  | FONTE | UNID | COEFICIENTE | PREÇO UNITÁRIO | TOTAL
I10088 | Espelho de cristal 4mm com moldura de alumínio | ORSE | m² | 1 | 544.32 | 544.32
|  |  |  | TOTAL Material: |  | 544.32
Mão de Obra |  | FONTE | UNID | COEFICIENTE | PREÇO UNITÁRIO | TOTAL
00004750 | PEDREIRO (HORISTA) | SINAPI | H | 0.3 | 16.35 | 4.91
00006111 | SERVENTE DE OBRAS (HORISTA) | SINAPI | H | 0.3 | 12.09 | 3.63
|  |  |  | TOTAL Mão de Obra: |  | 8.54
|  |  |  | VALOR: |  | 555.12
7.2.11. 00036081 BARRA DE APOIO RETA, EM ACO INOX POLIDO, COMPRIMENTO 80CM, DIAMETRO MINIMO 3 CM (UN)
Material |  | FONTE | UNID | COEFICIENTE | PREÇO UNITÁRIO | TOTAL
00036081 | BARRA DE APOIO RETA, EM ACO INOX POLIDO, COMPRIMENTO 80CM, DIAMETRO MINIMO 3 CM | SINAPI | UN | 1 | 220 | 220
|  |  |  | TOTAL Material: |  | 220
|  |  |  | VALOR: |  | 220
7.2.12. 100867 BARRA DE APOIO RETA, EM ACO INOX POLIDO, COMPRIMENTO 70 CM, FIXADA NA PAREDE - FORNECIMENTO E INSTALAÇÃO. AF_01/2020 (UN)
Material |  | FONTE | UNID | COEFICIENTE | PREÇO UNITÁRIO | TOTAL
00036205 | BARRA DE APOIO RETA, EM ACO INOX POLIDO, COMPRIMENTO 70CM, DIAMETRO MINIMO 3 CM | SINAPI | UN | 1 | 206.33 | 206.33
00004351 | PARAFUSO NIQUELADO 3 1/2" COM ACABAMENTO CROMADO PARA FIXAR PECA SANITARIA, INCLUI PORCA CEGA, ARRUELA E BUCHA DE NYLON TAMANHO S-8 | SINAPI | UN | 6 | 18.41 | 110.46
|  |  |  | TOTAL Material: |  | 316.79
Mão de Obra com Encargos Complementares |  | FONTE | UNID | COEFICIENTE | PREÇO UNITÁRIO | TOTAL
88267 | ENCANADOR OU BOMBEIRO HIDRÁULICO COM ENCARGOS COMPLEMENTARES | SINAPI | H | 0.9485 | 24.99 | 23.7
88316 | SERVENTE COM ENCARGOS COMPLEMENTARES | SINAPI | H | 0.2988 | 21.26 | 6.35
|  |  |  | TOTAL Mão de Obra com Encargos Complementares: |  | 30.05
|  |  |  | VALOR: |  | 346.84
7.2.13. S12514 Kit de alarme para WC PNE, composto por botoeira e sirene audiovisual - fornecimento e instalação (un)
Material |  | FONTE | UNID | COEFICIENTE | PREÇO UNITÁRIO | TOTAL
I13333 | Kit de alarme para WC PNE, composto por botoeira e sirene audiovisual - fornecimento e instalação | ORSE | un | 1 | 794.09 | 794.09
|  |  |  | TOTAL Material: |  | 794.09
|  |  |  | VALOR: |  | 794.09
7.3.1. 87262 REVESTIMENTO CERÂMICO PARA PISO COM PLACAS TIPO PORCELANATO DE DIMENSÕES 60X60 CM APLICADA EM AMBIENTES DE ÁREA ENTRE 5 M² E 10 M². AF_02/2023_PE (M2)
Material |  | FONTE | UNID | COEFICIENTE | PREÇO UNITÁRIO | TOTAL
00037595 | ARGAMASSA COLANTE TIPO AC III | SINAPI | KG | 9.13 | 3.56 | 32.5
00038195 | PISO EM PORCELANATO, BORDA RETA, EXTRA, LISO, MONOCOLOR, ACETINADO OU POLIDO, FORMATO MAIOR QUE 2025 CM2 | SINAPI | M2 | 1.0864 | 126.75 | 137.7
00034357 | REJUNTE CIMENTICIO, QUALQUER COR | SINAPI | KG | 0.141 | 6.81 | 0.96
|  |  |  | TOTAL Material: |  | 171.16
Mão de Obra com Encargos Complementares |  | FONTE | UNID | COEFICIENTE | PREÇO UNITÁRIO | TOTAL
88256 | AZULEJISTA OU LADRILHISTA COM ENCARGOS COMPLEMENTARES | SINAPI | H | 0.8038 | 29.28 | 23.54
88316 | SERVENTE COM ENCARGOS COMPLEMENTARES | SINAPI | H | 0.2064 | 21.26 | 4.39
|  |  |  | TOTAL Mão de Obra com Encargos Complementares: |  | 27.93
|  |  |  | VALOR: |  | 199.09
7.3.2. 87273 REVESTIMENTO CERÂMICO PARA PAREDES INTERNAS COM PLACAS TIPO ESMALTADA EXTRA DE DIMENSÕES 33X45 CM APLICADAS NA ALTURA INTEIRA DAS PAREDES. AF_02/2023_PE (M2)
Material |  | FONTE | UNID | COEFICIENTE | PREÇO UNITÁRIO | TOTAL
00001381 | ARGAMASSA COLANTE AC I PARA CERAMICAS | SINAPI | KG | 6.85 | 1.16 | 7.95
00034357 | REJUNTE CIMENTICIO, QUALQUER COR | SINAPI | KG | 0.222 | 6.81 | 1.51
00000536 | REVESTIMENTO EM CERAMICA ESMALTADA EXTRA, PEI MENOR OU IGUAL A 3, FORMATO MENOR OU IGUAL A 2025 CM2 | SINAPI | M2 | 1.0798 | 36 | 38.87
|  |  |  | TOTAL Material: |  | 48.33
Mão de Obra com Encargos Complementares |  | FONTE | UNID | COEFICIENTE | PREÇO UNITÁRIO | TOTAL
88256 | AZULEJISTA OU LADRILHISTA COM ENCARGOS COMPLEMENTARES | SINAPI | H | 0.697 | 29.28 | 20.41
88316 | SERVENTE COM ENCARGOS COMPLEMENTARES | SINAPI | H | 0.3138 | 21.26 | 6.67
|  |  |  | TOTAL Mão de Obra com Encargos Complementares: |  | 27.08
|  |  |  | VALOR: |  | 75.41
7.3.3. I13146 Soleira de Quartzito arabescato escuro polido 17 x 2cm (m)
Material |  | FONTE | UNID | COEFICIENTE | PREÇO UNITÁRIO | TOTAL
I13146 | Soleira de Quartzito arabescato escuro polido 17 x 2cm | ORSE | m | 1 | 238.19 | 238.19
|  |  |  | TOTAL Material: |  | 238.19
|  |  |  | VALOR: |  | 238.19
8.1.1. 97633 DEMOLIÇÃO DE REVESTIMENTO CERÂMICO, DE FORMA MANUAL, SEM REAPROVEITAMENTO. AF_09/2023 (M2)
Mão de Obra com Encargos Complementares |  | FONTE | UNID | COEFICIENTE | PREÇO UNITÁRIO | TOTAL
88256 | AZULEJISTA OU LADRILHISTA COM ENCARGOS COMPLEMENTARES | SINAPI | H | 0.2301 | 29.28 | 6.74
88316 | SERVENTE COM ENCARGOS COMPLEMENTARES | SINAPI | H | 0.774 | 21.26 | 16.46
|  |  |  | TOTAL Mão de Obra com Encargos Complementares: |  | 23.2
|  |  |  | VALOR: |  | 23.2
8.1.2. S00018 Demolição de piso cerâmico ou ladrilho (m2)
Encargos Complementares |  | FONTE | UNID | COEFICIENTE | PREÇO UNITÁRIO | TOTAL
S10550 | Encargos Complementares - Pedreiro | ORSE | h | 0.07 | 3.73 | 0.26
S10549 | Encargos Complementares - Servente | ORSE | h | 0.7 | 3.83 | 2.68
|  |  |  | TOTAL Encargos Complementares: |  | 2.94
Mão de Obra |  | FONTE | UNID | COEFICIENTE | PREÇO UNITÁRIO | TOTAL
00004750 | PEDREIRO (HORISTA) | SINAPI | H | 0.07 | 16.35 | 1.14
00006111 | SERVENTE DE OBRAS (HORISTA) | SINAPI | H | 0.7 | 12.09 | 8.46
|  |  |  | TOTAL Mão de Obra: |  | 9.6
|  |  |  | VALOR: |  | 12.54
8.1.3. 97666 REMOÇÃO DE METAIS SANITÁRIOS, DE FORMA MANUAL, SEM REAPROVEITAMENTO. AF_09/2023 (UN)
Mão de Obra com Encargos Complementares |  | FONTE | UNID | COEFICIENTE | PREÇO UNITÁRIO | TOTAL
88267 | ENCANADOR OU BOMBEIRO HIDRÁULICO COM ENCARGOS COMPLEMENTARES | SINAPI | H | 0.1056 | 24.99 | 2.64
88316 | SERVENTE COM ENCARGOS COMPLEMENTARES | SINAPI | H | 0.2986 | 21.26 | 6.35
|  |  |  | TOTAL Mão de Obra com Encargos Complementares: |  | 8.99
|  |  |  | VALOR: |  | 8.99
8.1.4. 97663 REMOÇÃO DE LOUÇAS, DE FORMA MANUAL, SEM REAPROVEITAMENTO. AF_09/2023 (UN)
Mão de Obra com Encargos Complementares |  | FONTE | UNID | COEFICIENTE | PREÇO UNITÁRIO | TOTAL
88267 | ENCANADOR OU BOMBEIRO HIDRÁULICO COM ENCARGOS COMPLEMENTARES | SINAPI | H | 0.1448 | 24.99 | 3.62
88316 | SERVENTE COM ENCARGOS COMPLEMENTARES | SINAPI | H | 0.4096 | 21.26 | 8.71
|  |  |  | TOTAL Mão de Obra com Encargos Complementares: |  | 12.33
|  |  |  | VALOR: |  | 12.33
8.2.1. 86931 VASO SANITÁRIO SIFONADO COM CAIXA ACOPLADA LOUÇA BRANCA, INCLUSO ENGATE FLEXÍVEL EM PLÁSTICO BRANCO, 1/2 X 40CM - FORNECIMENTO E INSTALAÇÃO. AF_01/2020 (UN)
Serviço |  | FONTE | UNID | COEFICIENTE | PREÇO UNITÁRIO | TOTAL
86885 | ENGATE FLEXÍVEL EM PLÁSTICO BRANCO, 1/2" X 40CM - FORNECIMENTO E INSTALAÇÃO. AF_01/2020 | SINAPI | UN | 1 | 13.42 | 13.42
86888 | VASO SANITÁRIO SIFONADO COM CAIXA ACOPLADA LOUÇA BRANCA - FORNECIMENTO E INSTALAÇÃO. AF_01/2020 | SINAPI | UN | 1 | 480.89 | 480.89
|  |  |  | TOTAL Serviço: |  | 494.31
|  |  |  | VALOR: |  | 494.31
8.2.2. COMP-678754 Kit de acessórios para banheiros (Un)
Material |  | FONTE | UNID | COEFICIENTE | PREÇO UNITÁRIO | TOTAL
I03571 | Lixeira em aço inox com pedal, Maxroll, ref 42761, ou similar capcidade 5 l | ORSE | un | 1 | 99.9 | 99.9
00037401 | TOALHEIRO PLASTICO TIPO DISPENSER PARA PAPEL TOALHA INTERFOLHADO | SINAPI | UN | 1 | 26.02 | 26.02
|  |  |  | TOTAL Material: |  | 125.92
Mão de Obra |  | FONTE | UNID | COEFICIENTE | PREÇO UNITÁRIO | TOTAL
00006114 | AJUDANTE DE ARMADOR (HORISTA) | SINAPI | H | 0.25 | 12.09 | 3.02
|  |  |  | TOTAL Mão de Obra: |  | 3.02
Serviço |  | FONTE | UNID | COEFICIENTE | PREÇO UNITÁRIO | TOTAL
S12511 | Dispenser, em plástico, para papel higiênico em rolo | ORSE | un | 1 | 71.67 | 71.67
S02045 | Porta sabão liquido de plástico | ORSE | un | 1 | 75.99 | 75.99
|  |  |  | TOTAL Serviço: |  | 147.66
|  |  |  | VALOR: |  | 276.6
8.2.3. I04325 Assento para vaso sanitário, almofadado, TPK, ASTRA ou similar (un)
Material |  | FONTE | UNID | COEFICIENTE | PREÇO UNITÁRIO | TOTAL
I04325 | Assento para vaso sanitário, almofadado, TPK, ASTRA ou similar | ORSE | un | 1 | 98.89 | 98.89
|  |  |  | TOTAL Material: |  | 98.89
|  |  |  | VALOR: |  | 98.89
8.2.4. 86895 BANCADA DE GRANITO CINZA POLIDO, DE 0,50 X 0,60 M, PARA LAVATÓRIO - FORNECIMENTO E INSTALAÇÃO. AF_01/2020 (UN)
Material |  | FONTE | UNID | COEFICIENTE | PREÇO UNITÁRIO | TOTAL
00007568 | BUCHA DE NYLON SEM ABA S10, COM PARAFUSO DE 6,10 X 65 MM EM ACO ZINCADO COM ROSCA SOBERBA, CABECA CHATA E FENDA PHILLIPS | SINAPI | UN | 6 | 0.61 | 3.66
00011795 | GRANITO PARA BANCADA, POLIDO, TIPO ANDORINHA/ QUARTZ/ CASTELO/ CORUMBA OU OUTROS EQUIVALENTES DA REGIAO, E= *2,5* CM | SINAPI | M2 | 0.377 | 754.71 | 284.53
00004823 | MASSA PLASTICA PARA MARMORE/GRANITO | SINAPI | KG | 0.3844 | 42.14 | 16.2
00037329 | REJUNTE EPOXI, QUALQUER COR | SINAPI | KG | 0.0154 | 143.46 | 2.21
00037590 | SUPORTE MAO-FRANCESA EM ACO, ABAS IGUAIS 30 CM, CAPACIDADE MINIMA 60 KG, BRANCO | SINAPI | UN | 2 | 16.86 | 33.72
|  |  |  | TOTAL Material: |  | 340.32
Mão de Obra com Encargos Complementares |  | FONTE | UNID | COEFICIENTE | PREÇO UNITÁRIO | TOTAL
88274 | MARMORISTA/GRANITEIRO COM ENCARGOS COMPLEMENTARES | SINAPI | H | 1.9209 | 29.28 | 56.24
88316 | SERVENTE COM ENCARGOS COMPLEMENTARES | SINAPI | H | 0.9811 | 21.26 | 20.86
|  |  |  | TOTAL Mão de Obra com Encargos Complementares: |  | 77.1
|  |  |  | VALOR: |  | 417.42
8.2.5. I03573 Cuba de semi-encaixe Deca ref L-830, quadrada, com mesa, 40x40 cm, branco ou similar (un)
Material |  | FONTE | UNID | COEFICIENTE | PREÇO UNITÁRIO | TOTAL
I03573 | Cuba de semi-encaixe Deca ref L-830, quadrada, com mesa, 40x40 cm, branco ou similar | ORSE | un | 1 | 786.28 | 786.28
|  |  |  | TOTAL Material: |  | 786.28
|  |  |  | VALOR: |  | 786.28
8.2.6. 86915 TORNEIRA CROMADA DE MESA, 1/2" OU 3/4", PARA LAVATÓRIO, PADRÃO MÉDIO - FORNECIMENTO E INSTALAÇÃO. AF_01/2020 (UN)
Material |  | FONTE | UNID | COEFICIENTE | PREÇO UNITÁRIO | TOTAL
00003146 | FITA VEDA ROSCA EM ROLOS DE 18 MM X 10 M (L X C) | SINAPI | UN | 0.021 | 2.15 | 0.05
00036791 | TORNEIRA METALICA CROMADA DE MESA PARA LAVATORIO, BICA ALTA, COM AREJADOR (REF 1195) | SINAPI | UN | 1 | 223.72 | 223.72
|  |  |  | TOTAL Material: |  | 223.77
Mão de Obra com Encargos Complementares |  | FONTE | UNID | COEFICIENTE | PREÇO UNITÁRIO | TOTAL
88267 | ENCANADOR OU BOMBEIRO HIDRÁULICO COM ENCARGOS COMPLEMENTARES | SINAPI | H | 0.096 | 24.99 | 2.4
88316 | SERVENTE COM ENCARGOS COMPLEMENTARES | SINAPI | H | 0.0303 | 21.26 | 0.64
|  |  |  | TOTAL Mão de Obra com Encargos Complementares: |  | 3.04
|  |  |  | VALOR: |  | 226.81
8.2.7. S09718 Espelho de cristal 4mm com moldura de alumínio (m2)
Encargos Complementares |  | FONTE | UNID | COEFICIENTE | PREÇO UNITÁRIO | TOTAL
S10550 | Encargos Complementares - Pedreiro | ORSE | h | 0.3 | 3.73 | 1.12
S10549 | Encargos Complementares - Servente | ORSE | h | 0.3 | 3.83 | 1.15
|  |  |  | TOTAL Encargos Complementares: |  | 2.27
Material |  | FONTE | UNID | COEFICIENTE | PREÇO UNITÁRIO | TOTAL
I10088 | Espelho de cristal 4mm com moldura de alumínio | ORSE | m² | 1 | 544.32 | 544.32
|  |  |  | TOTAL Material: |  | 544.32
Mão de Obra |  | FONTE | UNID | COEFICIENTE | PREÇO UNITÁRIO | TOTAL
00004750 | PEDREIRO (HORISTA) | SINAPI | H | 0.3 | 16.35 | 4.91
00006111 | SERVENTE DE OBRAS (HORISTA) | SINAPI | H | 0.3 | 12.09 | 3.63
|  |  |  | TOTAL Mão de Obra: |  | 8.54
|  |  |  | VALOR: |  | 555.12
8.3.1. 87275 REVESTIMENTO CERÂMICO PARA PAREDES INTERNAS COM PLACAS TIPO ESMALTADA EXTRA DE DIMENSÕES 33X45 CM APLICADAS A MEIA ALTURA DAS PAREDES. AF_02/2023_PE (M2)
Material |  | FONTE | UNID | COEFICIENTE | PREÇO UNITÁRIO | TOTAL
00001381 | ARGAMASSA COLANTE AC I PARA CERAMICAS | SINAPI | KG | 6.85 | 1.16 | 7.95
00034357 | REJUNTE CIMENTICIO, QUALQUER COR | SINAPI | KG | 0.222 | 6.81 | 1.51
00000536 | REVESTIMENTO EM CERAMICA ESMALTADA EXTRA, PEI MENOR OU IGUAL A 3, FORMATO MENOR OU IGUAL A 2025 CM2 | SINAPI | M2 | 1.0932 | 36 | 39.36
|  |  |  | TOTAL Material: |  | 48.82
Mão de Obra com Encargos Complementares |  | FONTE | UNID | COEFICIENTE | PREÇO UNITÁRIO | TOTAL
88256 | AZULEJISTA OU LADRILHISTA COM ENCARGOS COMPLEMENTARES | SINAPI | H | 0.8882 | 29.28 | 26.01
88316 | SERVENTE COM ENCARGOS COMPLEMENTARES | SINAPI | H | 0.3669 | 21.26 | 7.8
|  |  |  | TOTAL Mão de Obra com Encargos Complementares: |  | 33.81
|  |  |  | VALOR: |  | 82.63
8.3.2. 87261 REVESTIMENTO CERÂMICO PARA PISO COM PLACAS TIPO PORCELANATO DE DIMENSÕES 60X60 CM APLICADA EM AMBIENTES DE ÁREA MENOR QUE 5 M². AF_02/2023_PE (M2)
Material |  | FONTE | UNID | COEFICIENTE | PREÇO UNITÁRIO | TOTAL
00037595 | ARGAMASSA COLANTE TIPO AC III | SINAPI | KG | 9.13 | 3.56 | 32.5
00038195 | PISO EM PORCELANATO, BORDA RETA, EXTRA, LISO, MONOCOLOR, ACETINADO OU POLIDO, FORMATO MAIOR QUE 2025 CM2 | SINAPI | M2 | 1.1326 | 126.75 | 143.56
00034357 | REJUNTE CIMENTICIO, QUALQUER COR | SINAPI | KG | 0.141 | 6.81 | 0.96
|  |  |  | TOTAL Material: |  | 177.02
Mão de Obra com Encargos Complementares |  | FONTE | UNID | COEFICIENTE | PREÇO UNITÁRIO | TOTAL
88256 | AZULEJISTA OU LADRILHISTA COM ENCARGOS COMPLEMENTARES | SINAPI | H | 1.1136 | 29.28 | 32.61
88316 | SERVENTE COM ENCARGOS COMPLEMENTARES | SINAPI | H | 0.249 | 21.26 | 5.29
|  |  |  | TOTAL Mão de Obra com Encargos Complementares: |  | 37.9
|  |  |  | VALOR: |  | 214.92
8.3.3. I13146 Soleira de Quartzito arabescato escuro polido 17 x 2cm (m)
Material |  | FONTE | UNID | COEFICIENTE | PREÇO UNITÁRIO | TOTAL
I13146 | Soleira de Quartzito arabescato escuro polido 17 x 2cm | ORSE | m | 1 | 238.19 | 238.19
|  |  |  | TOTAL Material: |  | 238.19
|  |  |  | VALOR: |  | 238.19
9.1. 97663 REMOÇÃO DE LOUÇAS, DE FORMA MANUAL, SEM REAPROVEITAMENTO. AF_09/2023 (UN)
Mão de Obra com Encargos Complementares |  | FONTE | UNID | COEFICIENTE | PREÇO UNITÁRIO | TOTAL
88267 | ENCANADOR OU BOMBEIRO HIDRÁULICO COM ENCARGOS COMPLEMENTARES | SINAPI | H | 0.1448 | 24.99 | 3.62
88316 | SERVENTE COM ENCARGOS COMPLEMENTARES | SINAPI | H | 0.4096 | 21.26 | 8.71
|  |  |  | TOTAL Mão de Obra com Encargos Complementares: |  | 12.33
|  |  |  | VALOR: |  | 12.33
9.2. 97666 REMOÇÃO DE METAIS SANITÁRIOS, DE FORMA MANUAL, SEM REAPROVEITAMENTO. AF_09/2023 (UN)
Mão de Obra com Encargos Complementares |  | FONTE | UNID | COEFICIENTE | PREÇO UNITÁRIO | TOTAL
88267 | ENCANADOR OU BOMBEIRO HIDRÁULICO COM ENCARGOS COMPLEMENTARES | SINAPI | H | 0.1056 | 24.99 | 2.64
88316 | SERVENTE COM ENCARGOS COMPLEMENTARES | SINAPI | H | 0.2986 | 21.26 | 6.35
|  |  |  | TOTAL Mão de Obra com Encargos Complementares: |  | 8.99
|  |  |  | VALOR: |  | 8.99
9.3. 87262 REVESTIMENTO CERÂMICO PARA PISO COM PLACAS TIPO PORCELANATO DE DIMENSÕES 60X60 CM APLICADA EM AMBIENTES DE ÁREA ENTRE 5 M² E 10 M². AF_02/2023_PE (M2)
Material |  | FONTE | UNID | COEFICIENTE | PREÇO UNITÁRIO | TOTAL
00037595 | ARGAMASSA COLANTE TIPO AC III | SINAPI | KG | 9.13 | 3.56 | 32.5
00038195 | PISO EM PORCELANATO, BORDA RETA, EXTRA, LISO, MONOCOLOR, ACETINADO OU POLIDO, FORMATO MAIOR QUE 2025 CM2 | SINAPI | M2 | 1.0864 | 126.75 | 137.7
00034357 | REJUNTE CIMENTICIO, QUALQUER COR | SINAPI | KG | 0.141 | 6.81 | 0.96
|  |  |  | TOTAL Material: |  | 171.16
Mão de Obra com Encargos Complementares |  | FONTE | UNID | COEFICIENTE | PREÇO UNITÁRIO | TOTAL
88256 | AZULEJISTA OU LADRILHISTA COM ENCARGOS COMPLEMENTARES | SINAPI | H | 0.8038 | 29.28 | 23.54
88316 | SERVENTE COM ENCARGOS COMPLEMENTARES | SINAPI | H | 0.2064 | 21.26 | 4.39
|  |  |  | TOTAL Mão de Obra com Encargos Complementares: |  | 27.93
|  |  |  | VALOR: |  | 199.09
9.4. 87273 REVESTIMENTO CERÂMICO PARA PAREDES INTERNAS COM PLACAS TIPO ESMALTADA EXTRA DE DIMENSÕES 33X45 CM APLICADAS NA ALTURA INTEIRA DAS PAREDES. AF_02/2023_PE (M2)
Material |  | FONTE | UNID | COEFICIENTE | PREÇO UNITÁRIO | TOTAL
00001381 | ARGAMASSA COLANTE AC I PARA CERAMICAS | SINAPI | KG | 6.85 | 1.16 | 7.95
00034357 | REJUNTE CIMENTICIO, QUALQUER COR | SINAPI | KG | 0.222 | 6.81 | 1.51
00000536 | REVESTIMENTO EM CERAMICA ESMALTADA EXTRA, PEI MENOR OU IGUAL A 3, FORMATO MENOR OU IGUAL A 2025 CM2 | SINAPI | M2 | 1.0798 | 36 | 38.87
|  |  |  | TOTAL Material: |  | 48.33
Mão de Obra com Encargos Complementares |  | FONTE | UNID | COEFICIENTE | PREÇO UNITÁRIO | TOTAL
88256 | AZULEJISTA OU LADRILHISTA COM ENCARGOS COMPLEMENTARES | SINAPI | H | 0.697 | 29.28 | 20.41
88316 | SERVENTE COM ENCARGOS COMPLEMENTARES | SINAPI | H | 0.3138 | 21.26 | 6.67
|  |  |  | TOTAL Mão de Obra com Encargos Complementares: |  | 27.08
|  |  |  | VALOR: |  | 75.41
9.5. 86919 TANQUE DE LOUÇA BRANCA COM COLUNA, 30L OU EQUIVALENTE, INCLUSO SIFÃO FLEXÍVEL EM PVC, VÁLVULA METÁLICA E TORNEIRA DE METAL CROMADO PADRÃO MÉDIO - FORNECIMENTO E INSTALAÇÃO. AF_01/2020 (UN)
Serviço |  | FONTE | UNID | COEFICIENTE | PREÇO UNITÁRIO | TOTAL
86883 | SIFÃO DO TIPO FLEXÍVEL EM PVC 1 X 1.1/2 - FORNECIMENTO E INSTALAÇÃO. AF_01/2020 | SINAPI | UN | 1 | 13.95 | 13.95
86872 | TANQUE DE LOUÇA BRANCA COM COLUNA, 30L OU EQUIVALENTE - FORNECIMENTO E INSTALAÇÃO. AF_01/2020 | SINAPI | UN | 1 | 707.91 | 707.91
86914 | TORNEIRA CROMADA 1/2" OU 3/4" PARA TANQUE, PADRÃO MÉDIO - FORNECIMENTO E INSTALAÇÃO. AF_01/2020 | SINAPI | UN | 1 | 153.94 | 153.94
86877 | VÁLVULA EM METAL CROMADO 1.1/2" X 1.1/2" PARA TANQUE OU LAVATÓRIO, COM OU SEM LADRÃO - FORNECIMENTO E INSTALAÇÃO. AF_01/2020 | SINAPI | UN | 1 | 62.7 | 62.7
|  |  |  | TOTAL Serviço: |  | 938.5
|  |  |  | VALOR: |  | 938.5
9.6. 86915 TORNEIRA CROMADA DE MESA, 1/2" OU 3/4", PARA LAVATÓRIO, PADRÃO MÉDIO - FORNECIMENTO E INSTALAÇÃO. AF_01/2020 (UN)
Material |  | FONTE | UNID | COEFICIENTE | PREÇO UNITÁRIO | TOTAL
00003146 | FITA VEDA ROSCA EM ROLOS DE 18 MM X 10 M (L X C) | SINAPI | UN | 0.021 | 2.15 | 0.05
00036791 | TORNEIRA METALICA CROMADA DE MESA PARA LAVATORIO, BICA ALTA, COM AREJADOR (REF 1195) | SINAPI | UN | 1 | 223.72 | 223.72
|  |  |  | TOTAL Material: |  | 223.77
Mão de Obra com Encargos Complementares |  | FONTE | UNID | COEFICIENTE | PREÇO UNITÁRIO | TOTAL
88267 | ENCANADOR OU BOMBEIRO HIDRÁULICO COM ENCARGOS COMPLEMENTARES | SINAPI | H | 0.096 | 24.99 | 2.4
88316 | SERVENTE COM ENCARGOS COMPLEMENTARES | SINAPI | H | 0.0303 | 21.26 | 0.64
|  |  |  | TOTAL Mão de Obra com Encargos Complementares: |  | 3.04
|  |  |  | VALOR: |  | 226.81
9.7. 104476 COMPOSIÇÃO PARAMÉTRICA DE PONTO ELÉTRICO DE TOMADA DE USO ESPECÍFICO 2P+T (20A/250V) EM EDIFÍCIO RESIDENCIAL COM ELETRODUTO EMBUTIDO EM RASGOS NAS PAREDES, INCLUSO TOMADA, ELETRODUTO, CABO, RASGO, QUEBRA E CHUMBAMENTO (EXCETO CHUVEIRO). AF_11/2022 (UN)
Serviço |  | FONTE | UNID | COEFICIENTE | PREÇO UNITÁRIO | TOTAL
91926 | CABO DE COBRE FLEXÍVEL ISOLADO, 2,5 MM², ANTI-CHAMA 450/750 V, PARA CIRCUITOS TERMINAIS - FORNECIMENTO E INSTALAÇÃO. AF_03/2023 | SINAPI | M | 10.6357 | 4.56 | 48.5
91940 | CAIXA RETANGULAR 4" X 2" MÉDIA (1,30 M DO PISO), PVC, INSTALADA EM PAREDE - FORNECIMENTO E INSTALAÇÃO. AF_03/2023 | SINAPI | UN | 1 | 20.76 | 20.76
90466 | CHUMBAMENTO LINEAR EM ALVENARIA PARA RAMAIS/DISTRIBUIÇÃO DE INSTALAÇÕES HIDRÁULICAS COM DIÂMETROS MENORES OU IGUAIS A 40 MM. AF_09/2023 | SINAPI | M | 1.9357 | 15.57 | 30.14
91845 | ELETRODUTO FLEXÍVEL CORRUGADO REFORÇADO, PVC, DN 25 MM (3/4"), PARA CIRCUITOS TERMINAIS, INSTALADO EM LAJE - FORNECIMENTO E INSTALAÇÃO. AF_03/2023 | SINAPI | M | 1.38 | 9.75 | 13.46
91855 | ELETRODUTO FLEXÍVEL CORRUGADO REFORÇADO, PVC, DN 25 MM (3/4"), PARA CIRCUITOS TERMINAIS, INSTALADO EM PAREDE - FORNECIMENTO E INSTALAÇÃO. AF_03/2023 | SINAPI | M | 1.9357 | 13.02 | 25.2
90456 | QUEBRA EM ALVENARIA PARA INSTALAÇÃO DE CAIXA DE TOMADA (4X4 OU 4X2). AF_09/2023 | SINAPI | UN | 1 | 6.84 | 6.84
90447 | RASGO LINEAR MANUAL EM ALVENARIA, PARA ELETRODUTOS, DIÂMETROS MENORES OU IGUAIS A 40 MM. AF_09/2023 | SINAPI | M | 1.9357 | 10.31 | 19.96
91997 | TOMADA MÉDIA DE EMBUTIR (1 MÓDULO), 2P+T 20 A, INCLUINDO SUPORTE E PLACA - FORNECIMENTO E INSTALAÇÃO. AF_03/2023 | SINAPI | UN | 1 | 42.31 | 42.31
|  |  |  | TOTAL Serviço: |  | 207.17
|  |  |  | VALOR: |  | 207.17
9.8. I13146 Soleira de Quartzito arabescato escuro polido 17 x 2cm (m)
Material |  | FONTE | UNID | COEFICIENTE | PREÇO UNITÁRIO | TOTAL
I13146 | Soleira de Quartzito arabescato escuro polido 17 x 2cm | ORSE | m | 1 | 238.19 | 238.19
|  |  |  | TOTAL Material: |  | 238.19
|  |  |  | VALOR: |  | 238.19
10.1.1. COM-82044402 Cabine eclusa com detector de metais – Referência Mineoro EC2006C ou similar - Fornecimento e instalação (10/22). (un)
Equipamento |  | FONTE | UNID | COEFICIENTE | PREÇO UNITÁRIO | TOTAL
INS-72836488 | Cabine eclusa com detector de metais – Referência Mineoro EC2006C ou similar. | Composições | un | 1 | 40100 | 40100
|  |  |  | TOTAL Equipamento: |  | 40100
|  |  |  | VALOR: |  | 40100
10.1.2. COMP-24345471 CONCERTINA CLIPADA (DUPLA) EM AÇO GALVANIZADO DE ALTA RESISTÊNCIA, COM ESPIRAL DE 300 MM, D = 2,76 MM (ml)
Material |  | FONTE | UNID | COEFICIENTE | PREÇO UNITÁRIO | TOTAL
00034348 | CONCERTINA CLIPADA (DUPLA) EM ACO GALVANIZADO DE ALTA RESISTENCIA, COM ESPIRAL DE 300 MM, D = 2,76 MM | SINAPI | M | 1.1 | 34.56 | 38.02
00034349 | HASTE RETA DE ACO GALVANIZADO, H = *30* CM, BASE RETANGULAR, PARA FIXACAO DE CONCERTINA SIMPLES DE 30 CM (NAO INCLUI OS FIXADORES) | SINAPI | UN | 2 | 42.31 | 84.62
|  |  |  | TOTAL Material: |  | 122.64
Mão de Obra |  | FONTE | UNID | COEFICIENTE | PREÇO UNITÁRIO | TOTAL
00004750 | PEDREIRO (HORISTA) | SINAPI | H | 0.35 | 16.35 | 5.72
00006111 | SERVENTE DE OBRAS (HORISTA) | SINAPI | H | 0.35 | 12.09 | 4.23
|  |  |  | TOTAL Mão de Obra: |  | 9.95
|  |  |  | VALOR: |  | 132.59
10.1.3. 74136/003 PORTA DE ACO CHAPA 24, DE ENROLAR, RAIADA TRANVISION, LARGA COM ACABAMENTO EM PINTURA ELETROSTÁTICA AUTOMÁTICA (M2)
Material |  | FONTE | UNID | COEFICIENTE | PREÇO UNITÁRIO | TOTAL
I028090 | ACIONADOR DE FECHADURA ELETRICA 12V POR CONTROLE REMOTO AGL | INDISPONÍVEL | UN | 0.25 | 53.5 | 13.38
I03025 | Bucha de plástico S12 com parafuso - cartela com 2 conjuntos | ORSE | cj | 2 | 3.01 | 6.02
00005318 | DILUENTE AGUARRAS | SINAPI | L | 0.03 | 19.3 | 0.58
00039431 | FITA DE PAPEL MICROPERFURADO, 50 X 150 MM, PARA TRATAMENTO DE JUNTAS DE CHAPA DE GESSO PARA DRYWALL | SINAPI | M | 1.1 | 0.38 | 0.42
00021127 | FITA ISOLANTE ADESIVA ANTICHAMA, USO ATE 750 V, EM ROLO DE 19 MM X 5 M | SINAPI | UN | 0.17 | 6.37 | 1.08
00039434 | MASSA DE REJUNTE EM PO PARA DRYWALL, A BASE DE GESSO, SECAGEM RAPIDA, PARA TRATAMENTO DE JUNTAS DE CHAPA DE GESSO (NECESSITA ADICAO DE AGUA) | SINAPI | KG | 0.85 | 4.22 | 3.59
I03024 | Motor elétrico trifásico, baixa rotação, 1/2CV | ORSE | un | 1 | 286.6 | 286.6
00039417 | PLACA / CHAPA DE GESSO ACARTONADO, RESISTENTE A UMIDADE (RU), COR VERDE, E = 12,5 MM, 1200 X 2400 MM (L X C) | SINAPI | M2 | 1.3 | 32.17 | 41.82
00004910 | PORTA DE ENROLAR MANUAL COMPLETA, PERFIL MEIA CANA CEGA, EM ACO GALVANIZADO NATURAL, CHAPA NUMERO 24 (SEM INSTALACAO) | SINAPI | M2 | 1 | 439.95 | 439.95
00000154 | TINTA / REVESTIMENTO A BASE DE RESINA EPOXI COM ALCATRAO, BICOMPONENTE | SINAPI | L | 0.378 | 73.71 | 27.86
00007356 | TINTA LATEX ACRILICA PREMIUM, COR BRANCO FOSCO | SINAPI | L | 0.11 | 27.73 | 3.05
|  |  |  | TOTAL Material: |  | 824.35
Mão de Obra |  | FONTE | UNID | COEFICIENTE | PREÇO UNITÁRIO | TOTAL
00002436 | ELETRICISTA (HORISTA) | SINAPI | H | 0.35 | 27.71 | 9.7
00012872 | GESSEIRO (HORISTA) | SINAPI | H | 1 | 16.35 | 16.35
00004750 | PEDREIRO (HORISTA) | SINAPI | H | 0.35 | 16.35 | 5.72
00004750 | PEDREIRO (HORISTA) | SINAPI | H | 0.45 | 16.35 | 7.36
00006110 | SERRALHEIRO (HORISTA) | SINAPI | H | 1.8 | 27.71 | 49.88
00006111 | SERVENTE DE OBRAS (HORISTA) | SINAPI | H | 2.9 | 12.09 | 35.06
|  |  |  | TOTAL Mão de Obra: |  | 124.07
Serviço |  | FONTE | UNID | COEFICIENTE | PREÇO UNITÁRIO | TOTAL
88627 | ARGAMASSA TRAÇO 1:0,5:4,5 (EM VOLUME DE CIMENTO, CAL E AREIA MÉDIA ÚMIDA) PARA ASSENTAMENTO DE ALVENARIA, PREPARO MANUAL. AF_08/2019 | SINAPI | M3 | 0.006 | 826.07 | 4.96
|  |  |  | TOTAL Serviço: |  | 4.96
|  |  |  | VALOR: |  | 953.39
10.1.4. MPAM-INFO002 Fornecimento e instalação de sistema CFTV, incluindo DVR com 32 Canais, 32 câmeras infravermelho Full HD 20m, Monitores , armazenamento de 4Tb, 1 mouse usb, 1 fonte metálica 30 A, 02 caixas de cabos coaxial flexível bipolar (200m), 64 conectores BNC antirruído, 32 conectores P4 macho, caixas de passagem, eletrodutos, rasgo, quebra e chumbamento (10/22). (un)
Equipamento |  | FONTE | UNID | COEFICIENTE | PREÇO UNITÁRIO | TOTAL
INS-03459801 | sistema CFTV, incluindo DVR com 32 Canais, 32 câmeras infravermelho Full HD 20m, Monitores , armazenamento de 4Tb, 1 mouse usb, 1 fonte metálica 30 A, 02 caixas de cabos coaxial flexível bipolar (200m), 64 conectores BNC antirruído, 32 conectores P4 macho | Composições | un | 1 | 11980 | 11980
INS-04579793 | Smart TV 43” LED Full HD, OS Android TV, HDR, Wifi Integrado, Bluetooth, HDMI, USB, Cor preto ou chumbo, Alimentação 100-240V ~ 50/60Hz, 1 Porta LAN 2 HDMI 1 USB 1 Entrada AV (Áudio & Vídeo) 1 Entrada RF para Antena/cabo 1 Saída Áudio digital (ótica) e 1 Saída para fone de ouvido, Idioma Português, Potência de Audio 2 x 10W, Consumo máximo 75W | Composições | un | 2 | 1789 | 3578
INS-32213312 | Smart TV Monitor LED 24” HD, Conversor Digital Integrado, Wi-Fi Integrado E Screen Share, HDMI, USB 2.0, Alimentação 100-240V, Idioma Português | Composições | un | 1 | 1159 | 1159
|  |  |  | TOTAL Equipamento: |  | 16717
Material |  | FONTE | UNID | COEFICIENTE | PREÇO UNITÁRIO | TOTAL
I203042 | CABO HDMI x HDMI VERSAO 1.4 BLINDADO - 20m | INDISPONÍVEL | UN | 2 | 120 | 240
00002504 | ELETRODUTO FLEXIVEL, EM FITA DE ACO GALVANIZADO, REVESTIDO COM PVC PRETO, DIAMETRO EXTERNO DE 25 MM, DN = 3/4", TIPO SEALTUBO | SINAPI | M | 220 | 10.73 | 2360.6
|  |  |  | TOTAL Material: |  | 2600.6
Mão de Obra com Encargos Complementares |  | FONTE | UNID | COEFICIENTE | PREÇO UNITÁRIO | TOTAL
88266 | ELETROTÉCNICO COM ENCARGOS COMPLEMENTARES | SINAPI | H | 6 | 45.83 | 274.98
|  |  |  | TOTAL Mão de Obra com Encargos Complementares: |  | 274.98
Serviço |  | FONTE | UNID | COEFICIENTE | PREÇO UNITÁRIO | TOTAL
91941 | CAIXA RETANGULAR 4" X 2" BAIXA (0,30 M DO PISO), PVC, INSTALADA EM PAREDE - FORNECIMENTO E INSTALAÇÃO. AF_03/2023 | SINAPI | UN | 32 | 13.21 | 422.72
90466 | CHUMBAMENTO LINEAR EM ALVENARIA PARA RAMAIS/DISTRIBUIÇÃO DE INSTALAÇÕES HIDRÁULICAS COM DIÂMETROS MENORES OU IGUAIS A 40 MM. AF_09/2023 | SINAPI | M | 96 | 15.57 | 1494.72
90456 | QUEBRA EM ALVENARIA PARA INSTALAÇÃO DE CAIXA DE TOMADA (4X4 OU 4X2). AF_09/2023 | SINAPI | UN | 32 | 6.84 | 218.88
90447 | RASGO LINEAR MANUAL EM ALVENARIA, PARA ELETRODUTOS, DIÂMETROS MENORES OU IGUAIS A 40 MM. AF_09/2023 | SINAPI | M | 96 | 10.31 | 989.76
|  |  |  | TOTAL Serviço: |  | 3126.08
|  |  |  | VALOR: |  | 22718.66
10.2.1. 103250 AR CONDICIONADO SPLIT INVERTER, HI-WALL (PAREDE), 18000 BTU/H, CICLO FRIO - FORNECIMENTO E INSTALAÇÃO. AF_11/2021_PE (UN)
Equipamento |  | FONTE | UNID | COEFICIENTE | PREÇO UNITÁRIO | TOTAL
00042422 | AR CONDICIONADO SPLIT INVERTER, HI-WALL (PAREDE), 18000 BTU/H, CICLO FRIO, 60HZ, CLASSIFICACAO A (SELO PROCEL), GAS HFC, CONTROLE S/FIO | SINAPI | UN | 1 | 3640 | 3640
|  |  |  | TOTAL Equipamento: |  | 3640
Material |  | FONTE | UNID | COEFICIENTE | PREÇO UNITÁRIO | TOTAL
00007568 | BUCHA DE NYLON SEM ABA S10, COM PARAFUSO DE 6,10 X 65 MM EM ACO ZINCADO COM ROSCA SOBERBA, CABECA CHATA E FENDA PHILLIPS | SINAPI | UN | 9 | 0.61 | 5.49
00011976 | CHUMBADOR DE ACO ZINCADO, DIAMETRO 1/4" COM PARAFUSO 1/4" X 40 MM | SINAPI | UN | 6 | 1.33 | 7.98
00013246 | PARAFUSO DE ACO ZINCADO, SEXTAVADO, COM ROSCA INTEIRA, DIAMETRO 5/16", COMPRIMENTO 3/4", COM PORCA E ARRUELA LISA LEVE | SINAPI | UN | 4 | 0.49 | 1.96
00037591 | SUPORTE MAO-FRANCESA EM ACO, ABAS IGUAIS 40 CM, CAPACIDADE MINIMA 70 KG, BRANCO | SINAPI | UN | 2 | 20.27 | 40.54
00001570 | TERMINAL A COMPRESSAO EM COBRE ESTANHADO PARA CABO 2,5 MM2, 1 FURO E 1 COMPRESSAO, PARA PARAFUSO DE FIXACAO M5 | SINAPI | UN | 10 | 0.97 | 9.7
|  |  |  | TOTAL Material: |  | 65.67
Mão de Obra com Encargos Complementares |  | FONTE | UNID | COEFICIENTE | PREÇO UNITÁRIO | TOTAL
88243 | AJUDANTE ESPECIALIZADO COM ENCARGOS COMPLEMENTARES | SINAPI | H | 2.523 | 21.12 | 53.29
100308 | MECÂNICO DE REFRIGERAÇÃO COM ENCARGOS COMPLEMENTARES | SINAPI | H | 2.523 | 37.57 | 94.79
|  |  |  | TOTAL Mão de Obra com Encargos Complementares: |  | 148.08
|  |  |  | VALOR: |  | 3853.75
10.2.2. 103253 AR CONDICIONADO SPLIT INVERTER, HI-WALL (PAREDE), 24000 BTU/H, CICLO FRIO - FORNECIMENTO E INSTALAÇÃO. AF_11/2021_PE (UN)
Equipamento |  | FONTE | UNID | COEFICIENTE | PREÇO UNITÁRIO | TOTAL
00043184 | AR CONDICIONADO SPLIT INVERTER, HI-WALL (PAREDE), 24000 BTU/H, CICLO FRIO, 60HZ, CLASSIFICACAO A (SELO PROCEL), GAS HFC, CONTROLE S/FIO | SINAPI | UN | 1 | 5030.83 | 5030.83
|  |  |  | TOTAL Equipamento: |  | 5030.83
Material |  | FONTE | UNID | COEFICIENTE | PREÇO UNITÁRIO | TOTAL
00007568 | BUCHA DE NYLON SEM ABA S10, COM PARAFUSO DE 6,10 X 65 MM EM ACO ZINCADO COM ROSCA SOBERBA, CABECA CHATA E FENDA PHILLIPS | SINAPI | UN | 9 | 0.61 | 5.49
00011976 | CHUMBADOR DE ACO ZINCADO, DIAMETRO 1/4" COM PARAFUSO 1/4" X 40 MM | SINAPI | UN | 6 | 1.33 | 7.98
00013246 | PARAFUSO DE ACO ZINCADO, SEXTAVADO, COM ROSCA INTEIRA, DIAMETRO 5/16", COMPRIMENTO 3/4", COM PORCA E ARRUELA LISA LEVE | SINAPI | UN | 4 | 0.49 | 1.96
00037591 | SUPORTE MAO-FRANCESA EM ACO, ABAS IGUAIS 40 CM, CAPACIDADE MINIMA 70 KG, BRANCO | SINAPI | UN | 2 | 20.27 | 40.54
00001570 | TERMINAL A COMPRESSAO EM COBRE ESTANHADO PARA CABO 2,5 MM2, 1 FURO E 1 COMPRESSAO, PARA PARAFUSO DE FIXACAO M5 | SINAPI | UN | 10 | 0.97 | 9.7
|  |  |  | TOTAL Material: |  | 65.67
Mão de Obra com Encargos Complementares |  | FONTE | UNID | COEFICIENTE | PREÇO UNITÁRIO | TOTAL
88243 | AJUDANTE ESPECIALIZADO COM ENCARGOS COMPLEMENTARES | SINAPI | H | 2.6335 | 21.12 | 55.62
100308 | MECÂNICO DE REFRIGERAÇÃO COM ENCARGOS COMPLEMENTARES | SINAPI | H | 2.6335 | 37.57 | 98.94
|  |  |  | TOTAL Mão de Obra com Encargos Complementares: |  | 154.56
|  |  |  | VALOR: |  | 5251.06
10.2.3. 103244 AR CONDICIONADO SPLIT INVERTER, HI-WALL (PAREDE), 9000 BTU/H, CICLO FRIO - FORNECIMENTO E INSTALAÇÃO. AF_11/2021_PE (UN)
Equipamento |  | FONTE | UNID | COEFICIENTE | PREÇO UNITÁRIO | TOTAL
00042424 | AR CONDICIONADO SPLIT INVERTER, HI-WALL (PAREDE), 9000 BTU/H, CICLO FRIO, 60HZ, CLASSIFICACAO A (SELO PROCEL), GAS HFC, CONTROLE S/FIO | SINAPI | UN | 1 | 2189.8 | 2189.8
|  |  |  | TOTAL Equipamento: |  | 2189.8
Material |  | FONTE | UNID | COEFICIENTE | PREÇO UNITÁRIO | TOTAL
00007568 | BUCHA DE NYLON SEM ABA S10, COM PARAFUSO DE 6,10 X 65 MM EM ACO ZINCADO COM ROSCA SOBERBA, CABECA CHATA E FENDA PHILLIPS | SINAPI | UN | 9 | 0.61 | 5.49
00011976 | CHUMBADOR DE ACO ZINCADO, DIAMETRO 1/4" COM PARAFUSO 1/4" X 40 MM | SINAPI | UN | 6 | 1.33 | 7.98
00013246 | PARAFUSO DE ACO ZINCADO, SEXTAVADO, COM ROSCA INTEIRA, DIAMETRO 5/16", COMPRIMENTO 3/4", COM PORCA E ARRUELA LISA LEVE | SINAPI | UN | 4 | 0.49 | 1.96
00037591 | SUPORTE MAO-FRANCESA EM ACO, ABAS IGUAIS 40 CM, CAPACIDADE MINIMA 70 KG, BRANCO | SINAPI | UN | 2 | 20.27 | 40.54
00001570 | TERMINAL A COMPRESSAO EM COBRE ESTANHADO PARA CABO 2,5 MM2, 1 FURO E 1 COMPRESSAO, PARA PARAFUSO DE FIXACAO M5 | SINAPI | UN | 10 | 0.97 | 9.7
|  |  |  | TOTAL Material: |  | 65.67
Mão de Obra com Encargos Complementares |  | FONTE | UNID | COEFICIENTE | PREÇO UNITÁRIO | TOTAL
88243 | AJUDANTE ESPECIALIZADO COM ENCARGOS COMPLEMENTARES | SINAPI | H | 2.3334 | 21.12 | 49.28
100308 | MECÂNICO DE REFRIGERAÇÃO COM ENCARGOS COMPLEMENTARES | SINAPI | H | 2.3334 | 37.57 | 87.67
|  |  |  | TOTAL Mão de Obra com Encargos Complementares: |  | 136.95
|  |  |  | VALOR: |  | 2392.42
10.2.4. S12376 Remoção de ar condicionado tipo Split (un)
Encargos Complementares |  | FONTE | UNID | COEFICIENTE | PREÇO UNITÁRIO | TOTAL
S10552 | Encargos Complementares - Eletricista | ORSE | h | 0.5 | 3.69 | 1.85
S10549 | Encargos Complementares - Servente | ORSE | h | 0.5 | 3.83 | 1.92
|  |  |  | TOTAL Encargos Complementares: |  | 3.77
Mão de Obra |  | FONTE | UNID | COEFICIENTE | PREÇO UNITÁRIO | TOTAL
00002436 | ELETRICISTA (HORISTA) | SINAPI | H | 0.5 | 27.71 | 13.86
00006111 | SERVENTE DE OBRAS (HORISTA) | SINAPI | H | 0.5 | 12.09 | 6.05
|  |  |  | TOTAL Mão de Obra: |  | 19.91
|  |  |  | VALOR: |  | 23.68
10.3.1. COM-45871337 Sistema de geração de energia solar – capacidade 1500kwh - incluindo módulo de geração (placas), inversor, cabo, conector e demais insumos necessários para instalação com projeto e aprovação junto a concessionária (10/22). (un)
Equipamento |  | FONTE | UNID | COEFICIENTE | PREÇO UNITÁRIO | TOTAL
INS-79165141 | Sistema de geração de energia solar – capacidade 1500kwh - incluindo módulo de geração (placas), inversor, cabo, conector | Composições | un | 1 | 62452 | 62452
|  |  |  | TOTAL Equipamento: |  | 62452
|  |  |  | VALOR: |  | 62452
11.1.1. S00017 Demolição de reboco (m2)
Encargos Complementares |  | FONTE | UNID | COEFICIENTE | PREÇO UNITÁRIO | TOTAL
S10549 | Encargos Complementares - Servente | ORSE | h | 0.5 | 3.83 | 1.92
|  |  |  | TOTAL Encargos Complementares: |  | 1.92
Mão de Obra |  | FONTE | UNID | COEFICIENTE | PREÇO UNITÁRIO | TOTAL
00006111 | SERVENTE DE OBRAS (HORISTA) | SINAPI | H | 0.5 | 12.09 | 6.05
|  |  |  | TOTAL Mão de Obra: |  | 6.05
|  |  |  | VALOR: |  | 7.97
11.1.2. 97638 REMOÇÃO DE CHAPAS E PERFIS DE DRYWALL, DE FORMA MANUAL, SEM REAPROVEITAMENTO. AF_09/2023 (M2)
Mão de Obra com Encargos Complementares |  | FONTE | UNID | COEFICIENTE | PREÇO UNITÁRIO | TOTAL
88278 | MONTADOR DE ESTRUTURA METÁLICA COM ENCARGOS COMPLEMENTARES | SINAPI | H | 0.0978 | 28.01 | 2.74
88316 | SERVENTE COM ENCARGOS COMPLEMENTARES | SINAPI | H | 0.2767 | 21.26 | 5.88
|  |  |  | TOTAL Mão de Obra com Encargos Complementares: |  | 8.62
|  |  |  | VALOR: |  | 8.62
11.2.1. 103329 ALVENARIA DE VEDAÇÃO DE BLOCOS CERÂMICOS FURADOS NA HORIZONTAL DE 9X19X19 CM (ESPESSURA 9 CM) E ARGAMASSA DE ASSENTAMENTO COM PREPARO MANUAL. AF_12/2021 (M2)
Material |  | FONTE | UNID | COEFICIENTE | PREÇO UNITÁRIO | TOTAL
00007271 | BLOCO CERAMICO / TIJOLO VAZADO PARA ALVENARIA DE VEDACAO, 8 FUROS NA HORIZONTAL DE 9 X 19 X 19 CM (L X A X C) | SINAPI | UN | 28.31 | 0.9 | 25.48
00037395 | PINO DE ACO COM FURO, HASTE = 27 MM (ACAO DIRETA) | SINAPI | CENTO | 0.005 | 43.36 | 0.22
00034557 | TELA DE ACO SOLDADA GALVANIZADA/ZINCADA PARA ALVENARIA, FIO D = *1,20 A 1,70* MM, MALHA 15 X 15 MM, (C X L) *50 X 7,5* CM | SINAPI | M | 0.42 | 2.65 | 1.11
|  |  |  | TOTAL Material: |  | 26.81
Mão de Obra com Encargos Complementares |  | FONTE | UNID | COEFICIENTE | PREÇO UNITÁRIO | TOTAL
88309 | PEDREIRO COM ENCARGOS COMPLEMENTARES | SINAPI | H | 1.61 | 25.74 | 41.44
88316 | SERVENTE COM ENCARGOS COMPLEMENTARES | SINAPI | H | 0.805 | 21.26 | 17.11
|  |  |  | TOTAL Mão de Obra com Encargos Complementares: |  | 58.55
Serviço |  | FONTE | UNID | COEFICIENTE | PREÇO UNITÁRIO | TOTAL
87369 | ARGAMASSA TRAÇO 1:2:8 (EM VOLUME DE CIMENTO, CAL E AREIA MÉDIA ÚMIDA) PARA EMBOÇO/MASSA ÚNICA/ASSENTAMENTO DE ALVENARIA DE VEDAÇÃO, PREPARO MANUAL. AF_08/2019 | SINAPI | M3 | 0.0091 | 863.52 | 7.86
|  |  |  | TOTAL Serviço: |  | 7.86
|  |  |  | VALOR: |  | 93.22
11.2.2. 87878 CHAPISCO APLICADO EM ALVENARIAS E ESTRUTURAS DE CONCRETO INTERNAS, COM COLHER DE PEDREIRO. ARGAMASSA TRAÇO 1:3 COM PREPARO MANUAL. AF_10/2022 (M2)
Mão de Obra com Encargos Complementares |  | FONTE | UNID | COEFICIENTE | PREÇO UNITÁRIO | TOTAL
88309 | PEDREIRO COM ENCARGOS COMPLEMENTARES | SINAPI | H | 0.0681 | 25.74 | 1.75
88316 | SERVENTE COM ENCARGOS COMPLEMENTARES | SINAPI | H | 0.0255 | 21.26 | 0.54
|  |  |  | TOTAL Mão de Obra com Encargos Complementares: |  | 2.29
Serviço |  | FONTE | UNID | COEFICIENTE | PREÇO UNITÁRIO | TOTAL
87377 | ARGAMASSA TRAÇO 1:3 (EM VOLUME DE CIMENTO E AREIA GROSSA ÚMIDA) PARA CHAPISCO CONVENCIONAL, PREPARO MANUAL. AF_08/2019 | SINAPI | M3 | 0.0037 | 827.26 | 3.06
|  |  |  | TOTAL Serviço: |  | 3.06
|  |  |  | VALOR: |  | 5.35
11.2.3. 89173 (COMPOSIÇÃO REPRESENTATIVA) DO SERVIÇO DE EMBOÇO/MASSA ÚNICA, APLICADO MANUALMENTE, TRAÇO 1:2:8, EM BETONEIRA DE 400L, PAREDES INTERNAS, COM EXECUÇÃO DE TALISCAS, EDIFICAÇÃO HABITACIONAL UNIFAMILIAR (CASAS) E EDIFICAÇÃO PÚBLICA PADRÃO. AF_12/2014 (M2)
Serviço |  | FONTE | UNID | COEFICIENTE | PREÇO UNITÁRIO | TOTAL
87531 | EMBOÇO, EM ARGAMASSA TRAÇO 1:2:8, PREPARO MECÂNICO, APLICADO MANUALMENTE EM PAREDES INTERNAS DE AMBIENTES COM ÁREA ENTRE 5M² E 10M², E = 17,5MM, COM TALISCAS. AF_03/2024 | SINAPI | M2 | 0.154 | 38.84 | 5.98
87527 | EMBOÇO, EM ARGAMASSA TRAÇO 1:2:8, PREPARO MECÂNICO, APLICADO MANUALMENTE EM PAREDES INTERNAS DE AMBIENTES COM ÁREA MENOR QUE 5M², E =17,5MM, COM TALISCAS. AF_03/2024 | SINAPI | M2 | 0.1121 | 42.88 | 4.81
87529 | MASSA ÚNICA, EM ARGAMASSA TRAÇO 1:2:8, PREPARO MECÂNICO, APLICADA MANUALMENTE EM PAREDES INTERNAS DE AMBIENTES COM ÁREA ENTRE 5M² E 10M², E = 17,5MM, COM TALISCAS. AF_03/2024 | SINAPI | M2 | 0.7339 | 40.01 | 29.36
|  |  |  | TOTAL Serviço: |  | 40.15
|  |  |  | VALOR: |  | 40.15
11.2.4. 98556 IMPERMEABILIZIMPERMEABILIZAÇÃO DE SUPERFÍCIE COM ARGAMASSA POLIMÉRICA / MEMBRANA ACRÍLICA, 4 DEMÃOS, REFORÇADA COM VÉU DE POLIÉSTER (MAV). AF_09/2023 (M2)
Material |  | FONTE | UNID | COEFICIENTE | PREÇO UNITÁRIO | TOTAL
00000135 | ARGAMASSA POLIMERICA IMPERMEABILIZANTE SEMIFLEXIVEL, BICOMPONENTE, A BASE DE CIMENTO E ADITIVOS | SINAPI | KG | 4.6154 | 3.33 | 15.37
00004030 | VEU DE POLIESTER PARA IMPERMEABILIZACAO | SINAPI | M2 | 1.3513 | 8.06 | 10.89
|  |  |  | TOTAL Material: |  | 26.26
Mão de Obra com Encargos Complementares |  | FONTE | UNID | COEFICIENTE | PREÇO UNITÁRIO | TOTAL
88243 | AJUDANTE ESPECIALIZADO COM ENCARGOS COMPLEMENTARES | SINAPI | H | 0.2228 | 21.12 | 4.71
88270 | IMPERMEABILIZADOR COM ENCARGOS COMPLEMENTARES | SINAPI | H | 0.9881 | 25.74 | 25.43
|  |  |  | TOTAL Mão de Obra com Encargos Complementares: |  | 30.14
|  |  |  | VALOR: |  | 56.4
12.1. 059455 PONTO DE REDE - INCLUINDO RASGO, QUEBRA, CHUMBAMENTO, ELETRODUTO, CABO, CX 2" x 4" + 2 TOMADAS RJ-45 KEYSTONE E CERTIFICAÇÃO DO PONTO COM EMISSÃO DE RELATÓRIO (UN)
Material |  | FONTE | UNID | COEFICIENTE | PREÇO UNITÁRIO | TOTAL
00039029 | PERFILADO PERFURADO DUPLO 38 X 76 MM, CHAPA 22 | SINAPI | M | 4.5 | 17.12 | 77.04
|  |  |  | TOTAL Material: |  | 77.04
Serviço |  | FONTE | UNID | COEFICIENTE | PREÇO UNITÁRIO | TOTAL
98297 | CABO ELETRÔNICO CATEGORIA 6, INSTALADO EM EDIFICAÇÃO INSTITUCIONAL - FORNECIMENTO E INSTALAÇÃO. AF_11/2019 | SINAPI | M | 33 | 7.24 | 238.92
104766 | CHUMBAMENTO LINEAR EM ALVENARIA PARA ELETRODUTOS COM DIÂMETROS MENORES OU IGUAIS A 40 MM. AF_09/2023 | SINAPI | M | 3.5 | 20 | 70
90447 | RASGO LINEAR MANUAL EM ALVENARIA, PARA ELETRODUTOS, DIÂMETROS MENORES OU IGUAIS A 40 MM. AF_09/2023 | SINAPI | M | 3.5 | 10.31 | 36.09
98307 | TOMADA DE REDE RJ45 - FORNECIMENTO E INSTALAÇÃO. AF_11/2019 | SINAPI | UN | 2 | 51.55 | 103.1
|  |  |  | TOTAL Serviço: |  | 448.11
|  |  |  | VALOR: |  | 525.15
12.2. 97241 ELETROCALHA LISA OU PERFURADA EM AÇO GALVANIZADO, LARGURA 200MM E ALTURA 50MM, INCLUSIVE EMENDA E FIXAÇÃO - FORNECIMENTO E INSTALAÇÃO. AF_04/2023 (M)
Material |  | FONTE | UNID | COEFICIENTE | PREÇO UNITÁRIO | TOTAL
00043958 | ELETROCALHA LISA EM CHAPA DE ACO GALVANIZADO, LARGURA 200 MM E ALTURA 50 MM, ESPESSURA # 20 | SINAPI | M | 0.958 | 0 | 0
|  |  |  | TOTAL Material: |  | 0
Mão de Obra com Encargos Complementares |  | FONTE | UNID | COEFICIENTE | PREÇO UNITÁRIO | TOTAL
88247 | AUXILIAR DE ELETRICISTA COM ENCARGOS COMPLEMENTARES | SINAPI | H | 0.1304 | 21.59 | 2.82
88264 | ELETRICISTA COM ENCARGOS COMPLEMENTARES | SINAPI | H | 0.1304 | 37.88 | 4.94
|  |  |  | TOTAL Mão de Obra com Encargos Complementares: |  | 7.76
Serviço |  | FONTE | UNID | COEFICIENTE | PREÇO UNITÁRIO | TOTAL
97258 | EMENDA PARA ELETROCALHA, LISA OU PERFURADA EM AÇO GALVANIZADO, LARGURA DE 200MM E ALTURA DE 50MM - FORNECIMENTO E INSTALAÇÃO. AF_04/2023 | SINAPI | UN | 0.333 | 87.95 | 29.29
96562 | SUPORTE PARA ELETROCALHA LISA OU PERFURADA EM AÇO GALVANIZADO, LARGURA 400 MM, EM PERFILADO COM COMPRIMENTO DE 45 CM FIXADO EM LAJE, POR METRO DE ELETROCALHA FIXADA. AF_09/2023 | SINAPI | M | 1 | 61.08 | 61.08
|  |  |  | TOTAL Serviço: |  | 90.37
|  |  |  | VALOR: |  | 82.26
12.3. COMP-849515 Infra estrutura para entrada da Rede de Fibra (Un)
Serviço |  | FONTE | UNID | COEFICIENTE | PREÇO UNITÁRIO | TOTAL
S06408 | *Caixa de passagem em concreto, dim. int.: 0,30x0,30x0,40m, com tampa, c/ colchão de brita de 10 cm | ORSE | un | 1 | 298.42 | 298.42
061780 | ARAME GUIA ACO GALVANIZADO BITOLA ISGW 16 (0,032kg/m) | INDISPONÍVEL | M | 22 | 1.23 | 27.06
97669 | ELETRODUTO FLEXÍVEL CORRUGADO, PEAD, DN 90 (3"), PARA REDE ENTERRADA DE DISTRIBUIÇÃO DE ENERGIA ELÉTRICA - FORNECIMENTO E INSTALAÇÃO. AF_12/2021 | SINAPI | M | 19 | 28.05 | 532.95
|  |  |  | TOTAL Serviço: |  | 858.43
|  |  |  | VALOR: |  | 858.43
13.1.1.1. 97644 REMOÇÃO DE PORTAS, DE FORMA MANUAL, SEM REAPROVEITAMENTO. AF_09/2023 (M2)
Mão de Obra com Encargos Complementares |  | FONTE | UNID | COEFICIENTE | PREÇO UNITÁRIO | TOTAL
88309 | PEDREIRO COM ENCARGOS COMPLEMENTARES | SINAPI | H | 0.1087 | 25.74 | 2.8
88316 | SERVENTE COM ENCARGOS COMPLEMENTARES | SINAPI | H | 0.3075 | 21.26 | 6.54
|  |  |  | TOTAL Mão de Obra com Encargos Complementares: |  | 9.34
|  |  |  | VALOR: |  | 9.34
13.1.2.1. 90791 KIT DE PORTA-PRONTA DE MADEIRA EM ACABAMENTO MELAMÍNICO BRANCO, FOLHA PESADA OU SUPERPESADA, 80X210CM, FIXAÇÃO COM PREENCHIMENTO PARCIAL DE ESPUMA EXPANSIVA - FORNECIMENTO E INSTALAÇÃO. AF_12/2019 (UN)
Material |  | FONTE | UNID | COEFICIENTE | PREÇO UNITÁRIO | TOTAL
00038124 | ESPUMA EXPANSIVA DE POLIURETANO, APLICACAO MANUAL - 500 ML | SINAPI | UN | 0.386 | 33 | 12.74
00039500 | KIT PORTA PRONTA DE MADEIRA, FOLHA PESADA (NBR 15930) DE 800 X 2100 MM, DE 40 MM A 45 MM DE ESPESSURA, NUCLEO SOLIDO, CAPA LISA EM HDF, ACABAMENTO MELAMINICO BRANCO (INCLUI MARCO, ALIZARES, DOBRADICAS E FECHADURA EXTERNA) | SINAPI | UN | 1 | 1045.39 | 1045.39
|  |  |  | TOTAL Material: |  | 1058.13
Mão de Obra com Encargos Complementares |  | FONTE | UNID | COEFICIENTE | PREÇO UNITÁRIO | TOTAL
88261 | CARPINTEIRO DE ESQUADRIA COM ENCARGOS COMPLEMENTARES | SINAPI | H | 0.751 | 29.14 | 21.88
88316 | SERVENTE COM ENCARGOS COMPLEMENTARES | SINAPI | H | 0.375 | 21.26 | 7.97
|  |  |  | TOTAL Mão de Obra com Encargos Complementares: |  | 29.85
|  |  |  | VALOR: |  | 1087.98
13.1.2.2. 91306 FECHADURA DE EMBUTIR PARA PORTAS INTERNAS, COMPLETA, ACABAMENTO PADRÃO MÉDIO, COM EXECUÇÃO DE FURO - FORNECIMENTO E INSTALAÇÃO. AF_12/2019 (UN)
Material |  | FONTE | UNID | COEFICIENTE | PREÇO UNITÁRIO | TOTAL
00003093 | FECHADURA ROSETA REDONDA PARA PORTA INTERNA, EM ACO INOX (MAQUINA, TESTA E CONTRA-TESTA) E EM ZAMAC (MACANETA, LINGUETA E TRINCOS) COM ACABAMENTO CROMADO, MAQUINA DE 55 MM, INCLUINDO CHAVE TIPO INTERNA | SINAPI | CJ | 1 | 141.41 | 141.41
|  |  |  | TOTAL Material: |  | 141.41
Mão de Obra com Encargos Complementares |  | FONTE | UNID | COEFICIENTE | PREÇO UNITÁRIO | TOTAL
88261 | CARPINTEIRO DE ESQUADRIA COM ENCARGOS COMPLEMENTARES | SINAPI | H | 0.767 | 29.14 | 22.35
88316 | SERVENTE COM ENCARGOS COMPLEMENTARES | SINAPI | H | 0.384 | 21.26 | 8.16
|  |  |  | TOTAL Mão de Obra com Encargos Complementares: |  | 30.51
|  |  |  | VALOR: |  | 171.92
13.1.2.3. 90789 KIT DE PORTA-PRONTA DE MADEIRA EM ACABAMENTO MELAMÍNICO BRANCO, FOLHA LEVE OU MÉDIA, 70X210CM, EXCLUSIVE FECHADURA, FIXAÇÃO COM PREENCHIMENTO PARCIAL DE ESPUMA EXPANSIVA - FORNECIMENTO E INSTALAÇÃO. AF_12/2019 (UN)
Material |  | FONTE | UNID | COEFICIENTE | PREÇO UNITÁRIO | TOTAL
00038124 | ESPUMA EXPANSIVA DE POLIURETANO, APLICACAO MANUAL - 500 ML | SINAPI | UN | 0.386 | 33 | 12.74
00039490 | KIT PORTA PRONTA DE MADEIRA, FOLHA MEDIA (NBR 15930) DE 600 X 2100 MM OU 700 X 2100 MM, DE 35 MM A 40 MM DE ESPESSURA, NUCLEO SEMI-SOLIDO (SARRAFEADO), ESTRUTURA USINADA PARA FECHADURA, CAPA LISA EM HDF, ACABAMENTO MELAMINICO BRANCO (INCLUI MARCO, ALIZARES E DOBRADICAS) | SINAPI | UN | 1 | 866.84 | 866.84
|  |  |  | TOTAL Material: |  | 879.58
Mão de Obra com Encargos Complementares |  | FONTE | UNID | COEFICIENTE | PREÇO UNITÁRIO | TOTAL
88261 | CARPINTEIRO DE ESQUADRIA COM ENCARGOS COMPLEMENTARES | SINAPI | H | 0.508 | 29.14 | 14.8
88316 | SERVENTE COM ENCARGOS COMPLEMENTARES | SINAPI | H | 0.254 | 21.26 | 5.4
|  |  |  | TOTAL Mão de Obra com Encargos Complementares: |  | 20.2
|  |  |  | VALOR: |  | 899.78
13.1.2.4. 90831 FECHADURA DE EMBUTIR PARA PORTA DE BANHEIRO, COMPLETA, ACABAMENTO PADRÃO MÉDIO, INCLUSO EXECUÇÃO DE FURO - FORNECIMENTO E INSTALAÇÃO. AF_12/2019 (UN)
Material |  | FONTE | UNID | COEFICIENTE | PREÇO UNITÁRIO | TOTAL
00003099 | FECHADURA ROSETA REDONDA PARA PORTA DE BANHEIRO, EM ACO INOX (MAQUINA, TESTA E CONTRA-TESTA) E EM ZAMAC (MACANETA, LINGUETA E TRINCOS) COM ACABAMENTO CROMADO, MAQUINA DE 55 MM, INCLUINDO CHAVE TIPO TRANQUETA | SINAPI | CJ | 1 | 141.41 | 141.41
|  |  |  | TOTAL Material: |  | 141.41
Mão de Obra com Encargos Complementares |  | FONTE | UNID | COEFICIENTE | PREÇO UNITÁRIO | TOTAL
88261 | CARPINTEIRO DE ESQUADRIA COM ENCARGOS COMPLEMENTARES | SINAPI | H | 0.767 | 29.14 | 22.35
88316 | SERVENTE COM ENCARGOS COMPLEMENTARES | SINAPI | H | 0.384 | 21.26 | 8.16
|  |  |  | TOTAL Mão de Obra com Encargos Complementares: |  | 30.51
|  |  |  | VALOR: |  | 171.92
13.1.3.1. 102185 PORTA DE ABRIR COM MOLA HIDRÁULICA, EM VIDRO TEMPERADO, 2 FOLHAS DE 90X210 CM, ESPESSURA DD 10MM, INCLUSIVE ACESSÓRIOS. AF_01/2021 (UN)
Material |  | FONTE | UNID | COEFICIENTE | PREÇO UNITÁRIO | TOTAL
00003104 | CONJ. DE FERRAGENS PARA PORTA DE VIDRO TEMPERADO, EM ZAMAC CROMADO, CONTEMPLANDO DOBRADICA INF., DOBRADICA SUP., PIVO PARA DOBRADICA INF., PIVO PARA DOBRADICA SUP., FECHADURA CENTRAL EM ZAMC. CROMADO, CONTRA FECHADURA DE PRESSAO | SINAPI | CJ | 2 | 181.8 | 363.6
00011499 | MOLA HIDRAULICA DE PISO, PARA PORTAS DE ATE 1100 MM E PESO DE ATE 120 KG, COM CORPO EM ACO INOX | SINAPI | UN | 2 | 979.77 | 1959.54
00005031 | VIDRO TEMPERADO INCOLOR PARA PORTA DE ABRIR, E = 10 MM (SEM FERRAGENS E SEM COLOCACAO) | SINAPI | M2 | 3.78 | 650 | 2457
|  |  |  | TOTAL Material: |  | 4780.14
Mão de Obra com Encargos Complementares |  | FONTE | UNID | COEFICIENTE | PREÇO UNITÁRIO | TOTAL
88316 | SERVENTE COM ENCARGOS COMPLEMENTARES | SINAPI | H | 6.57 | 21.26 | 139.68
88325 | VIDRACEIRO COM ENCARGOS COMPLEMENTARES | SINAPI | H | 6.76 | 25.62 | 173.19
|  |  |  | TOTAL Mão de Obra com Encargos Complementares: |  | 312.87
|  |  |  | VALOR: |  | 5093.01
13.1.3.2. 102189 JOGO DE FERRAGENS CROMADAS PARA PORTA DE VIDRO TEMPERADO, UMA FOLHA COMPOSTO DE DOBRADICAS SUPERIOR E INFERIOR, TRINCO, FECHADURA, CONTRA FECHADURA COM CAPUCHINHO SEM MOLA E PUXADOR. AF_01/2021 (UN)
Material |  | FONTE | UNID | COEFICIENTE | PREÇO UNITÁRIO | TOTAL
00003104 | CONJ. DE FERRAGENS PARA PORTA DE VIDRO TEMPERADO, EM ZAMAC CROMADO, CONTEMPLANDO DOBRADICA INF., DOBRADICA SUP., PIVO PARA DOBRADICA INF., PIVO PARA DOBRADICA SUP., FECHADURA CENTRAL EM ZAMC. CROMADO, CONTRA FECHADURA DE PRESSAO | SINAPI | CJ | 1 | 181.8 | 181.8
|  |  |  | TOTAL Material: |  | 181.8
Mão de Obra com Encargos Complementares |  | FONTE | UNID | COEFICIENTE | PREÇO UNITÁRIO | TOTAL
88316 | SERVENTE COM ENCARGOS COMPLEMENTARES | SINAPI | H | 1.994 | 21.26 | 42.39
88325 | VIDRACEIRO COM ENCARGOS COMPLEMENTARES | SINAPI | H | 1.995 | 25.62 | 51.11
|  |  |  | TOTAL Mão de Obra com Encargos Complementares: |  | 93.5
|  |  |  | VALOR: |  | 275.3
13.1.3.3. 102188 MOLA HIDRAULICA DE PISO PARA PORTA DE VIDRO TEMPERADO. AF_01/2021 (UN)
Material |  | FONTE | UNID | COEFICIENTE | PREÇO UNITÁRIO | TOTAL
00011499 | MOLA HIDRAULICA DE PISO, PARA PORTAS DE ATE 1100 MM E PESO DE ATE 120 KG, COM CORPO EM ACO INOX | SINAPI | UN | 1 | 979.77 | 979.77
|  |  |  | TOTAL Material: |  | 979.77
Mão de Obra com Encargos Complementares |  | FONTE | UNID | COEFICIENTE | PREÇO UNITÁRIO | TOTAL
88316 | SERVENTE COM ENCARGOS COMPLEMENTARES | SINAPI | H | 1.767 | 21.26 | 37.57
88325 | VIDRACEIRO COM ENCARGOS COMPLEMENTARES | SINAPI | H | 1.818 | 25.62 | 46.58
|  |  |  | TOTAL Mão de Obra com Encargos Complementares: |  | 84.15
|  |  |  | VALOR: |  | 1063.92
13.1.3.4. S09733 Puxador duplo para porta, em alumínio polido, ø = 1", l= 40cm, ref. 3008, da Vesfer ou similar (Un)
Encargos Complementares |  | FONTE | UNID | COEFICIENTE | PREÇO UNITÁRIO | TOTAL
S10551 | Encargos Complementares - Carpinteiro | ORSE | h | 0.3 | 3.72 | 1.12
|  |  |  | TOTAL Encargos Complementares: |  | 1.12
Material |  | FONTE | UNID | COEFICIENTE | PREÇO UNITÁRIO | TOTAL
I10110 | Puxador duplo para porta, em alumínio polido, ø = 1", l= 40cm, ref. 3008, da Vesfer ou similar | ORSE | un | 1 | 246.24 | 246.24
|  |  |  | TOTAL Material: |  | 246.24
Mão de Obra |  | FONTE | UNID | COEFICIENTE | PREÇO UNITÁRIO | TOTAL
00001213 | CARPINTEIRO DE FORMAS OU OFICIAL (HORISTA) | SINAPI | H | 0.3 | 16.35 | 4.91
|  |  |  | TOTAL Mão de Obra: |  | 4.91
|  |  |  | VALOR: |  | 252.26
13.1.3.5. COMP-943753 CABINE ECLUSA DE VIDRO TEMPERADO 10mm, INCLUINDO PORTA (un)
Geral |  | FONTE | UNID | COEFICIENTE | PREÇO UNITÁRIO | TOTAL
INS-398830 | CAIXA PORTA OBJETO PARA BANCO DE ACRÍLICO FUMMÊ 0,40 X 0,30 CM | Composições | UN | 1 | 700 | 700
|  |  |  | TOTAL Geral: |  | 700
Material |  | FONTE | UNID | COEFICIENTE | PREÇO UNITÁRIO | TOTAL
00003104 | CONJ. DE FERRAGENS PARA PORTA DE VIDRO TEMPERADO, EM ZAMAC CROMADO, CONTEMPLANDO DOBRADICA INF., DOBRADICA SUP., PIVO PARA DOBRADICA INF., PIVO PARA DOBRADICA SUP., FECHADURA CENTRAL EM ZAMC. CROMADO, CONTRA FECHADURA DE PRESSAO | SINAPI | CJ | 1 | 181.8 | 181.8
00011499 | MOLA HIDRAULICA DE PISO, PARA PORTAS DE ATE 1100 MM E PESO DE ATE 120 KG, COM CORPO EM ACO INOX | SINAPI | UN | 1 | 979.77 | 979.77
00010507 | VIDRO TEMPERADO INCOLOR E = 10 MM, SEM COLOCACAO | SINAPI | M2 | 3.57 | 600.96 | 2145.43
00005031 | VIDRO TEMPERADO INCOLOR PARA PORTA DE ABRIR, E = 10 MM (SEM FERRAGENS E SEM COLOCACAO) | SINAPI | M2 | 1.89 | 650 | 1228.5
|  |  |  | TOTAL Material: |  | 4535.5
Mão de Obra |  | FONTE | UNID | COEFICIENTE | PREÇO UNITÁRIO | TOTAL
00006111 | SERVENTE DE OBRAS (HORISTA) | SINAPI | H | 3.2 | 12.09 | 38.69
00010489 | VIDRACEIRO (HORISTA) | SINAPI | H | 5.2 | 16.35 | 85.02
|  |  |  | TOTAL Mão de Obra: |  | 123.71
|  |  |  | VALOR: |  | 5359.21
13.2.1. 99821 LIMPEZA DE JANELA DE VIDRO COM CAIXILHO EM AÇO/ALUMÍNIO/PVC. AF_04/2019 (M2)
Material |  | FONTE | UNID | COEFICIENTE | PREÇO UNITÁRIO | TOTAL
00044329 | DETERGENTE NEUTRO USO GERAL, CONCENTRADO | SINAPI | L | 0.006 | 11.94 | 0.07
00005318 | DILUENTE AGUARRAS | SINAPI | L | 0.023 | 19.3 | 0.44
00044331 | LIMPA VIDROS COM PULVERIZADOR | SINAPI | L | 0.011 | 47.54 | 0.52
|  |  |  | TOTAL Material: |  | 1.03
Mão de Obra com Encargos Complementares |  | FONTE | UNID | COEFICIENTE | PREÇO UNITÁRIO | TOTAL
88316 | SERVENTE COM ENCARGOS COMPLEMENTARES | SINAPI | H | 0.092 | 21.26 | 1.96
|  |  |  | TOTAL Mão de Obra com Encargos Complementares: |  | 1.96
|  |  |  | VALOR: |  | 2.99
13.2.2. S01841 Revisão de esquadrias de alumínio (m2)
Encargos Complementares |  | FONTE | UNID | COEFICIENTE | PREÇO UNITÁRIO | TOTAL
S10594 | Encargos Complementares - Serralheiro ou Operador de Equipamento Leve | ORSE | h | 2 | 3.65 | 7.3
S10549 | Encargos Complementares - Servente | ORSE | h | 3 | 3.83 | 11.49
|  |  |  | TOTAL Encargos Complementares: |  | 18.79
Equipamento |  | FONTE | UNID | COEFICIENTE | PREÇO UNITÁRIO | TOTAL
I06110S | Serralheiro (horista) | ORSE | h | 2 | 27.71 | 55.42
|  |  |  | TOTAL Equipamento: |  | 55.42
Material |  | FONTE | UNID | COEFICIENTE | PREÇO UNITÁRIO | TOTAL
I00508 | Cantoneira alumínio anodizado cor fosca, 1 1/2" x 1/8" - 0,625 kg/m | ORSE | m | 0.5 | 37.39 | 18.7
|  |  |  | TOTAL Material: |  | 18.7
Mão de Obra |  | FONTE | UNID | COEFICIENTE | PREÇO UNITÁRIO | TOTAL
00006111 | SERVENTE DE OBRAS (HORISTA) | SINAPI | H | 3 | 12.09 | 36.27
|  |  |  | TOTAL Mão de Obra: |  | 36.27
|  |  |  | VALOR: |  | 129.19
13.2.3. S02311 Pintura de acabamento com lixamento, aplicação de 01 demão de tinta à base de zarcão e 02 demãos de tinta esmalte (m2)
Serviço |  | FONTE | UNID | COEFICIENTE | PREÇO UNITÁRIO | TOTAL
S02306 | Pintura de acabamento com aplicação de 02 demãos de esmalte sintético sobre superfícies metálicas - R1 | ORSE | m2 | 1 | 18.45 | 18.45
S02304 | Pintura de proteção sobre superfícies metálicas com aplicação de 01 demão de tinta anti-corrosiva zarcão - R2 | ORSE | m2 | 1 | 7.19 | 7.19
|  |  |  | TOTAL Serviço: |  | 25.64
|  |  |  | VALOR: |  | 25.64
14.1.1. COMP-899269 FORRO DE ACÚSTICO PVC, LISO, PARA AMBIENTES INTERNOS (0,625 X 0,625)M, INCLUSIVE ESTRUTURA DE FIXAÇÃO (M²)
Material |  | FONTE | UNID | COEFICIENTE | PREÇO UNITÁRIO | TOTAL
00003275 | FORRO COMPOSTO POR PAINEIS DE LA DE VIDRO, REVESTIDOS EM PVC MICROPERFURADO, DE *1250 X 625* MM, ESPESSURA 15 MM (COM COLOCACAO) | SINAPI | M2 | 0.55 | 124.36 | 68.4
00039443 | PARAFUSO DRY WALL, EM ACO ZINCADO, CABECA LENTILHA E PONTA BROCA (LB), LARGURA 4,2 MM, COMPRIMENTO 13 MM | SINAPI | UN | 2.1912 | 0.26 | 0.57
00040547 | PARAFUSO ZINCADO, AUTOBROCANTE, FLANGEADO, 4,2 MM X 19 MM | SINAPI | CENTO | 0.0132 | 30.17 | 0.4
00040552 | PARAFUSO, AUTOATARRAXANTE, CABECA CHATA, FENDA SIMPLES, EM ACO ZINCADO, 1/4" (6,35 MM) X 25 MM | SINAPI | CENTO | 0.033 | 51.73 | 1.71
00039430 | PENDURAL OU PRESILHA REGULADORA, EM ACO GALVANIZADO, COM CORPO, MOLA E REBITE, PARA PERFIL TIPO CANALETA DE ESTRUTURA EM FORROS DRYWALL | SINAPI | UN | 1.3265 | 2.27 | 3.01
00039427 | PERFIL CANALETA, FORMATO C, EM ACO ZINCADO, PARA ESTRUTURA FORRO DRYWALL, E = 0,5 MM, *46 X 18* (L X H), COMPRIMENTO 3 M | SINAPI | M | 3.8499 | 6.02 | 23.18
00039574 | TIRANTE COM ELO, EM ARAME GALVANIZADO RIGIDO, NUMERO 10, COMPRIMENTO 2000 MM, PARA PENDURAL DE FORRO REMOVIVEL | SINAPI | UN | 2 | 5.1 | 10.2
|  |  |  | TOTAL Material: |  | 107.47
Mão de Obra |  | FONTE | UNID | COEFICIENTE | PREÇO UNITÁRIO | TOTAL
I099022 | MONTADOR | INDISPONÍVEL | H | 0.67 | 16.35 | 10.95
|  |  |  | TOTAL Mão de Obra: |  | 10.95
|  |  |  | VALOR: |  | 118.42
14.1.2. S00012 Demolição de forros (m2)
Encargos Complementares |  | FONTE | UNID | COEFICIENTE | PREÇO UNITÁRIO | TOTAL
S10551 | Encargos Complementares - Carpinteiro | ORSE | h | 0.04 | 3.72 | 0.15
S10549 | Encargos Complementares - Servente | ORSE | h | 0.4 | 3.83 | 1.53
|  |  |  | TOTAL Encargos Complementares: |  | 1.68
Mão de Obra |  | FONTE | UNID | COEFICIENTE | PREÇO UNITÁRIO | TOTAL
00001213 | CARPINTEIRO DE FORMAS OU OFICIAL (HORISTA) | SINAPI | H | 0.04 | 16.35 | 0.65
00006111 | SERVENTE DE OBRAS (HORISTA) | SINAPI | H | 0.4 | 12.09 | 4.84
|  |  |  | TOTAL Mão de Obra: |  | 5.49
|  |  |  | VALOR: |  | 7.17
14.2.1. S05057 Revestimento metálico em alumínio composto (Alucobond), e=0,3mm, pintura Kaynar 500 composta por seis camadas, inclusive estrutura metálica auxiliar em perfil de viga "U" de 2" - fornecimento e montagem (m2)
Serviço |  | FONTE | UNID | COEFICIENTE | PREÇO UNITÁRIO | TOTAL
I04974 | Revestimento em alumínio tipo Alucobond, e=0,3mm, em estrutura metálica auxiliar de perfil "U" 2", com fornecimento e montagem, inclusive pintura Kaynar 500 com seis camadas | ORSE | m2 | 1 | 505.25 | 505.25
|  |  |  | TOTAL Serviço: |  | 505.25
|  |  |  | VALOR: |  | 505.25
14.2.2. COMP-318686 Remoção de chapas em ACM de estrutura. (m²)
Equipamento |  | FONTE | UNID | COEFICIENTE | PREÇO UNITÁRIO | TOTAL
00020193 | LOCACAO DE ANDAIME METALICO TIPO FACHADEIRO, PECAS COM APROXIMADAMENTE 1,20 M DE LARGURA E 2,0 M DE ALTURA, INCLUINDO DIAGONAIS EM X, BARRAS DE LIGACAO, SAPATAS E DEMAIS ITENS NECESSARIOS A MONTAGEM (NAO INCLUI INSTALACAO) | SINAPI | M2XME | 1 | 27.75 | 27.75
|  |  |  | TOTAL Equipamento: |  | 27.75
Mão de Obra |  | FONTE | UNID | COEFICIENTE | PREÇO UNITÁRIO | TOTAL
00006111 | SERVENTE DE OBRAS (HORISTA) | SINAPI | H | 0.2329 | 12.09 | 2.82
|  |  |  | TOTAL Mão de Obra: |  | 2.82
|  |  |  | VALOR: |  | 30.57
15.1.1.1. S07725 Remoção de pintura látex (raspagem e/ou lixamento e/ou escovação) (m2)
Encargos Complementares |  | FONTE | UNID | COEFICIENTE | PREÇO UNITÁRIO | TOTAL
S10549 | Encargos Complementares - Servente | ORSE | h | 0.4 | 3.83 | 1.53
|  |  |  | TOTAL Encargos Complementares: |  | 1.53
Mão de Obra |  | FONTE | UNID | COEFICIENTE | PREÇO UNITÁRIO | TOTAL
00006111 | SERVENTE DE OBRAS (HORISTA) | SINAPI | H | 0.4 | 12.09 | 4.84
|  |  |  | TOTAL Mão de Obra: |  | 4.84
|  |  |  | VALOR: |  | 6.37
15.1.1.2. 88485 FUNDO SELADOR ACRÍLICO, APLICAÇÃO MANUAL EM PAREDE, UMA DEMÃO. AF_04/2023 (M2)
Material |  | FONTE | UNID | COEFICIENTE | PREÇO UNITÁRIO | TOTAL
00006085 | SELADOR ACRILICO OPACO PREMIUM INTERIOR/EXTERIOR | SINAPI | L | 0.1666 | 7.09 | 1.18
|  |  |  | TOTAL Material: |  | 1.18
Mão de Obra com Encargos Complementares |  | FONTE | UNID | COEFICIENTE | PREÇO UNITÁRIO | TOTAL
88310 | PINTOR COM ENCARGOS COMPLEMENTARES | SINAPI | H | 0.0666 | 27.26 | 1.82
88316 | SERVENTE COM ENCARGOS COMPLEMENTARES | SINAPI | H | 0.0222 | 21.26 | 0.47
|  |  |  | TOTAL Mão de Obra com Encargos Complementares: |  | 2.29
|  |  |  | VALOR: |  | 3.47
15.1.1.3. 88495 EMASSAMENTO COM MASSA LÁTEX, APLICAÇÃO EM PAREDE, UMA DEMÃO, LIXAMENTO MANUAL. AF_04/2023 (M2)
Material |  | FONTE | UNID | COEFICIENTE | PREÇO UNITÁRIO | TOTAL
00003767 | LIXA EM FOLHA PARA PAREDE OU MADEIRA, NUMERO 120, COR VERMELHA | SINAPI | UN | 0.0401 | 1.06 | 0.04
00043626 | MASSA CORRIDA PARA SUPERFICIES DE AMBIENTES INTERNOS | SINAPI | KG | 0.7288 | 3.15 | 2.3
|  |  |  | TOTAL Material: |  | 2.34
Mão de Obra com Encargos Complementares |  | FONTE | UNID | COEFICIENTE | PREÇO UNITÁRIO | TOTAL
88310 | PINTOR COM ENCARGOS COMPLEMENTARES | SINAPI | H | 0.2459 | 27.26 | 6.7
88316 | SERVENTE COM ENCARGOS COMPLEMENTARES | SINAPI | H | 0.082 | 21.26 | 1.74
|  |  |  | TOTAL Mão de Obra com Encargos Complementares: |  | 8.44
|  |  |  | VALOR: |  | 10.78
15.1.1.4. 88489 PINTURA LÁTEX ACRÍLICA PREMIUM, APLICAÇÃO MANUAL EM PAREDES, DUAS DEMÃOS. AF_04/2023 (M2)
Material |  | FONTE | UNID | COEFICIENTE | PREÇO UNITÁRIO | TOTAL
00007356 | TINTA LATEX ACRILICA PREMIUM, COR BRANCO FOSCO | SINAPI | L | 0.2285 | 27.73 | 6.34
|  |  |  | TOTAL Material: |  | 6.34
Mão de Obra com Encargos Complementares |  | FONTE | UNID | COEFICIENTE | PREÇO UNITÁRIO | TOTAL
88310 | PINTOR COM ENCARGOS COMPLEMENTARES | SINAPI | H | 0.1631 | 27.26 | 4.45
88316 | SERVENTE COM ENCARGOS COMPLEMENTARES | SINAPI | H | 0.0544 | 21.26 | 1.16
|  |  |  | TOTAL Mão de Obra com Encargos Complementares: |  | 5.61
|  |  |  | VALOR: |  | 11.95
15.1.2.1. S07725 Remoção de pintura látex (raspagem e/ou lixamento e/ou escovação) (m2)
Encargos Complementares |  | FONTE | UNID | COEFICIENTE | PREÇO UNITÁRIO | TOTAL
S10549 | Encargos Complementares - Servente | ORSE | h | 0.4 | 3.83 | 1.53
|  |  |  | TOTAL Encargos Complementares: |  | 1.53
Mão de Obra |  | FONTE | UNID | COEFICIENTE | PREÇO UNITÁRIO | TOTAL
00006111 | SERVENTE DE OBRAS (HORISTA) | SINAPI | H | 0.4 | 12.09 | 4.84
|  |  |  | TOTAL Mão de Obra: |  | 4.84
|  |  |  | VALOR: |  | 6.37
15.1.2.2. 96130 APLICAÇÃO MANUAL DE MASSA ACRÍLICA EM PAREDES EXTERNAS DE CASAS, UMA DEMÃO. AF_03/2024 (M2)
Material |  | FONTE | UNID | COEFICIENTE | PREÇO UNITÁRIO | TOTAL
00003767 | LIXA EM FOLHA PARA PAREDE OU MADEIRA, NUMERO 120, COR VERMELHA | SINAPI | UN | 0.0414 | 1.06 | 0.04
00043651 | MASSA ACRILICA PARA SUPERFICIES INTERNAS E EXTERNAS | SINAPI | KG | 0.755 | 5.66 | 4.27
|  |  |  | TOTAL Material: |  | 4.31
Mão de Obra com Encargos Complementares |  | FONTE | UNID | COEFICIENTE | PREÇO UNITÁRIO | TOTAL
88310 | PINTOR COM ENCARGOS COMPLEMENTARES | SINAPI | H | 0.4322 | 27.26 | 11.78
88316 | SERVENTE COM ENCARGOS COMPLEMENTARES | SINAPI | H | 0.0706 | 21.26 | 1.5
|  |  |  | TOTAL Mão de Obra com Encargos Complementares: |  | 13.28
|  |  |  | VALOR: |  | 17.59
15.1.2.3. 88415 APLICAÇÃO MANUAL DE FUNDO SELADOR ACRÍLICO EM PAREDES EXTERNAS DE CASAS. AF_03/2024 (M2)
Material |  | FONTE | UNID | COEFICIENTE | PREÇO UNITÁRIO | TOTAL
00006085 | SELADOR ACRILICO OPACO PREMIUM INTERIOR/EXTERIOR | SINAPI | L | 0.29472 | 7.09 | 2.09
|  |  |  | TOTAL Material: |  | 2.09
Mão de Obra com Encargos Complementares |  | FONTE | UNID | COEFICIENTE | PREÇO UNITÁRIO | TOTAL
88310 | PINTOR COM ENCARGOS COMPLEMENTARES | SINAPI | H | 0.0566 | 27.26 | 1.54
88316 | SERVENTE COM ENCARGOS COMPLEMENTARES | SINAPI | H | 0.0092 | 21.26 | 0.2
|  |  |  | TOTAL Mão de Obra com Encargos Complementares: |  | 1.74
|  |  |  | VALOR: |  | 3.83
15.1.2.4. 95626 APLICAÇÃO MANUAL DE TINTA LÁTEX ACRÍLICA EM PAREDE EXTERNAS DE CASAS, DUAS DEMÃOS. AF_03/2024 (M2)
Material |  | FONTE | UNID | COEFICIENTE | PREÇO UNITÁRIO | TOTAL
00007356 | TINTA LATEX ACRILICA PREMIUM, COR BRANCO FOSCO | SINAPI | L | 0.20615 | 27.73 | 5.72
|  |  |  | TOTAL Material: |  | 5.72
Mão de Obra com Encargos Complementares |  | FONTE | UNID | COEFICIENTE | PREÇO UNITÁRIO | TOTAL
88310 | PINTOR COM ENCARGOS COMPLEMENTARES | SINAPI | H | 0.2866 | 27.26 | 7.81
88316 | SERVENTE COM ENCARGOS COMPLEMENTARES | SINAPI | H | 0.0468 | 21.26 | 0.99
|  |  |  | TOTAL Mão de Obra com Encargos Complementares: |  | 8.8
|  |  |  | VALOR: |  | 14.52
15.2.1. S07725 Remoção de pintura látex (raspagem e/ou lixamento e/ou escovação) (m2)
Encargos Complementares |  | FONTE | UNID | COEFICIENTE | PREÇO UNITÁRIO | TOTAL
S10549 | Encargos Complementares - Servente | ORSE | h | 0.4 | 3.83 | 1.53
|  |  |  | TOTAL Encargos Complementares: |  | 1.53
Mão de Obra |  | FONTE | UNID | COEFICIENTE | PREÇO UNITÁRIO | TOTAL
00006111 | SERVENTE DE OBRAS (HORISTA) | SINAPI | H | 0.4 | 12.09 | 4.84
|  |  |  | TOTAL Mão de Obra: |  | 4.84
|  |  |  | VALOR: |  | 6.37
15.2.2. S07695 Pintura de Gradil Metálico, confeccionado com barras chata 1 1/4" x 3/16", em módulos 16x16cm, ou tijolinho 20x10cm, com 01 demão de tinta anti-corrosiva - zarcão e 02 demãos de esmalte sintético (medir somente uma vez) (m2)
Serviço |  | FONTE | UNID | COEFICIENTE | PREÇO UNITÁRIO | TOTAL
S02306 | Pintura de acabamento com aplicação de 02 demãos de esmalte sintético sobre superfícies metálicas - R1 | ORSE | m2 | 1 | 18.45 | 18.45
S02304 | Pintura de proteção sobre superfícies metálicas com aplicação de 01 demão de tinta anti-corrosiva zarcão - R2 | ORSE | m2 | 1 | 7.19 | 7.19
|  |  |  | TOTAL Serviço: |  | 25.64
|  |  |  | VALOR: |  | 25.64
15.2.3. 96130 APLICAÇÃO MANUAL DE MASSA ACRÍLICA EM PAREDES EXTERNAS DE CASAS, UMA DEMÃO. AF_03/2024 (M2)
Material |  | FONTE | UNID | COEFICIENTE | PREÇO UNITÁRIO | TOTAL
00003767 | LIXA EM FOLHA PARA PAREDE OU MADEIRA, NUMERO 120, COR VERMELHA | SINAPI | UN | 0.0414 | 1.06 | 0.04
00043651 | MASSA ACRILICA PARA SUPERFICIES INTERNAS E EXTERNAS | SINAPI | KG | 0.755 | 5.66 | 4.27
|  |  |  | TOTAL Material: |  | 4.31
Mão de Obra com Encargos Complementares |  | FONTE | UNID | COEFICIENTE | PREÇO UNITÁRIO | TOTAL
88310 | PINTOR COM ENCARGOS COMPLEMENTARES | SINAPI | H | 0.4322 | 27.26 | 11.78
88316 | SERVENTE COM ENCARGOS COMPLEMENTARES | SINAPI | H | 0.0706 | 21.26 | 1.5
|  |  |  | TOTAL Mão de Obra com Encargos Complementares: |  | 13.28
|  |  |  | VALOR: |  | 17.59
15.2.4. 88415 APLICAÇÃO MANUAL DE FUNDO SELADOR ACRÍLICO EM PAREDES EXTERNAS DE CASAS. AF_03/2024 (M2)
Material |  | FONTE | UNID | COEFICIENTE | PREÇO UNITÁRIO | TOTAL
00006085 | SELADOR ACRILICO OPACO PREMIUM INTERIOR/EXTERIOR | SINAPI | L | 0.29472 | 7.09 | 2.09
|  |  |  | TOTAL Material: |  | 2.09
Mão de Obra com Encargos Complementares |  | FONTE | UNID | COEFICIENTE | PREÇO UNITÁRIO | TOTAL
88310 | PINTOR COM ENCARGOS COMPLEMENTARES | SINAPI | H | 0.0566 | 27.26 | 1.54
88316 | SERVENTE COM ENCARGOS COMPLEMENTARES | SINAPI | H | 0.0092 | 21.26 | 0.2
|  |  |  | TOTAL Mão de Obra com Encargos Complementares: |  | 1.74
|  |  |  | VALOR: |  | 3.83
15.2.5. 95626 APLICAÇÃO MANUAL DE TINTA LÁTEX ACRÍLICA EM PAREDE EXTERNAS DE CASAS, DUAS DEMÃOS. AF_03/2024 (M2)
Material |  | FONTE | UNID | COEFICIENTE | PREÇO UNITÁRIO | TOTAL
00007356 | TINTA LATEX ACRILICA PREMIUM, COR BRANCO FOSCO | SINAPI | L | 0.20615 | 27.73 | 5.72
|  |  |  | TOTAL Material: |  | 5.72
Mão de Obra com Encargos Complementares |  | FONTE | UNID | COEFICIENTE | PREÇO UNITÁRIO | TOTAL
88310 | PINTOR COM ENCARGOS COMPLEMENTARES | SINAPI | H | 0.2866 | 27.26 | 7.81
88316 | SERVENTE COM ENCARGOS COMPLEMENTARES | SINAPI | H | 0.0468 | 21.26 | 0.99
|  |  |  | TOTAL Mão de Obra com Encargos Complementares: |  | 8.8
|  |  |  | VALOR: |  | 14.52
16.1.1. 104790 DEMOLIÇÃO DE PISO DE CONCRETO SIMPLES, DE FORMA MECANIZADA COM MARTELETE, SEM REAPROVEITAMENTO. AF_09/2023 (M3)
Equipamento Custo Horário |  | FONTE | UNID | COEFICIENTE | PREÇO UNITÁRIO | TOTAL
90965 | COMPRESSOR DE AR REBOCÁVEL, VAZÃO 89 PCM, PRESSÃO EFETIVA DE TRABALHO 102 PSI, MOTOR DIESEL, POTÊNCIA 20 CV - CHI DIURNO. AF_06/2015 | SINAPI | CHI | 0.8695 | 8.49 | 7.38
90964 | COMPRESSOR DE AR REBOCÁVEL, VAZÃO 89 PCM, PRESSÃO EFETIVA DE TRABALHO 102 PSI, MOTOR DIESEL, POTÊNCIA 20 CV - CHP DIURNO. AF_06/2015 | SINAPI | CHP | 1.137 | 32.62 | 37.09
5952 | MARTELETE OU ROMPEDOR PNEUMÁTICO MANUAL, 28 KG, COM SILENCIADOR - CHI DIURNO. AF_07/2016 | SINAPI | CHI | 0.8695 | 29.93 | 26.02
5795 | MARTELETE OU ROMPEDOR PNEUMÁTICO MANUAL, 28 KG, COM SILENCIADOR - CHP DIURNO. AF_07/2016 | SINAPI | CHP | 1.137 | 31.95 | 36.33
|  |  |  | TOTAL Equipamento Custo Horário: |  | 106.82
Mão de Obra com Encargos Complementares |  | FONTE | UNID | COEFICIENTE | PREÇO UNITÁRIO | TOTAL
88309 | PEDREIRO COM ENCARGOS COMPLEMENTARES | SINAPI | H | 0.0722 | 25.74 | 1.86
88316 | SERVENTE COM ENCARGOS COMPLEMENTARES | SINAPI | H | 0.4479 | 21.26 | 9.52
|  |  |  | TOTAL Mão de Obra com Encargos Complementares: |  | 11.38
|  |  |  | VALOR: |  | 118.2
16.1.2. 100982 CARGA, MANOBRA E DESCARGA DE ENTULHO EM CAMINHÃO BASCULANTE 10 M³ - CARGA COM ESCAVADEIRA HIDRÁULICA (CAÇAMBA DE 0,80 M³ / 111 HP) E DESCARGA LIVRE (UNIDADE: M3). AF_07/2020 (M3)
Equipamento Custo Horário |  | FONTE | UNID | COEFICIENTE | PREÇO UNITÁRIO | TOTAL
91387 | CAMINHÃO BASCULANTE 10 M3, TRUCADO CABINE SIMPLES, PESO BRUTO TOTAL 23.000 KG, CARGA ÚTIL MÁXIMA 15.935 KG, DISTÂNCIA ENTRE EIXOS 4,80 M, POTÊNCIA 230 CV INCLUSIVE CAÇAMBA METÁLICA - CHI DIURNO. AF_06/2014 | SINAPI | CHI | 0.0138 | 77.82 | 1.07
91386 | CAMINHÃO BASCULANTE 10 M3, TRUCADO CABINE SIMPLES, PESO BRUTO TOTAL 23.000 KG, CARGA ÚTIL MÁXIMA 15.935 KG, DISTÂNCIA ENTRE EIXOS 4,80 M, POTÊNCIA 230 CV INCLUSIVE CAÇAMBA METÁLICA - CHP DIURNO. AF_06/2014 | SINAPI | CHP | 0.0198 | 279.07 | 5.53
5632 | ESCAVADEIRA HIDRÁULICA SOBRE ESTEIRAS, CAÇAMBA 0,80 M3, PESO OPERACIONAL 17 T, POTENCIA BRUTA 111 HP - CHI DIURNO. AF_06/2014 | SINAPI | CHI | 0.0105 | 93.22 | 0.98
5631 | ESCAVADEIRA HIDRÁULICA SOBRE ESTEIRAS, CAÇAMBA 0,80 M3, PESO OPERACIONAL 17 T, POTENCIA BRUTA 111 HP - CHP DIURNO. AF_06/2014 | SINAPI | CHP | 0.0083 | 217.77 | 1.81
|  |  |  | TOTAL Equipamento Custo Horário: |  | 9.39
|  |  |  | VALOR: |  | 9.39
16.1.3. 99814 LIMPEZA DE SUPERFÍCIE COM JATO DE ALTA PRESSÃO. AF_04/2019 (M2)
Equipamento Custo Horário |  | FONTE | UNID | COEFICIENTE | PREÇO UNITÁRIO | TOTAL
99833 | LAVADORA DE ALTA PRESSAO (LAVA-JATO) PARA AGUA FRIA, PRESSAO DE OPERACAO ENTRE 1400 E 1900 LIB/POL2, VAZAO MAXIMA ENTRE 400 E 700 L/H - CHP DIURNO. AF_05/2023 | SINAPI | CHP | 0.015 | 2.23 | 0.03
|  |  |  | TOTAL Equipamento Custo Horário: |  | 0.03
Mão de Obra com Encargos Complementares |  | FONTE | UNID | COEFICIENTE | PREÇO UNITÁRIO | TOTAL
88316 | SERVENTE COM ENCARGOS COMPLEMENTARES | SINAPI | H | 0.089 | 21.26 | 1.89
|  |  |  | TOTAL Mão de Obra com Encargos Complementares: |  | 1.89
|  |  |  | VALOR: |  | 1.92
16.2.1. 95005 EXECUÇÃO DE PASSEIO (CALÇADA) COM CONCRETO MOLDADO IN LOCO, FEITO EM OBRA, ACABAMENTO ESTAMPADO, ESPESSURA 8 CM, ARMADO. AF_08/2022 (M2)
Material |  | FONTE | UNID | COEFICIENTE | PREÇO UNITÁRIO | TOTAL
00043144 | DESMOLDANTE PARA CONCRETO ESTAMPADO | SINAPI | KG | 0.0667 | 37.99 | 2.53
00002692 | DESMOLDANTE PROTETOR PARA FORMAS DE MADEIRA, DE BASE OLEOSA EMULSIONADA EM AGUA | SINAPI | L | 0.0017 | 6.98 | 0.01
00044228 | MOLDE DE POLIURETANO, FLEXIVEL OU SEMI-FLEXIVEL, PARA ESTAMPAGEM DE PISO / PASSEIO DE CONCRETO | SINAPI | M2 | 0.0025 | 0 | 0
00044220 | PO ENDURECEDOR PARA CONCRETO ESTAMPADO - PIGMENTO ENDURECEDOR | SINAPI | KG | 1.7391 | 0 | 0
00005068 | PREGO DE ACO POLIDO COM CABECA 17 X 21 (2 X 11) | SINAPI | KG | 0.024 | 20.09 | 0.48
00004509 | SARRAFO *2,5 X 10* CM EM PINUS, MISTA OU EQUIVALENTE DA REGIAO - BRUTA | SINAPI | M | 0.25 | 1.93 | 0.48
00004517 | SARRAFO *2,5 X 7,5* CM EM PINUS, MISTA OU EQUIVALENTE DA REGIAO - BRUTA | SINAPI | M | 0.2 | 1.33 | 0.27
00043143 | SELANTE ACRILICO PARA TRATAMENTO / ACABAMENTO SUPERFICIAL DE CONCRETO ESTAMPADO, APARENTE, PEDRAS E OUTROS | SINAPI | L | 0.1636 | 27.91 | 4.57
00007156 | TELA DE ACO SOLDADA NERVURADA, CA-60, Q-196, (3,11 KG/M2), DIAMETRO DO FIO = 5,0 MM, LARGURA = 2,45 M, ESPACAMENTO DA MALHA = 10 X 10 CM | SINAPI | M2 | 1.0816 | 29.9 | 32.34
|  |  |  | TOTAL Material: |  | 40.68
Mão de Obra com Encargos Complementares |  | FONTE | UNID | COEFICIENTE | PREÇO UNITÁRIO | TOTAL
88262 | CARPINTEIRO DE FORMAS COM ENCARGOS COMPLEMENTARES | SINAPI | H | 0.1301 | 25.42 | 3.31
88309 | PEDREIRO COM ENCARGOS COMPLEMENTARES | SINAPI | H | 0.2331 | 25.74 | 6
88316 | SERVENTE COM ENCARGOS COMPLEMENTARES | SINAPI | H | 0.3633 | 21.26 | 7.72
|  |  |  | TOTAL Mão de Obra com Encargos Complementares: |  | 17.03
Serviço |  | FONTE | UNID | COEFICIENTE | PREÇO UNITÁRIO | TOTAL
94964 | CONCRETO FCK = 20MPA, TRAÇO 1:2,7:3 (EM MASSA SECA DE CIMENTO/ AREIA MÉDIA/ BRITA 1) - PREPARO MECÂNICO COM BETONEIRA 400 L. AF_05/2021 | SINAPI | M3 | 0.0985 | 702.51 | 69.2
|  |  |  | TOTAL Serviço: |  | 69.2
|  |  |  | VALOR: |  | 119.36
16.2.2. 102492 PINTURA DE PISO COM TINTA ACRÍLICA, APLICAÇÃO MANUAL, 3 DEMÃOS, INCLUSO FUNDO PREPARADOR. AF_05/2021 (M2)
Material |  | FONTE | UNID | COEFICIENTE | PREÇO UNITÁRIO | TOTAL
00012815 | FITA CREPE ROLO DE 25 MM X 50 M | SINAPI | UN | 0.01 | 8.5 | 0.09
00006085 | SELADOR ACRILICO OPACO PREMIUM INTERIOR/EXTERIOR | SINAPI | L | 0.16 | 7.09 | 1.13
00007348 | TINTA ACRILICA PREMIUM PARA PISO | SINAPI | L | 0.534 | 18.6 | 9.93
|  |  |  | TOTAL Material: |  | 11.15
Mão de Obra com Encargos Complementares |  | FONTE | UNID | COEFICIENTE | PREÇO UNITÁRIO | TOTAL
88310 | PINTOR COM ENCARGOS COMPLEMENTARES | SINAPI | H | 0.365 | 27.26 | 9.95
88316 | SERVENTE COM ENCARGOS COMPLEMENTARES | SINAPI | H | 0.152 | 21.26 | 3.23
|  |  |  | TOTAL Mão de Obra com Encargos Complementares: |  | 13.18
|  |  |  | VALOR: |  | 24.33
16.2.3. 102500 PINTURA DE DEMARCAÇÃO DE VAGA COM TINTA ACRÍLICA, E = 10 CM, APLICAÇÃO MANUAL. AF_05/2021 (M)
Material |  | FONTE | UNID | COEFICIENTE | PREÇO UNITÁRIO | TOTAL
00012815 | FITA CREPE ROLO DE 25 MM X 50 M | SINAPI | UN | 0.04 | 8.5 | 0.34
00007348 | TINTA ACRILICA PREMIUM PARA PISO | SINAPI | L | 0.043 | 18.6 | 0.8
|  |  |  | TOTAL Material: |  | 1.14
Mão de Obra com Encargos Complementares |  | FONTE | UNID | COEFICIENTE | PREÇO UNITÁRIO | TOTAL
88310 | PINTOR COM ENCARGOS COMPLEMENTARES | SINAPI | H | 0.083 | 27.26 | 2.26
88316 | SERVENTE COM ENCARGOS COMPLEMENTARES | SINAPI | H | 0.035 | 21.26 | 0.74
|  |  |  | TOTAL Mão de Obra com Encargos Complementares: |  | 3
|  |  |  | VALOR: |  | 4.14
16.2.4. 102513 PINTURA DE SÍMBOLOS E TEXTOS COM TINTA ACRÍLICA, DEMARCAÇÃO COM FITA ADESIVA E APLICAÇÃO COM ROLO. AF_05/2021 (M2)
Material |  | FONTE | UNID | COEFICIENTE | PREÇO UNITÁRIO | TOTAL
00012815 | FITA CREPE ROLO DE 25 MM X 50 M | SINAPI | UN | 0.23 | 8.5 | 1.96
00007348 | TINTA ACRILICA PREMIUM PARA PISO | SINAPI | L | 0.427 | 18.6 | 7.94
|  |  |  | TOTAL Material: |  | 9.9
Mão de Obra com Encargos Complementares |  | FONTE | UNID | COEFICIENTE | PREÇO UNITÁRIO | TOTAL
88310 | PINTOR COM ENCARGOS COMPLEMENTARES | SINAPI | H | 0.96 | 27.26 | 26.17
88316 | SERVENTE COM ENCARGOS COMPLEMENTARES | SINAPI | H | 0.4 | 21.26 | 8.5
|  |  |  | TOTAL Mão de Obra com Encargos Complementares: |  | 34.67
|  |  |  | VALOR: |  | 44.57
16.2.5. 102514 PINTURA DE SÍMBOLO "DEFICIENTE FÍSICO" COM TINTA ACRÍLICA, UTILIZAÇÃO DE MOLDE PLÁSTICO E APLICAÇÃO MECÂNICA, 120X120 CM. AF_05/2021 (UN)
Equipamento Custo Horário |  | FONTE | UNID | COEFICIENTE | PREÇO UNITÁRIO | TOTAL
102980 | PULVERIZADOR DE TINTA ELÉTRICO/MÁQUINA DE PINTURA AIRLESS, VAZÃO 2 L/MIN - CHI DIURNO. AF_05/2023 | SINAPI | CHI | 0.0295 | 27.26 | 0.8
102981 | PULVERIZADOR DE TINTA ELÉTRICO/MÁQUINA DE PINTURA AIRLESS, VAZÃO 2 L/MIN - CHP DIURNO. AF_05/2023 | SINAPI | CHP | 0.0027 | 28 | 0.08
|  |  |  | TOTAL Equipamento Custo Horário: |  | 0.88
Material |  | FONTE | UNID | COEFICIENTE | PREÇO UNITÁRIO | TOTAL
00043948 | GABARITO DE PICTOGRAMA "DEFICIENTE FISICO" PARA PINTURA EM PISO, EM CHAPA DE POLIESTIRENO (PS), E = 1 MM, *120 X 120* | SINAPI | UN | 0.1 | 0 | 0
00007348 | TINTA ACRILICA PREMIUM PARA PISO | SINAPI | L | 0.107 | 18.6 | 1.99
|  |  |  | TOTAL Material: |  | 1.99
Mão de Obra com Encargos Complementares |  | FONTE | UNID | COEFICIENTE | PREÇO UNITÁRIO | TOTAL
88310 | PINTOR COM ENCARGOS COMPLEMENTARES | SINAPI | H | 0.032 | 27.26 | 0.87
88316 | SERVENTE COM ENCARGOS COMPLEMENTARES | SINAPI | H | 0.013 | 21.26 | 0.28
|  |  |  | TOTAL Mão de Obra com Encargos Complementares: |  | 1.15
|  |  |  | VALOR: |  | 3.44
16.2.6. 102516 PINTURA DE SÍMBOLO "GESTANTE" COM TINTA ACRÍLICA, UTILIZAÇÃO DE MOLDE PLÁSTICO E APLICAÇÃO MECÂNICA, 120X120 CM. AF_05/2021 (UN)
Equipamento Custo Horário |  | FONTE | UNID | COEFICIENTE | PREÇO UNITÁRIO | TOTAL
102980 | PULVERIZADOR DE TINTA ELÉTRICO/MÁQUINA DE PINTURA AIRLESS, VAZÃO 2 L/MIN - CHI DIURNO. AF_05/2023 | SINAPI | CHI | 0.026 | 27.26 | 0.71
102981 | PULVERIZADOR DE TINTA ELÉTRICO/MÁQUINA DE PINTURA AIRLESS, VAZÃO 2 L/MIN - CHP DIURNO. AF_05/2023 | SINAPI | CHP | 0.0024 | 28 | 0.07
|  |  |  | TOTAL Equipamento Custo Horário: |  | 0.78
Material |  | FONTE | UNID | COEFICIENTE | PREÇO UNITÁRIO | TOTAL
00043986 | GABARITO DE PICTOGRAMA "GESTANTE" PARA PINTURA EM PISO, EM CHAPA DE POLIESTIRENO (OS), E = 1 MM, *120X120* | SINAPI | UN | 0.1 | 0 | 0
00007348 | TINTA ACRILICA PREMIUM PARA PISO | SINAPI | L | 0.094 | 18.6 | 1.75
|  |  |  | TOTAL Material: |  | 1.75
Mão de Obra com Encargos Complementares |  | FONTE | UNID | COEFICIENTE | PREÇO UNITÁRIO | TOTAL
88310 | PINTOR COM ENCARGOS COMPLEMENTARES | SINAPI | H | 0.028 | 27.26 | 0.76
88316 | SERVENTE COM ENCARGOS COMPLEMENTARES | SINAPI | H | 0.012 | 21.26 | 0.26
|  |  |  | TOTAL Mão de Obra com Encargos Complementares: |  | 1.02
|  |  |  | VALOR: |  | 3.05
16.2.7. 102515 PINTURA DE SÍMBOLO "IDOSO" COM TINTA ACRÍLICA, UTILIZAÇÃO DE MOLDE PLÁSTICO E APLICAÇÃO MECÂNICA, 120X120 CM. AF_05/2021 (UN)
Equipamento Custo Horário |  | FONTE | UNID | COEFICIENTE | PREÇO UNITÁRIO | TOTAL
102980 | PULVERIZADOR DE TINTA ELÉTRICO/MÁQUINA DE PINTURA AIRLESS, VAZÃO 2 L/MIN - CHI DIURNO. AF_05/2023 | SINAPI | CHI | 0.0248 | 27.26 | 0.68
102981 | PULVERIZADOR DE TINTA ELÉTRICO/MÁQUINA DE PINTURA AIRLESS, VAZÃO 2 L/MIN - CHP DIURNO. AF_05/2023 | SINAPI | CHP | 0.0022 | 28 | 0.06
|  |  |  | TOTAL Equipamento Custo Horário: |  | 0.74
Material |  | FONTE | UNID | COEFICIENTE | PREÇO UNITÁRIO | TOTAL
00043949 | GABARITO DE PICTOGRAMA "IDOSO" PARA PINTURA EM PISO EM CHAPA DE POLIESTIRENO (PS), E = 1 MM, *120 X 120* | SINAPI | UN | 0.1 | 0 | 0
00007348 | TINTA ACRILICA PREMIUM PARA PISO | SINAPI | L | 0.09 | 18.6 | 1.67
|  |  |  | TOTAL Material: |  | 1.67
Mão de Obra com Encargos Complementares |  | FONTE | UNID | COEFICIENTE | PREÇO UNITÁRIO | TOTAL
88310 | PINTOR COM ENCARGOS COMPLEMENTARES | SINAPI | H | 0.027 | 27.26 | 0.74
88316 | SERVENTE COM ENCARGOS COMPLEMENTARES | SINAPI | H | 0.011 | 21.26 | 0.23
|  |  |  | TOTAL Mão de Obra com Encargos Complementares: |  | 0.97
|  |  |  | VALOR: |  | 2.89
16.2.8. 101095 PISO PODOTÁTIL, DIRECIONAL OU ALERTA, SOLIDARIZADO AO PISO EXISTENTE (ELEMENTOS DISCRETOS). AF_05/2020 (M)
Material |  | FONTE | UNID | COEFICIENTE | PREÇO UNITÁRIO | TOTAL
00044225 | PISO TATIL/ PODOTATIL, ALERTA (BOLINHAS)OU DIRECIONAL (FAIXAS), ELEMENTOS SOLTOS / DISCRETOS EM PVC REVESTIDOS EM ACO INOX - MODELO FRISADO | SINAPI | M2 | 0.25 | 0 | 0
00000142 | SELANTE ELASTICO MONOCOMPONENTE A BASE DE POLIURETANO (PU) PARA JUNTAS DIVERSAS | SINAPI | 310ML | 0.103 | 34.86 | 3.59
|  |  |  | TOTAL Material: |  | 3.59
Mão de Obra com Encargos Complementares |  | FONTE | UNID | COEFICIENTE | PREÇO UNITÁRIO | TOTAL
88309 | PEDREIRO COM ENCARGOS COMPLEMENTARES | SINAPI | H | 0.919 | 25.74 | 23.66
88316 | SERVENTE COM ENCARGOS COMPLEMENTARES | SINAPI | H | 0.459 | 21.26 | 9.76
|  |  |  | TOTAL Mão de Obra com Encargos Complementares: |  | 33.42
|  |  |  | VALOR: |  | 27.22
16.2.9. 103946 PLANTIO DE GRAMA ESMERALDA OU SÃO CARLOS OU CURITIBANA, EM PLACAS. AF_05/2022 (M2)
Material |  | FONTE | UNID | COEFICIENTE | PREÇO UNITÁRIO | TOTAL
00003322 | GRAMA ESMERALDA OU SAO CARLOS OU CURITIBANA, EM PLACAS, SEM PLANTIO | SINAPI | M2 | 1 | 19 | 19
|  |  |  | TOTAL Material: |  | 19
Mão de Obra com Encargos Complementares |  | FONTE | UNID | COEFICIENTE | PREÇO UNITÁRIO | TOTAL
88441 | JARDINEIRO COM ENCARGOS COMPLEMENTARES | SINAPI | H | 0.0391 | 21.15 | 0.83
88316 | SERVENTE COM ENCARGOS COMPLEMENTARES | SINAPI | H | 0.1564 | 21.26 | 3.33
|  |  |  | TOTAL Mão de Obra com Encargos Complementares: |  | 4.16
|  |  |  | VALOR: |  | 23.16
16.2.10. 92406 EXECUÇÃO DE PAVIMENTO EM PISO INTERTRAVADO, COM BLOCO 16 FACES DE 22 X 11 CM, ESPESSURA 10 CM. AF_10/2022 (M2)
Equipamento Custo Horário |  | FONTE | UNID | COEFICIENTE | PREÇO UNITÁRIO | TOTAL
91285 | CORTADORA DE PISO COM MOTOR 4 TEMPOS A GASOLINA, POTÊNCIA DE 13 HP, COM DISCO DE CORTE DIAMANTADO SEGMENTADO PARA CONCRETO, DIÂMETRO DE 350 MM, FURO DE 1" (14 X 1") - CHI DIURNO. AF_08/2015 | SINAPI | CHI | 0.1335 | 1.1 | 0.15
91283 | CORTADORA DE PISO COM MOTOR 4 TEMPOS A GASOLINA, POTÊNCIA DE 13 HP, COM DISCO DE CORTE DIAMANTADO SEGMENTADO PARA CONCRETO, DIÂMETRO DE 350 MM, FURO DE 1" (14 X 1") - CHP DIURNO. AF_08/2015 | SINAPI | CHP | 0.0038 | 11.45 | 0.04
91278 | PLACA VIBRATÓRIA REVERSÍVEL COM MOTOR 4 TEMPOS A GASOLINA, FORÇA CENTRÍFUGA DE 25 KN (2500 KGF), POTÊNCIA 5,5 CV - CHI DIURNO. AF_08/2015 | SINAPI | CHI | 0.1304 | 0.68 | 0.09
91277 | PLACA VIBRATÓRIA REVERSÍVEL COM MOTOR 4 TEMPOS A GASOLINA, FORÇA CENTRÍFUGA DE 25 KN (2500 KGF), POTÊNCIA 5,5 CV - CHP DIURNO. AF_08/2015 | SINAPI | CHP | 0.0069 | 10.5 | 0.07
|  |  |  | TOTAL Equipamento Custo Horário: |  | 0.35
Material |  | FONTE | UNID | COEFICIENTE | PREÇO UNITÁRIO | TOTAL
00000370 | AREIA MEDIA - POSTO JAZIDA/FORNECEDOR (RETIRADO NA JAZIDA, SEM TRANSPORTE) | SINAPI | M3 | 0.0568 | 99 | 5.62
00040529 | BLOQUETE/PISO INTERTRAVADO DE CONCRETO - MODELO ONDA/16 FACES/RETANGULAR/TIJOLINHO/PAVER/HOLANDES/PARALELEPIPEDO, *20 X 10* CM, E = 10 CM, RESISTENCIA DE 50 MPA, COR NATURAL | SINAPI | M2 | 1.004 | 94.01 | 94.39
00004741 | PO DE PEDRA (POSTO PEDREIRA/FORNECEDOR, SEM FRETE) | SINAPI | M3 | 0.0098 | 244.31 | 2.39
|  |  |  | TOTAL Material: |  | 102.4
Mão de Obra com Encargos Complementares |  | FONTE | UNID | COEFICIENTE | PREÇO UNITÁRIO | TOTAL
88260 | CALCETEIRO COM ENCARGOS COMPLEMENTARES | SINAPI | H | 0.2746 | 21.24 | 5.83
88316 | SERVENTE COM ENCARGOS COMPLEMENTARES | SINAPI | H | 0.2746 | 21.26 | 5.84
|  |  |  | TOTAL Mão de Obra com Encargos Complementares: |  | 11.67
|  |  |  | VALOR: |  | 114.42
17.1. 88650 RODAPÉ CERÂMICO DE 7CM DE ALTURA COM PLACAS TIPO ESMALTADA EXTRA DE DIMENSÕES 60X60CM. AF_02/2023 (M)
Material |  | FONTE | UNID | COEFICIENTE | PREÇO UNITÁRIO | TOTAL
00001381 | ARGAMASSA COLANTE AC I PARA CERAMICAS | SINAPI | KG | 0.6392 | 1.16 | 0.74
00001292 | PISO EM CERAMICA ESMALTADA EXTRA, COR LISA, PEI MAIOR OU IGUAL A 4, FORMATO MAIOR QUE 2025 CM2 | SINAPI | M2 | 0.1875 | 80.52 | 15.1
00034357 | REJUNTE CIMENTICIO, QUALQUER COR | SINAPI | KG | 0.089 | 6.81 | 0.61
|  |  |  | TOTAL Material: |  | 16.45
Mão de Obra com Encargos Complementares |  | FONTE | UNID | COEFICIENTE | PREÇO UNITÁRIO | TOTAL
88256 | AZULEJISTA OU LADRILHISTA COM ENCARGOS COMPLEMENTARES | SINAPI | H | 0.0871 | 29.28 | 2.55
88316 | SERVENTE COM ENCARGOS COMPLEMENTARES | SINAPI | H | 0.0326 | 21.26 | 0.69
|  |  |  | TOTAL Mão de Obra com Encargos Complementares: |  | 3.24
|  |  |  | VALOR: |  | 19.69
17.2. 87263 REVESTIMENTO CERÂMICO PARA PISO COM PLACAS TIPO PORCELANATO DE DIMENSÕES 60X60 CM APLICADA EM AMBIENTES DE ÁREA MAIOR QUE 10 M². AF_02/2023_PE (M2)
Material |  | FONTE | UNID | COEFICIENTE | PREÇO UNITÁRIO | TOTAL
00037595 | ARGAMASSA COLANTE TIPO AC III | SINAPI | KG | 9.13 | 3.56 | 32.5
00038195 | PISO EM PORCELANATO, BORDA RETA, EXTRA, LISO, MONOCOLOR, ACETINADO OU POLIDO, FORMATO MAIOR QUE 2025 CM2 | SINAPI | M2 | 1.069 | 126.75 | 135.5
00034357 | REJUNTE CIMENTICIO, QUALQUER COR | SINAPI | KG | 0.141 | 6.81 | 0.96
|  |  |  | TOTAL Material: |  | 168.96
Mão de Obra com Encargos Complementares |  | FONTE | UNID | COEFICIENTE | PREÇO UNITÁRIO | TOTAL
88256 | AZULEJISTA OU LADRILHISTA COM ENCARGOS COMPLEMENTARES | SINAPI | H | 0.5203 | 29.28 | 15.23
88316 | SERVENTE COM ENCARGOS COMPLEMENTARES | SINAPI | H | 0.1674 | 21.26 | 3.56
|  |  |  | TOTAL Mão de Obra com Encargos Complementares: |  | 18.79
|  |  |  | VALOR: |  | 187.75
17.3. I13146 Soleira de Quartzito arabescato escuro polido 17 x 2cm (m)
Material |  | FONTE | UNID | COEFICIENTE | PREÇO UNITÁRIO | TOTAL
I13146 | Soleira de Quartzito arabescato escuro polido 17 x 2cm | ORSE | m | 1 | 238.19 | 238.19
|  |  |  | TOTAL Material: |  | 238.19
|  |  |  | VALOR: |  | 238.19
18.1. 101907 EXTINTOR DE INCÊNDIO PORTÁTIL COM CARGA DE CO2 DE 6 KG, CLASSE BC - FORNECIMENTO E INSTALAÇÃO. AF_10/2020_PE (UN)
Material |  | FONTE | UNID | COEFICIENTE | PREÇO UNITÁRIO | TOTAL
00004350 | BUCHA DE NYLON, DIAMETRO DO FURO 8 MM, COMPRIMENTO 40 MM, COM PARAFUSO DE ROSCA SOBERBA, CABECA CHATA, FENDA SIMPLES, 4,8 X 50 MM | SINAPI | UN | 2 | 0.7 | 1.4
00010889 | EXTINTOR DE INCENDIO PORTATIL COM CARGA DE GAS CARBONICO CO2 DE 6 KG, CLASSE BC | SINAPI | UN | 1 | 687 | 687
|  |  |  | TOTAL Material: |  | 688.4
Mão de Obra com Encargos Complementares |  | FONTE | UNID | COEFICIENTE | PREÇO UNITÁRIO | TOTAL
88248 | AUXILIAR DE ENCANADOR OU BOMBEIRO HIDRÁULICO COM ENCARGOS COMPLEMENTARES | SINAPI | H | 0.4574 | 24.99 | 11.43
88267 | ENCANADOR OU BOMBEIRO HIDRÁULICO COM ENCARGOS COMPLEMENTARES | SINAPI | H | 0.4574 | 24.99 | 11.43
|  |  |  | TOTAL Mão de Obra com Encargos Complementares: |  | 22.86
|  |  |  | VALOR: |  | 711.26
18.2. 00010892 EXTINTOR DE INCENDIO PORTATIL COM CARGA DE PO QUIMICO SECO (PQS) DE 6 KG, CLASSE BC (UN)
Material |  | FONTE | UNID | COEFICIENTE | PREÇO UNITÁRIO | TOTAL
00010892 | EXTINTOR DE INCENDIO PORTATIL COM CARGA DE PO QUIMICO SECO (PQS) DE 6 KG, CLASSE BC | SINAPI | UN | 1 | 229 | 229
|  |  |  | TOTAL Material: |  | 229
|  |  |  | VALOR: |  | 229
18.3. MPAM - INC - 001 SUPORTE DE PAREDE PARA EXTINTOR (UN)
Material |  | FONTE | UNID | COEFICIENTE | PREÇO UNITÁRIO | TOTAL
I044112 | SUPORTE DE PAREDE PARA EXTINTOR | INDISPONÍVEL | UN | 1 | 7.99 | 7.99
|  |  |  | TOTAL Material: |  | 7.99
Mão de Obra |  | FONTE | UNID | COEFICIENTE | PREÇO UNITÁRIO | TOTAL
00006111 | SERVENTE DE OBRAS (HORISTA) | SINAPI | H | 0.1 | 12.09 | 1.21
|  |  |  | TOTAL Mão de Obra: |  | 1.21
Serviço |  | FONTE | UNID | COEFICIENTE | PREÇO UNITÁRIO | TOTAL
S12538 | Arruela de pressão 1/4" | ORSE | un | 4 | 0.53 | 2.12
S12494 | Parafuso cabeça lentilha auto-travante 1/4" x 3/4", bicromatizada | ORSE | un | 4 | 5.01 | 20.04
|  |  |  | TOTAL Serviço: |  | 22.16
|  |  |  | VALOR: |  | 31.36
18.4. S12312 Luminária de emergência, tipo balizamento, com autonomia de 3h, modelo LED - 3000 lumens, SEGURIMAX ou similarr (un)
Encargos Complementares |  | FONTE | UNID | COEFICIENTE | PREÇO UNITÁRIO | TOTAL
S10552 | Encargos Complementares - Eletricista | ORSE | h | 0.5 | 3.69 | 1.85
S10549 | Encargos Complementares - Servente | ORSE | h | 0.5 | 3.83 | 1.92
|  |  |  | TOTAL Encargos Complementares: |  | 3.77
Material |  | FONTE | UNID | COEFICIENTE | PREÇO UNITÁRIO | TOTAL
I13156 | Luminária de emergência c/ dois projetors LED alimentação 127/220 de 12v/55 autonomia de 3horas | ORSE | un | 1 | 259.8 | 259.8
|  |  |  | TOTAL Material: |  | 259.8
Mão de Obra |  | FONTE | UNID | COEFICIENTE | PREÇO UNITÁRIO | TOTAL
00002436 | ELETRICISTA (HORISTA) | SINAPI | H | 0.5 | 27.71 | 13.86
00006111 | SERVENTE DE OBRAS (HORISTA) | SINAPI | H | 0.5 | 12.09 | 6.05
|  |  |  | TOTAL Mão de Obra: |  | 19.91
|  |  |  | VALOR: |  | 283.48
18.5. 97599 LUMINÁRIA DE EMERGÊNCIA, COM 30 LÂMPADAS LED DE 2 W, SEM REATOR - FORNECIMENTO E INSTALAÇÃO. AF_02/2020 (UN)
Material |  | FONTE | UNID | COEFICIENTE | PREÇO UNITÁRIO | TOTAL
00038774 | LUMINARIA DE EMERGENCIA 30 LEDS, POTENCIA 2 W, BATERIA DE LITIO, AUTONOMIA DE 6 HORAS | SINAPI | UN | 1 | 17.58 | 17.58
|  |  |  | TOTAL Material: |  | 17.58
Mão de Obra com Encargos Complementares |  | FONTE | UNID | COEFICIENTE | PREÇO UNITÁRIO | TOTAL
88247 | AUXILIAR DE ELETRICISTA COM ENCARGOS COMPLEMENTARES | SINAPI | H | 0.0748 | 21.59 | 1.61
88264 | ELETRICISTA COM ENCARGOS COMPLEMENTARES | SINAPI | H | 0.1795 | 37.88 | 6.8
|  |  |  | TOTAL Mão de Obra com Encargos Complementares: |  | 8.41
|  |  |  | VALOR: |  | 25.99
18.6. 00037539 PLACA DE SINALIZACAO DE SEGURANCA CONTRA INCENDIO, FOTOLUMINESCENTE, RETANGULAR, *13 X 26* CM, EM PVC *2* MM ANTI-CHAMAS (SIMBOLOS, CORES E PICTOGRAMAS CONFORME NBR 16820) (UN)
Material |  | FONTE | UNID | COEFICIENTE | PREÇO UNITÁRIO | TOTAL
00037539 | PLACA DE SINALIZACAO DE SEGURANCA CONTRA INCENDIO, FOTOLUMINESCENTE, RETANGULAR, *13 X 26* CM, EM PVC *2* MM ANTI-CHAMAS (SIMBOLOS, CORES E PICTOGRAMAS CONFORME NBR 16820) | SINAPI | UN | 1 | 25.9 | 25.9
|  |  |  | TOTAL Material: |  | 25.9
|  |  |  | VALOR: |  | 25.9
18.7. S11621 Fita auto adesiva fotoluminescente "9m" l=2,5cm ou similar (m)
Encargos Complementares |  | FONTE | UNID | COEFICIENTE | PREÇO UNITÁRIO | TOTAL
S10549 | Encargos Complementares - Servente | ORSE | h | 0.08 | 3.83 | 0.31
|  |  |  | TOTAL Encargos Complementares: |  | 0.31
Material |  | FONTE | UNID | COEFICIENTE | PREÇO UNITÁRIO | TOTAL
I12514 | Fita Auto-adesiva Fotoluminescente 2,5cm x 9m | ORSE | m | 1 | 23.6 | 23.6
|  |  |  | TOTAL Material: |  | 23.6
Mão de Obra |  | FONTE | UNID | COEFICIENTE | PREÇO UNITÁRIO | TOTAL
00006111 | SERVENTE DE OBRAS (HORISTA) | SINAPI | H | 0.08 | 12.09 | 0.97
|  |  |  | TOTAL Mão de Obra: |  | 0.97
|  |  |  | VALOR: |  | 24.88
18.8. S12888 Placa de sinalizacao, fotoluminescente, em pvc , com logotipo "Extintor de incêndio portátil"- Placa E5 (un)
Encargos Complementares |  | FONTE | UNID | COEFICIENTE | PREÇO UNITÁRIO | TOTAL
S10549 | Encargos Complementares - Servente | ORSE | h | 0.2 | 3.83 | 0.77
|  |  |  | TOTAL Encargos Complementares: |  | 0.77
Material |  | FONTE | UNID | COEFICIENTE | PREÇO UNITÁRIO | TOTAL
I13655 | Placa de sinalizacao, fotoluminescente, em pvc , com logotipo "Extintor de incêndio portátil"- Placa E5 | ORSE | un | 1 | 13.05 | 13.05
|  |  |  | TOTAL Material: |  | 13.05
Mão de Obra |  | FONTE | UNID | COEFICIENTE | PREÇO UNITÁRIO | TOTAL
00006111 | SERVENTE DE OBRAS (HORISTA) | SINAPI | H | 0.2 | 12.09 | 2.42
|  |  |  | TOTAL Mão de Obra: |  | 2.42
|  |  |  | VALOR: |  | 16.24
18.9. I11558 Fita de demarcação PVC 15mmx50m - (amarela, vermelha, branca, preta, etc.) (m)
Material |  | FONTE | UNID | COEFICIENTE | PREÇO UNITÁRIO | TOTAL
I11558 | Fita de demarcação PVC 15mmx50m - (amarela, vermelha, branca, preta, etc.) | ORSE | m | 1 | 0.51 | 0.51
|  |  |  | TOTAL Material: |  | 0.51
|  |  |  | VALOR: |  | 0.51
19.1. S12042 Letra em aço inox escovado/polido 15 x 15cm - instalado (un)
Encargos Complementares |  | FONTE | UNID | COEFICIENTE | PREÇO UNITÁRIO | TOTAL
S10550 | Encargos Complementares - Pedreiro | ORSE | h | 0.25 | 3.73 | 0.93
|  |  |  | TOTAL Encargos Complementares: |  | 0.93
Material |  | FONTE | UNID | COEFICIENTE | PREÇO UNITÁRIO | TOTAL
I04875 | Letras aço inox 15 x 15cm | ORSE | un | 1 | 76.16 | 76.16
|  |  |  | TOTAL Material: |  | 76.16
Mão de Obra |  | FONTE | UNID | COEFICIENTE | PREÇO UNITÁRIO | TOTAL
00004750 | PEDREIRO (HORISTA) | SINAPI | H | 0.25 | 16.35 | 4.09
|  |  |  | TOTAL Mão de Obra: |  | 4.09
|  |  |  | VALOR: |  | 81.18
19.2. COMP-742606 Logomarca do MPAM, confecionada em ACM, med. Ø 2.750,00mm para a fixação em fachada - Fornecimento e instalação (UN)
Geral |  | FONTE | UNID | COEFICIENTE | PREÇO UNITÁRIO | TOTAL
INS-014211 | Logomarca do MPAM, confecionada em ACM, med. Ø 2.750,00mm para a fixação em fachada - Fornecimento e instalação | Composições | UN | 1.5 | 3400 | 5100
|  |  |  | TOTAL Geral: |  | 5100
|  |  |  | VALOR: |  | 5100
19.3. S10563 Mapa tátil em ferro fundido medindo 70 x 50cm, com suporte em chapa em ferro 1" e tubo de ferro galvanizado ø=4", pintados e placa em granito cinza andorinha (un)
Encargos Complementares |  | FONTE | UNID | COEFICIENTE | PREÇO UNITÁRIO | TOTAL
S10550 | Encargos Complementares - Pedreiro | ORSE | h | 1 | 3.73 | 3.73
S10603 | Encargos Complementares - Soldador | ORSE | h | 1 | 4.43 | 4.43
|  |  |  | TOTAL Encargos Complementares: |  | 8.16
Material |  | FONTE | UNID | COEFICIENTE | PREÇO UNITÁRIO | TOTAL
I08450 | Chapa aço grossa preta 1"(25,4mm), 196 kg/m2 | ORSE | kg | 98 | 15.99 | 1567.02
I10997S | Eletrodo revestido aws - e7018, diametro igual a 4,00 mm | ORSE | kg | 0.5 | 48 | 24
I11259 | Mapa Tátil em ferro fundido 70 x 50cm | ORSE | un | 1 | 2732.81 | 2732.81
I01672 | Parafuso cabeça abaulada 16 x 70mm | ORSE | un | 4 | 14.86 | 59.44
I10841S | Piso em granito, polido, tipo andorinha/ quartz/ castelo/ corumba ou outros equivalentes da regiao, formato menor ou igual a 3025 cm2, e= *2* cm | ORSE | m2 | 0.48 | 267.92 | 128.6
I21016S | Tubo aco galvanizado com costura, classe leve, dn 100 mm ( 4"), e = 3,75 mm, *10,55* kg/m (nbr 5580) | ORSE | m | 0.9 | 163.25 | 146.93
|  |  |  | TOTAL Material: |  | 4658.8
Mão de Obra |  | FONTE | UNID | COEFICIENTE | PREÇO UNITÁRIO | TOTAL
00004750 | PEDREIRO (HORISTA) | SINAPI | H | 1 | 16.35 | 16.35
00006160 | SOLDADOR (HORISTA) | SINAPI | H | 1 | 19.94 | 19.94
|  |  |  | TOTAL Mão de Obra: |  | 36.29
Serviço |  | FONTE | UNID | COEFICIENTE | PREÇO UNITÁRIO | TOTAL
S02311 | Pintura de acabamento com lixamento, aplicação de 01 demão de tinta à base de zarcão e 02 demãos de tinta esmalte | ORSE | m2 | 1.35 | 25.64 | 34.61
|  |  |  | TOTAL Serviço: |  | 34.61
|  |  |  | VALOR: |  | 4737.86
19.4. S10719 Placa de indicativa em acrílico e adesivo, com sinalização para deficientes, dim.: 12 x 30 cm (Un)
Material |  | FONTE | UNID | COEFICIENTE | PREÇO UNITÁRIO | TOTAL
I11476 | Placa indicativa em acrílico e adesivo com sinalização para deficientes dim.: 12 x 30 cm | ORSE | Un | 1 | 52.38 | 52.38
|  |  |  | TOTAL Material: |  | 52.38
|  |  |  | VALOR: |  | 52.38
19.5. 00010848 PLACA DE INAUGURACAO METALICA, *40* CM X *60* CM (UN)
Material |  | FONTE | UNID | COEFICIENTE | PREÇO UNITÁRIO | TOTAL
00010848 | PLACA DE INAUGURACAO METALICA, *40* CM X *60* CM | SINAPI | UN | 1 | 753.75 | 753.75
|  |  |  | TOTAL Material: |  | 753.75
|  |  |  | VALOR: |  | 753.75
19.6. S12904 Adesivo cortado eletronicamente, Puxe-Empurre, dimensões:50 x 10cm. (un)
Encargos Complementares |  | FONTE | UNID | COEFICIENTE | PREÇO UNITÁRIO | TOTAL
S10549 | Encargos Complementares - Servente | ORSE | h | 0.2 | 3.83 | 0.77
|  |  |  | TOTAL Encargos Complementares: |  | 0.77
Material |  | FONTE | UNID | COEFICIENTE | PREÇO UNITÁRIO | TOTAL
I13664 | Adesivo cortado eletronicamente, Puxe-Empurre, dimensões:50 x 10cm. | ORSE | Un | 1 | 13.51 | 13.51
|  |  |  | TOTAL Material: |  | 13.51
Mão de Obra |  | FONTE | UNID | COEFICIENTE | PREÇO UNITÁRIO | TOTAL
00006111 | SERVENTE DE OBRAS (HORISTA) | SINAPI | H | 0.2 | 12.09 | 2.42
|  |  |  | TOTAL Mão de Obra: |  | 2.42
|  |  |  | VALOR: |  | 16.7
19.7. INS-656022 VINIL AUTO-ADESIVO FOSCO OU BRILHANTE (m²)
Material |  | FONTE | UNID | COEFICIENTE | PREÇO UNITÁRIO | TOTAL
INS-656022 | VINIL AUTO-ADESIVO FOSCO OU BRILHANTE | Composições | m² | 1 | 32.55 | 32.55
|  |  |  | TOTAL Material: |  | 32.55
|  |  |  | VALOR: |  | 32.55
19.8. I11392 Adesivo em vinil para plotagem em letreiro de chapa galvanizada (c/aplicação) (m2)
Material |  | FONTE | UNID | COEFICIENTE | PREÇO UNITÁRIO | TOTAL
I11392 | Adesivo em vinil para plotagem em letreiro de chapa galvanizada (c/aplicação) | ORSE | m2 | 1 | 153.38 | 153.38
|  |  |  | TOTAL Material: |  | 153.38
|  |  |  | VALOR: |  | 153.38
20.1. COMP-175824 LIMPEZA PERMANENTE E FINAL DA OBRA (mês)
Equipamento |  | FONTE | UNID | COEFICIENTE | PREÇO UNITÁRIO | TOTAL
MPAM 05/2016 | Conjunto de Ferramentas de Uso Coletivo Composto por: uma Pá; uma Enxada; uma Picareta; um Balde. | Composições | conj. | 1 | 65.07 | 65.07
|  |  |  | TOTAL Equipamento: |  | 65.07
Material |  | FONTE | UNID | COEFICIENTE | PREÇO UNITÁRIO | TOTAL
00000003 | ACIDO CLORIDRICO / ACIDO MURIATICO, DILUICAO 10% A 12% PARA USO EM LIMPEZA | SINAPI | L | 4.53 | 14.65 | 66.36
00002711 | CARRINHO DE MAO DE ACO CAPACIDADE 50 A 60 L, PNEU COM CAMARA | SINAPI | UN | 1 | 222.99 | 222.99
00000013 | ESTOPA | SINAPI | KG | 10 | 21.94 | 219.4
|  |  |  | TOTAL Material: |  | 508.75
Mão de Obra |  | FONTE | UNID | COEFICIENTE | PREÇO UNITÁRIO | TOTAL
00006111 | SERVENTE DE OBRAS (HORISTA) | SINAPI | H | 160 | 12.09 | 1934.4
|  |  |  | TOTAL Mão de Obra: |  | 1934.4
Serviço |  | FONTE | UNID | COEFICIENTE | PREÇO UNITÁRIO | TOTAL
99811 | LIMPEZA DE CONTRAPISO COM VASSOURA A SECO. AF_04/2019 | SINAPI | M2 | 50 | 3.51 | 175.5
99802 | LIMPEZA DE PISO CERÂMICO OU PORCELANATO COM VASSOURA A SECO. AF_04/2019 | SINAPI | M2 | 50 | 0.53 | 26.5
|  |  |  | TOTAL Serviço: |  | 202
|  |  |  | VALOR: |  | 2710.22
Luciana de S. Carvalho. CREA-AM 16.342 D Agente Técnico - Engº. Civil Divisão de Engenharia, Arquitetura e Cálculo - DEAC

## COMPOSICOES PROPRIAS
MPAM 05/2016 Taxas e Emolumentos (un)
Geral |  | FONTE | UNID | COEFICIENTE | PREÇO UNITÁRIO | TOTAL
MPAM 05/2160 | Registro de Obra No CREA Valor do Contrato acima de R$15.000,00 | Composições | un | 1 | 254.59 | 254.59
MPAM 05/2016 | Registro e Taxas na Prefeitura (Alvará de Construção até 300m²) | Composições | un | 1 | 1473.07 | 1473.07
|  |  |  | TOTAL Geral: |  | 1727.66
|  |  |  | VALOR: |  | 1727.66
MPAM - 001 EPI e Ferramental (10 Funcionários) (Mês)
Equipamento |  | FONTE | UNID | COEFICIENTE | PREÇO UNITÁRIO | TOTAL
MPAM 05/2016 | Conjunto de ferramenta de uso individual composta por: Uma Marreta de 1Kg; Uma Marreta de 5Kg; Uma Talhadeira; Uma Ponteira. | Composições | conj. | 3 | 78.12 | 234.36
MPAM 05/2016 | Conjunto de Ferramentas de Uso Coletivo Composto por: uma Pá; uma Enxada; uma Picareta; um Balde. | Composições | conj. | 3 | 65.07 | 195.21
|  |  |  | TOTAL Equipamento: |  | 429.57
Material |  | FONTE | UNID | COEFICIENTE | PREÇO UNITÁRIO | TOTAL
00012893 | BOTA DE SEGURANCA COM BIQUEIRA DE ACO E COLARINHO ACOLCHOADO | SINAPI | PAR | 10 | 107.76 | 1077.6
00012895 | CAPACETE DE SEGURANCA ABA FRONTAL COM SUSPENSAO DE POLIETILENO, SEM JUGULAR (CLASSE B) | SINAPI | UN | 10 | 22.45 | 224.5
00002711 | CARRINHO DE MAO DE ACO CAPACIDADE 50 A 60 L, PNEU COM CAMARA | SINAPI | UN | 3 | 222.99 | 668.97
INS-MPAM - 002 | Luva de Couro | Composições | un | 10 | 9.5 | 95
00036152 | OCULOS DE SEGURANCA CONTRA IMPACTOS COM LENTE INCOLOR, ARMACAO NYLON, COM PROTECAO UVA E UVB | SINAPI | UN | 10 | 8.75 | 87.5
00036146 | PROTETOR SOLAR FPS 30, EMBALAGEM 2 LITROS | SINAPI | UN | 0.0256 | 381.65 | 9.77
INS-MPAM - 001 | Uniforme profissional para construção civil conjunto de brim, composto calça em brim pesado; cós de elástico e cad. ajust. c/ 4 bolso chapado e jaleco em brim leve; fechado com um bolso s/ botão gola (v) | Composições | un | 10 | 47.9 | 479
|  |  |  | TOTAL Material: |  | 2642.34
|  |  |  | VALOR: |  | 3071.91
S11301 Luminária em LED slim p/ iluminação púb,03 petalas,50W,lentes policarbonato,corpo alumínio,pint.anti-incrustantes, grau de prot. IP67, IK09,temp-cor 5000°K, IRC =>70%,v.útil 50.000 h,linha Street-Light (PICO-LE- LMSL-80), com poste de aço e base de concreto. (un)
Material |  | FONTE | UNID | COEFICIENTE | PREÇO UNITÁRIO | TOTAL
I02512S | Braco p/ luminaria publica 1 x 1,50m romagnole ou equiv | ORSE | un | 3 | 40.92 | 122.76
INS-288045 | Refletor Luminária 50w Poste Pública Led Pétala Iluminação | Composições | un | 3 | 179 | 537
I02315 | Tubo de aço galvanizado leve c/ costura c/ rosca BSP Ø = 26,9mm ( 3/4"), e = 2,25mm, l = 6000mm NBR 5580 | ORSE | m | 6 | 24.83 | 148.98
|  |  |  | TOTAL Material: |  | 808.74
Mão de Obra |  | FONTE | UNID | COEFICIENTE | PREÇO UNITÁRIO | TOTAL
00002436 | ELETRICISTA (HORISTA) | SINAPI | H | 0.75 | 27.71 | 20.78
00006111 | SERVENTE DE OBRAS (HORISTA) | SINAPI | H | 0.75 | 12.09 | 9.07
|  |  |  | TOTAL Mão de Obra: |  | 29.85
Serviço |  | FONTE | UNID | COEFICIENTE | PREÇO UNITÁRIO | TOTAL
S00095 | Concreto simples fabricado na obra, fck=13,5 mpa, lançado e adensado | ORSE | m3 | 0.28 | 556.36 | 155.78
S02497 | Escavação manual de vala ou cava em material de 1ª categoria, profundidade até 1,50m | ORSE | m3 | 0.28 | 47.77 | 13.38
S02306 | Pintura de acabamento com aplicação de 02 demãos de esmalte sintético sobre superfícies metálicas - R1 | ORSE | m2 | 1.14 | 18.45 | 21.03
S04078 | Pintura de proteção sobre superfícies metálicas com aplicação de 01 demão de tinta Super Galvite (Sherwin Williams ou similar) - R2 | ORSE | m2 | 1.14 | 8.4 | 9.58
|  |  |  | TOTAL Serviço: |  | 199.77
|  |  |  | VALOR: |  | 1038.36
COMP-194107 Luminária a LED tipo plafon 60x60cm 48w. Completa, com driver multitensão (100-250V) integrados à luminária. 30.000h de uso. (Un)
Geral |  | FONTE | UNID | COEFICIENTE | PREÇO UNITÁRIO | TOTAL
INS-407395 | Luminária Plafon 60x60cm 48W LED Embutir Branco Frio (6.000k) Borda Branca | Composições | Un | 1 | 199 | 199
|  |  |  | TOTAL Geral: |  | 199
Mão de Obra com Encargos Complementares |  | FONTE | UNID | COEFICIENTE | PREÇO UNITÁRIO | TOTAL
88264 | ELETRICISTA COM ENCARGOS COMPLEMENTARES | SINAPI | H | 0.2 | 37.88 | 7.58
|  |  |  | TOTAL Mão de Obra com Encargos Complementares: |  | 7.58
|  |  |  | VALOR: |  | 206.58
COM-72507935 Grade de retenção de sólidos em ferro chato, com barras de 10mmX40mm (1.1/4' x 1/2') com espaçamento e=20mm (m²)
Material |  | FONTE | UNID | COEFICIENTE | PREÇO UNITÁRIO | TOTAL
00000546 | BARRA DE ACO CHATA, RETANGULAR (QUALQUER BITOLA) | SINAPI | KG | 143.452 | 10.27 | 1473.25
|  |  |  | TOTAL Material: |  | 1473.25
Mão de Obra |  | FONTE | UNID | COEFICIENTE | PREÇO UNITÁRIO | TOTAL
00000378 | ARMADOR (HORISTA) | SINAPI | H | 1.75 | 16.35 | 28.61
00006160 | SOLDADOR (HORISTA) | SINAPI | H | 1.75 | 19.94 | 34.9
|  |  |  | TOTAL Mão de Obra: |  | 63.51
Serviço |  | FONTE | UNID | COEFICIENTE | PREÇO UNITÁRIO | TOTAL
102867 | MÁQUINA SOLDA ARCO COM PISTOLA DE SOLDAGEM PARA STUD BOLT DE 5 MM A 22 MM - MATERIAIS NA OPERAÇÃO. AF_05/2023 | SINAPI | H | 1 | 0.66 | 0.66
|  |  |  | TOTAL Serviço: |  | 0.66
|  |  |  | VALOR: |  | 1537.41
COMP-395537 AUTOMÁTICO DE BOIA EM CAIXA D'ÁGUA OU CISTERNA (Un)
Material |  | FONTE | UNID | COEFICIENTE | PREÇO UNITÁRIO | TOTAL
I008881 | AUTOMATICO DE BOIA EM CAIXA D'AGUA OU CISTERNA | INDISPONÍVEL | UN | 1 | 38.5 | 38.5
I001015 | BOMBA SUBMERSIVEL (SAPO) DS-9 1/2CV COM AUTOMATICO - 220V TRIFASICA DANCOR | INDISPONÍVEL | UN | 1 | 3435 | 3435
I002706 | CABO PP CORDPLAST 3 CONDUTORES 450/750V 2,50mm2 | INDISPONÍVEL | M | 26 | 7.59 | 197.34
I036795 | FITA ISOLANTE P44 19mm x 20m 18mm 750V PRYSMIAN | INDISPONÍVEL | M | 0.04 | 1.35 | 0.05
|  |  |  | TOTAL Material: |  | 3670.89
Mão de Obra |  | FONTE | UNID | COEFICIENTE | PREÇO UNITÁRIO | TOTAL
00006114 | AJUDANTE DE ARMADOR (HORISTA) | SINAPI | H | 2.382 | 12.09 | 28.8
00002436 | ELETRICISTA (HORISTA) | SINAPI | H | 2.339 | 27.71 | 64.81
|  |  |  | TOTAL Mão de Obra: |  | 93.61
|  |  |  | VALOR: |  | 3764.5
INS-034576 Sistema de tratamento de água para reuso composto por bomba, filtro e unidade de desinfecção UV (un)
Equipamento |  | FONTE | UNID | COEFICIENTE | PREÇO UNITÁRIO | TOTAL
INS-034576 | Sistema de tratamento de água para reuso composto por bomba, filtro e unidade de desinfecção UV | Composições | un | 1 | 2820 | 2820
|  |  |  | TOTAL Equipamento: |  | 2820
|  |  |  | VALOR: |  | 2820
055358 CAIXA DRENAGEM EM CONCRETO 1,75x1,75x1,25m (UN)
Material |  | FONTE | UNID | COEFICIENTE | PREÇO UNITÁRIO | TOTAL
I000779 | ACO CA 50 6,3mm (1/4") (0,248 kg/m) | INDISPONÍVEL | KG | 179 | 12.23 | 2189.17
I000400 | ARAME RECOZIDO ISGW #16 (0,032kg/m) (55 AMARRAS/pm3) | INDISPONÍVEL | KG | 1.62 | 26.5 | 42.93
I000100 | AREIA GROSSA LAVADA | INDISPONÍVEL | M3 | 1.69 | 93.7 | 158.35
I001300 | CHAPA DE COMPENSADO PLASTIFICADO 20mm 2,20x1,10m (2,42m2) | INDISPONÍVEL | M2 | 8.121 | 112.38 | 912.64
I000050 | CIMENTO PORTLAND CP III 32RS NBR 11578 (quilo) | INDISPONÍVEL | KG | 602.5 | 0.58 | 349.45
I008419 | DESMOLDANTE LIQUIDO P/FORMAS ESTRUTURAIS (L=75m2) | INDISPONÍVEL | L | 8.872 | 9.43 | 83.66
I000200 | PEDRA BRITADA #1 E 2 | INDISPONÍVEL | M3 | 2.92 | 213.87 | 624.5
I001350 | PONTALETE 7,5x7,5cm (3x3") PERNA/BARROTE/ESTRONCA | INDISPONÍVEL | M | 9.686 | 7.72 | 74.78
I001205 | PREGO FERRO GALVANIZADO 18x27 (226 un/kg) | INDISPONÍVEL | KG | 2.827 | 19.49 | 55.1
|  |  |  | TOTAL Material: |  | 4490.58
Mão de Obra |  | FONTE | UNID | COEFICIENTE | PREÇO UNITÁRIO | TOTAL
I099807 | AJUDANTE DE ARMADOR | INDISPONÍVEL | H | 10.207 | 11.2 | 114.32
I099449 | AJUDANTE DE CARPINTEIRO | INDISPONÍVEL | H | 18.367 | 11.2 | 205.71
I099300 | ARMADOR OU FERREIRO | INDISPONÍVEL | H | 10.207 | 15.19 | 155.04
I099350 | CARPINTEIRO DE FORMAS | INDISPONÍVEL | H | 18.367 | 15.19 | 278.99
I099050 | PEDREIRO | INDISPONÍVEL | H | 5.928 | 15.19 | 90.05
00006111 | SERVENTE DE OBRAS (HORISTA) | SINAPI | H | 63.056 | 12.09 | 762.35
|  |  |  | TOTAL Mão de Obra: |  | 1606.46
|  |  |  | VALOR: |  | 6097.14
INS-853604 Válvula de retenção de fluxo 40mm (un)
Material |  | FONTE | UNID | COEFICIENTE | PREÇO UNITÁRIO | TOTAL
INS-853604 | Válvula de retenção de fluxo 40mm | Composições | un | 1 | 19.9 | 19.9
|  |  |  | TOTAL Material: |  | 19.9
|  |  |  | VALOR: |  | 19.9
COMP-395537 AUTOMÁTICO DE BOIA EM CAIXA D'ÁGUA OU CISTERNA (Un)
Material |  | FONTE | UNID | COEFICIENTE | PREÇO UNITÁRIO | TOTAL
I008881 | AUTOMATICO DE BOIA EM CAIXA D'AGUA OU CISTERNA | INDISPONÍVEL | UN | 1 | 38.5 | 38.5
I001015 | BOMBA SUBMERSIVEL (SAPO) DS-9 1/2CV COM AUTOMATICO - 220V TRIFASICA DANCOR | INDISPONÍVEL | UN | 1 | 3435 | 3435
I002706 | CABO PP CORDPLAST 3 CONDUTORES 450/750V 2,50mm2 | INDISPONÍVEL | M | 26 | 7.59 | 197.34
I036795 | FITA ISOLANTE P44 19mm x 20m 18mm 750V PRYSMIAN | INDISPONÍVEL | M | 0.04 | 1.35 | 0.05
|  |  |  | TOTAL Material: |  | 3670.89
Mão de Obra |  | FONTE | UNID | COEFICIENTE | PREÇO UNITÁRIO | TOTAL
00006114 | AJUDANTE DE ARMADOR (HORISTA) | SINAPI | H | 2.382 | 12.09 | 28.8
00002436 | ELETRICISTA (HORISTA) | SINAPI | H | 2.339 | 27.71 | 64.81
|  |  |  | TOTAL Mão de Obra: |  | 93.61
|  |  |  | VALOR: |  | 3764.5
95471 VASO SANITARIO SIFONADO CONVENCIONAL PARA PCD SEM FURO FRONTAL COM LOUÇA BRANCA - FORNECIMENTO E INSTALAÇÃO. (UN)
Material |  | FONTE | UNID | COEFICIENTE | PREÇO UNITÁRIO | TOTAL
00006138 | ANEL DE VEDACAO, PVC FLEXIVEL, 100 MM, PARA SAIDA DE BACIA / VASO SANITARIO | SINAPI | UN | 1 | 11.42 | 11.42
00000377 | ASSENTO SANITARIO DE PLASTICO, TIPO CONVENCIONAL | SINAPI | UN | 1 | 41.69 | 41.69
00036520 | BACIA SANITARIA (VASO) CONVENCIONAL PARA PCD, SEM FURO FRONTAL, DE LOUCA BRANCA (SEM ASSENTO) | SINAPI | UN | 1 | 636.85 | 636.85
00011683 | ENGATE / RABICHO FLEXIVEL INOX 1/2" X 30 CM | SINAPI | UN | 1 | 41.61 | 41.61
00004384 | PARAFUSO NIQUELADO COM ACABAMENTO CROMADO PARA FIXAR PECA SANITARIA, INCLUI PORCA CEGA, ARRUELA E BUCHA DE NYLON TAMANHO S-10 | SINAPI | UN | 2 | 24.83 | 49.66
00037329 | REJUNTE EPOXI, QUALQUER COR | SINAPI | KG | 0.1469 | 143.46 | 21.07
|  |  |  | TOTAL Material: |  | 802.3
Mão de Obra |  | FONTE | UNID | COEFICIENTE | PREÇO UNITÁRIO | TOTAL
00000246 | AUXILIAR DE ENCANADOR OU BOMBEIRO HIDRAULICO (HORISTA) | SINAPI | H | 0.44 | 16.35 | 7.19
00002696 | ENCANADOR OU BOMBEIRO HIDRAULICO (HORISTA) | SINAPI | H | 0.78 | 16.35 | 12.75
|  |  |  | TOTAL Mão de Obra: |  | 19.94
|  |  |  | VALOR: |  | 822.24
COMP-678754 Kit de acessórios para banheiros (Un)
Material |  | FONTE | UNID | COEFICIENTE | PREÇO UNITÁRIO | TOTAL
I03571 | Lixeira em aço inox com pedal, Maxroll, ref 42761, ou similar capcidade 5 l | ORSE | un | 1 | 99.9 | 99.9
00037401 | TOALHEIRO PLASTICO TIPO DISPENSER PARA PAPEL TOALHA INTERFOLHADO | SINAPI | UN | 1 | 26.02 | 26.02
|  |  |  | TOTAL Material: |  | 125.92
Mão de Obra |  | FONTE | UNID | COEFICIENTE | PREÇO UNITÁRIO | TOTAL
00006114 | AJUDANTE DE ARMADOR (HORISTA) | SINAPI | H | 0.25 | 12.09 | 3.02
|  |  |  | TOTAL Mão de Obra: |  | 3.02
Serviço |  | FONTE | UNID | COEFICIENTE | PREÇO UNITÁRIO | TOTAL
S12511 | Dispenser, em plástico, para papel higiênico em rolo | ORSE | un | 1 | 71.67 | 71.67
S02045 | Porta sabão liquido de plástico | ORSE | un | 1 | 75.99 | 75.99
|  |  |  | TOTAL Serviço: |  | 147.66
|  |  |  | VALOR: |  | 276.6
COMP-678754 Kit de acessórios para banheiros (Un)
Material |  | FONTE | UNID | COEFICIENTE | PREÇO UNITÁRIO | TOTAL
I03571 | Lixeira em aço inox com pedal, Maxroll, ref 42761, ou similar capcidade 5 l | ORSE | un | 1 | 99.9 | 99.9
00037401 | TOALHEIRO PLASTICO TIPO DISPENSER PARA PAPEL TOALHA INTERFOLHADO | SINAPI | UN | 1 | 26.02 | 26.02
|  |  |  | TOTAL Material: |  | 125.92
Mão de Obra |  | FONTE | UNID | COEFICIENTE | PREÇO UNITÁRIO | TOTAL
00006114 | AJUDANTE DE ARMADOR (HORISTA) | SINAPI | H | 0.25 | 12.09 | 3.02
|  |  |  | TOTAL Mão de Obra: |  | 3.02
Serviço |  | FONTE | UNID | COEFICIENTE | PREÇO UNITÁRIO | TOTAL
S12511 | Dispenser, em plástico, para papel higiênico em rolo | ORSE | un | 1 | 71.67 | 71.67
S02045 | Porta sabão liquido de plástico | ORSE | un | 1 | 75.99 | 75.99
|  |  |  | TOTAL Serviço: |  | 147.66
|  |  |  | VALOR: |  | 276.6
COM-82044402 Cabine eclusa com detector de metais – Referência Mineoro EC2006C ou similar - Fornecimento e instalação (10/22). (un)
Equipamento |  | FONTE | UNID | COEFICIENTE | PREÇO UNITÁRIO | TOTAL
INS-72836488 | Cabine eclusa com detector de metais – Referência Mineoro EC2006C ou similar. | Composições | un | 1 | 40100 | 40100
|  |  |  | TOTAL Equipamento: |  | 40100
|  |  |  | VALOR: |  | 40100
COMP-24345471 CONCERTINA CLIPADA (DUPLA) EM AÇO GALVANIZADO DE ALTA RESISTÊNCIA, COM ESPIRAL DE 300 MM, D = 2,76 MM (ml)
Material |  | FONTE | UNID | COEFICIENTE | PREÇO UNITÁRIO | TOTAL
00034348 | CONCERTINA CLIPADA (DUPLA) EM ACO GALVANIZADO DE ALTA RESISTENCIA, COM ESPIRAL DE 300 MM, D = 2,76 MM | SINAPI | M | 1.1 | 34.56 | 38.02
00034349 | HASTE RETA DE ACO GALVANIZADO, H = *30* CM, BASE RETANGULAR, PARA FIXACAO DE CONCERTINA SIMPLES DE 30 CM (NAO INCLUI OS FIXADORES) | SINAPI | UN | 2 | 42.31 | 84.62
|  |  |  | TOTAL Material: |  | 122.64
Mão de Obra |  | FONTE | UNID | COEFICIENTE | PREÇO UNITÁRIO | TOTAL
00004750 | PEDREIRO (HORISTA) | SINAPI | H | 0.35 | 16.35 | 5.72
00006111 | SERVENTE DE OBRAS (HORISTA) | SINAPI | H | 0.35 | 12.09 | 4.23
|  |  |  | TOTAL Mão de Obra: |  | 9.95
|  |  |  | VALOR: |  | 132.59
74136/003 PORTA DE ACO CHAPA 24, DE ENROLAR, RAIADA TRANVISION, LARGA COM ACABAMENTO EM PINTURA ELETROSTÁTICA AUTOMÁTICA (M2)
Material |  | FONTE | UNID | COEFICIENTE | PREÇO UNITÁRIO | TOTAL
I028090 | ACIONADOR DE FECHADURA ELETRICA 12V POR CONTROLE REMOTO AGL | INDISPONÍVEL | UN | 0.25 | 53.5 | 13.38
I03025 | Bucha de plástico S12 com parafuso - cartela com 2 conjuntos | ORSE | cj | 2 | 3.01 | 6.02
00005318 | DILUENTE AGUARRAS | SINAPI | L | 0.03 | 19.3 | 0.58
00039431 | FITA DE PAPEL MICROPERFURADO, 50 X 150 MM, PARA TRATAMENTO DE JUNTAS DE CHAPA DE GESSO PARA DRYWALL | SINAPI | M | 1.1 | 0.38 | 0.42
00021127 | FITA ISOLANTE ADESIVA ANTICHAMA, USO ATE 750 V, EM ROLO DE 19 MM X 5 M | SINAPI | UN | 0.17 | 6.37 | 1.08
00039434 | MASSA DE REJUNTE EM PO PARA DRYWALL, A BASE DE GESSO, SECAGEM RAPIDA, PARA TRATAMENTO DE JUNTAS DE CHAPA DE GESSO (NECESSITA ADICAO DE AGUA) | SINAPI | KG | 0.85 | 4.22 | 3.59
I03024 | Motor elétrico trifásico, baixa rotação, 1/2CV | ORSE | un | 1 | 286.6 | 286.6
00039417 | PLACA / CHAPA DE GESSO ACARTONADO, RESISTENTE A UMIDADE (RU), COR VERDE, E = 12,5 MM, 1200 X 2400 MM (L X C) | SINAPI | M2 | 1.3 | 32.17 | 41.82
00004910 | PORTA DE ENROLAR MANUAL COMPLETA, PERFIL MEIA CANA CEGA, EM ACO GALVANIZADO NATURAL, CHAPA NUMERO 24 (SEM INSTALACAO) | SINAPI | M2 | 1 | 439.95 | 439.95
00000154 | TINTA / REVESTIMENTO A BASE DE RESINA EPOXI COM ALCATRAO, BICOMPONENTE | SINAPI | L | 0.378 | 73.71 | 27.86
00007356 | TINTA LATEX ACRILICA PREMIUM, COR BRANCO FOSCO | SINAPI | L | 0.11 | 27.73 | 3.05
|  |  |  | TOTAL Material: |  | 824.35
Mão de Obra |  | FONTE | UNID | COEFICIENTE | PREÇO UNITÁRIO | TOTAL
00002436 | ELETRICISTA (HORISTA) | SINAPI | H | 0.35 | 27.71 | 9.7
00012872 | GESSEIRO (HORISTA) | SINAPI | H | 1 | 16.35 | 16.35
00004750 | PEDREIRO (HORISTA) | SINAPI | H | 0.35 | 16.35 | 5.72
00004750 | PEDREIRO (HORISTA) | SINAPI | H | 0.45 | 16.35 | 7.36
00006110 | SERRALHEIRO (HORISTA) | SINAPI | H | 1.8 | 27.71 | 49.88
00006111 | SERVENTE DE OBRAS (HORISTA) | SINAPI | H | 2.9 | 12.09 | 35.06
|  |  |  | TOTAL Mão de Obra: |  | 124.07
Serviço |  | FONTE | UNID | COEFICIENTE | PREÇO UNITÁRIO | TOTAL
88627 | ARGAMASSA TRAÇO 1:0,5:4,5 (EM VOLUME DE CIMENTO, CAL E AREIA MÉDIA ÚMIDA) PARA ASSENTAMENTO DE ALVENARIA, PREPARO MANUAL. AF_08/2019 | SINAPI | M3 | 0.006 | 826.07 | 4.96
|  |  |  | TOTAL Serviço: |  | 4.96
|  |  |  | VALOR: |  | 953.39
MPAM-INFO002 Fornecimento e instalação de sistema CFTV, incluindo DVR com 32 Canais, 32 câmeras infravermelho Full HD 20m, Monitores , armazenamento de 4Tb, 1 mouse usb, 1 fonte metálica 30 A, 02 caixas de cabos coaxial flexível bipolar (200m), 64 conectores BNC antirruído, 32 conectores P4 macho, caixas de passagem, eletrodutos, rasgo, quebra e chumbamento (10/22). (un)
Equipamento |  | FONTE | UNID | COEFICIENTE | PREÇO UNITÁRIO | TOTAL
INS-03459801 | sistema CFTV, incluindo DVR com 32 Canais, 32 câmeras infravermelho Full HD 20m, Monitores , armazenamento de 4Tb, 1 mouse usb, 1 fonte metálica 30 A, 02 caixas de cabos coaxial flexível bipolar (200m), 64 conectores BNC antirruído, 32 conectores P4 macho | Composições | un | 1 | 11980 | 11980
INS-04579793 | Smart TV 43” LED Full HD, OS Android TV, HDR, Wifi Integrado, Bluetooth, HDMI, USB, Cor preto ou chumbo, Alimentação 100-240V ~ 50/60Hz, 1 Porta LAN 2 HDMI 1 USB 1 Entrada AV (Áudio & Vídeo) 1 Entrada RF para Antena/cabo 1 Saída Áudio digital (ótica) e 1 Saída para fone de ouvido, Idioma Português, Potência de Audio 2 x 10W, Consumo máximo 75W | Composições | un | 2 | 1789 | 3578
INS-32213312 | Smart TV Monitor LED 24” HD, Conversor Digital Integrado, Wi-Fi Integrado E Screen Share, HDMI, USB 2.0, Alimentação 100-240V, Idioma Português | Composições | un | 1 | 1159 | 1159
|  |  |  | TOTAL Equipamento: |  | 16717
Material |  | FONTE | UNID | COEFICIENTE | PREÇO UNITÁRIO | TOTAL
I203042 | CABO HDMI x HDMI VERSAO 1.4 BLINDADO - 20m | INDISPONÍVEL | UN | 2 | 120 | 240
00002504 | ELETRODUTO FLEXIVEL, EM FITA DE ACO GALVANIZADO, REVESTIDO COM PVC PRETO, DIAMETRO EXTERNO DE 25 MM, DN = 3/4", TIPO SEALTUBO | SINAPI | M | 220 | 10.73 | 2360.6
|  |  |  | TOTAL Material: |  | 2600.6
Mão de Obra com Encargos Complementares |  | FONTE | UNID | COEFICIENTE | PREÇO UNITÁRIO | TOTAL
88266 | ELETROTÉCNICO COM ENCARGOS COMPLEMENTARES | SINAPI | H | 6 | 45.83 | 274.98
|  |  |  | TOTAL Mão de Obra com Encargos Complementares: |  | 274.98
Serviço |  | FONTE | UNID | COEFICIENTE | PREÇO UNITÁRIO | TOTAL
91941 | CAIXA RETANGULAR 4" X 2" BAIXA (0,30 M DO PISO), PVC, INSTALADA EM PAREDE - FORNECIMENTO E INSTALAÇÃO. AF_03/2023 | SINAPI | UN | 32 | 13.21 | 422.72
90466 | CHUMBAMENTO LINEAR EM ALVENARIA PARA RAMAIS/DISTRIBUIÇÃO DE INSTALAÇÕES HIDRÁULICAS COM DIÂMETROS MENORES OU IGUAIS A 40 MM. AF_09/2023 | SINAPI | M | 96 | 15.57 | 1494.72
90456 | QUEBRA EM ALVENARIA PARA INSTALAÇÃO DE CAIXA DE TOMADA (4X4 OU 4X2). AF_09/2023 | SINAPI | UN | 32 | 6.84 | 218.88
90447 | RASGO LINEAR MANUAL EM ALVENARIA, PARA ELETRODUTOS, DIÂMETROS MENORES OU IGUAIS A 40 MM. AF_09/2023 | SINAPI | M | 96 | 10.31 | 989.76
|  |  |  | TOTAL Serviço: |  | 3126.08
|  |  |  | VALOR: |  | 22718.66
COM-45871337 Sistema de geração de energia solar – capacidade 1500kwh - incluindo módulo de geração (placas), inversor, cabo, conector e demais insumos necessários para instalação com projeto e aprovação junto a concessionária (10/22). (un)
Equipamento |  | FONTE | UNID | COEFICIENTE | PREÇO UNITÁRIO | TOTAL
INS-79165141 | Sistema de geração de energia solar – capacidade 1500kwh - incluindo módulo de geração (placas), inversor, cabo, conector | Composições | un | 1 | 62452 | 62452
|  |  |  | TOTAL Equipamento: |  | 62452
|  |  |  | VALOR: |  | 62452
059455 PONTO DE REDE - INCLUINDO RASGO, QUEBRA, CHUMBAMENTO, ELETRODUTO, CABO, CX 2" x 4" + 2 TOMADAS RJ-45 KEYSTONE E CERTIFICAÇÃO DO PONTO COM EMISSÃO DE RELATÓRIO (UN)
Material |  | FONTE | UNID | COEFICIENTE | PREÇO UNITÁRIO | TOTAL
00039029 | PERFILADO PERFURADO DUPLO 38 X 76 MM, CHAPA 22 | SINAPI | M | 4.5 | 17.12 | 77.04
|  |  |  | TOTAL Material: |  | 77.04
Serviço |  | FONTE | UNID | COEFICIENTE | PREÇO UNITÁRIO | TOTAL
98297 | CABO ELETRÔNICO CATEGORIA 6, INSTALADO EM EDIFICAÇÃO INSTITUCIONAL - FORNECIMENTO E INSTALAÇÃO. AF_11/2019 | SINAPI | M | 33 | 7.24 | 238.92
104766 | CHUMBAMENTO LINEAR EM ALVENARIA PARA ELETRODUTOS COM DIÂMETROS MENORES OU IGUAIS A 40 MM. AF_09/2023 | SINAPI | M | 3.5 | 20 | 70
90447 | RASGO LINEAR MANUAL EM ALVENARIA, PARA ELETRODUTOS, DIÂMETROS MENORES OU IGUAIS A 40 MM. AF_09/2023 | SINAPI | M | 3.5 | 10.31 | 36.09
98307 | TOMADA DE REDE RJ45 - FORNECIMENTO E INSTALAÇÃO. AF_11/2019 | SINAPI | UN | 2 | 51.55 | 103.1
|  |  |  | TOTAL Serviço: |  | 448.11
|  |  |  | VALOR: |  | 525.15
COMP-849515 Infra estrutura para entrada da Rede de Fibra (Un)
Serviço |  | FONTE | UNID | COEFICIENTE | PREÇO UNITÁRIO | TOTAL
S06408 | *Caixa de passagem em concreto, dim. int.: 0,30x0,30x0,40m, com tampa, c/ colchão de brita de 10 cm | ORSE | un | 1 | 298.42 | 298.42
061780 | ARAME GUIA ACO GALVANIZADO BITOLA ISGW 16 (0,032kg/m) | INDISPONÍVEL | M | 22 | 1.23 | 27.06
97669 | ELETRODUTO FLEXÍVEL CORRUGADO, PEAD, DN 90 (3"), PARA REDE ENTERRADA DE DISTRIBUIÇÃO DE ENERGIA ELÉTRICA - FORNECIMENTO E INSTALAÇÃO. AF_12/2021 | SINAPI | M | 19 | 28.05 | 532.95
|  |  |  | TOTAL Serviço: |  | 858.43
|  |  |  | VALOR: |  | 858.43
COMP-943753 CABINE ECLUSA DE VIDRO TEMPERADO 10mm, INCLUINDO PORTA (un)
Geral |  | FONTE | UNID | COEFICIENTE | PREÇO UNITÁRIO | TOTAL
INS-398830 | CAIXA PORTA OBJETO PARA BANCO DE ACRÍLICO FUMMÊ 0,40 X 0,30 CM | Composições | UN | 1 | 700 | 700
|  |  |  | TOTAL Geral: |  | 700
Material |  | FONTE | UNID | COEFICIENTE | PREÇO UNITÁRIO | TOTAL
00003104 | CONJ. DE FERRAGENS PARA PORTA DE VIDRO TEMPERADO, EM ZAMAC CROMADO, CONTEMPLANDO DOBRADICA INF., DOBRADICA SUP., PIVO PARA DOBRADICA INF., PIVO PARA DOBRADICA SUP., FECHADURA CENTRAL EM ZAMC. CROMADO, CONTRA FECHADURA DE PRESSAO | SINAPI | CJ | 1 | 181.8 | 181.8
00011499 | MOLA HIDRAULICA DE PISO, PARA PORTAS DE ATE 1100 MM E PESO DE ATE 120 KG, COM CORPO EM ACO INOX | SINAPI | UN | 1 | 979.77 | 979.77
00010507 | VIDRO TEMPERADO INCOLOR E = 10 MM, SEM COLOCACAO | SINAPI | M2 | 3.57 | 600.96 | 2145.43
00005031 | VIDRO TEMPERADO INCOLOR PARA PORTA DE ABRIR, E = 10 MM (SEM FERRAGENS E SEM COLOCACAO) | SINAPI | M2 | 1.89 | 650 | 1228.5
|  |  |  | TOTAL Material: |  | 4535.5
Mão de Obra |  | FONTE | UNID | COEFICIENTE | PREÇO UNITÁRIO | TOTAL
00006111 | SERVENTE DE OBRAS (HORISTA) | SINAPI | H | 3.2 | 12.09 | 38.69
00010489 | VIDRACEIRO (HORISTA) | SINAPI | H | 5.2 | 16.35 | 85.02
|  |  |  | TOTAL Mão de Obra: |  | 123.71
|  |  |  | VALOR: |  | 5359.21
COMP-899269 FORRO DE ACÚSTICO PVC/LÃ DE VIDRO, LISO, PARA AMBIENTES INTERNOS (0,625 X 0,625)M, INCLUSIVE ESTRUTURA DE FIXAÇÃO (M²)
Material |  | FONTE | UNID | COEFICIENTE | PREÇO UNITÁRIO | TOTAL
00003275 | FORRO COMPOSTO POR PAINEIS DE LA DE VIDRO, REVESTIDOS EM PVC MICROPERFURADO, DE *1250 X 625* MM, ESPESSURA 15 MM (COM COLOCACAO) | SINAPI | M2 | 0.55 | 124.36 | 68.4
00039443 | PARAFUSO DRY WALL, EM ACO ZINCADO, CABECA LENTILHA E PONTA BROCA (LB), LARGURA 4,2 MM, COMPRIMENTO 13 MM | SINAPI | UN | 2.1912 | 0.26 | 0.57
00040547 | PARAFUSO ZINCADO, AUTOBROCANTE, FLANGEADO, 4,2 MM X 19 MM | SINAPI | CENTO | 0.0132 | 30.17 | 0.4
00040552 | PARAFUSO, AUTOATARRAXANTE, CABECA CHATA, FENDA SIMPLES, EM ACO ZINCADO, 1/4" (6,35 MM) X 25 MM | SINAPI | CENTO | 0.033 | 51.73 | 1.71
00039430 | PENDURAL OU PRESILHA REGULADORA, EM ACO GALVANIZADO, COM CORPO, MOLA E REBITE, PARA PERFIL TIPO CANALETA DE ESTRUTURA EM FORROS DRYWALL | SINAPI | UN | 1.3265 | 2.27 | 3.01
00039427 | PERFIL CANALETA, FORMATO C, EM ACO ZINCADO, PARA ESTRUTURA FORRO DRYWALL, E = 0,5 MM, *46 X 18* (L X H), COMPRIMENTO 3 M | SINAPI | M | 3.8499 | 6.02 | 23.18
00039574 | TIRANTE COM ELO, EM ARAME GALVANIZADO RIGIDO, NUMERO 10, COMPRIMENTO 2000 MM, PARA PENDURAL DE FORRO REMOVIVEL | SINAPI | UN | 2 | 5.1 | 10.2
|  |  |  | TOTAL Material: |  | 107.47
Mão de Obra |  | FONTE | UNID | COEFICIENTE | PREÇO UNITÁRIO | TOTAL
I099022 | MONTADOR | INDISPONÍVEL | H | 0.67 | 16.35 | 10.95
|  |  |  | TOTAL Mão de Obra: |  | 10.95
|  |  |  | VALOR: |  | 118.42
COMP-318686 Remoção de chapas em ACM de estrutura. (m²)
Equipamento |  | FONTE | UNID | COEFICIENTE | PREÇO UNITÁRIO | TOTAL
00020193 | LOCACAO DE ANDAIME METALICO TIPO FACHADEIRO, PECAS COM APROXIMADAMENTE 1,20 M DE LARGURA E 2,0 M DE ALTURA, INCLUINDO DIAGONAIS EM X, BARRAS DE LIGACAO, SAPATAS E DEMAIS ITENS NECESSARIOS A MONTAGEM (NAO INCLUI INSTALACAO) | SINAPI | M2XME | 1 | 27.75 | 27.75
|  |  |  | TOTAL Equipamento: |  | 27.75
Mão de Obra |  | FONTE | UNID | COEFICIENTE | PREÇO UNITÁRIO | TOTAL
00006111 | SERVENTE DE OBRAS (HORISTA) | SINAPI | H | 0.2329 | 12.09 | 2.82
|  |  |  | TOTAL Mão de Obra: |  | 2.82
|  |  |  | VALOR: |  | 30.57
MPAM - INC - 001 SUPORTE DE PAREDE PARA EXTINTOR (UN)
Material |  | FONTE | UNID | COEFICIENTE | PREÇO UNITÁRIO | TOTAL
I044112 | SUPORTE DE PAREDE PARA EXTINTOR | INDISPONÍVEL | UN | 1 | 7.99 | 7.99
|  |  |  | TOTAL Material: |  | 7.99
Mão de Obra |  | FONTE | UNID | COEFICIENTE | PREÇO UNITÁRIO | TOTAL
00006111 | SERVENTE DE OBRAS (HORISTA) | SINAPI | H | 0.1 | 12.09 | 1.21
|  |  |  | TOTAL Mão de Obra: |  | 1.21
Serviço |  | FONTE | UNID | COEFICIENTE | PREÇO UNITÁRIO | TOTAL
S12538 | Arruela de pressão 1/4" | ORSE | un | 4 | 0.53 | 2.12
S12494 | Parafuso cabeça lentilha auto-travante 1/4" x 3/4", bicromatizada | ORSE | un | 4 | 5.01 | 20.04
|  |  |  | TOTAL Serviço: |  | 22.16
|  |  |  | VALOR: |  | 31.36
COMP-742606 Logomarca do MPAM, confecionada em ACM, med. Ø 2.750,00mm para a fixação em fachada - Fornecimento e instalação (UN)
Geral |  | FONTE | UNID | COEFICIENTE | PREÇO UNITÁRIO | TOTAL
INS-014211 | Logomarca do MPAM, confecionada em ACM, med. Ø 2.750,00mm para a fixação em fachada - Fornecimento e instalação | Composições | UN | 1.5 | 3400 | 5100
|  |  |  | TOTAL Geral: |  | 5100
|  |  |  | VALOR: |  | 5100
INS-656022 VINIL AUTO-ADESIVO FOSCO OU BRILHANTE (m²)
Material |  | FONTE | UNID | COEFICIENTE | PREÇO UNITÁRIO | TOTAL
INS-656022 | VINIL AUTO-ADESIVO FOSCO OU BRILHANTE | Composições | m² | 1 | 32.55 | 32.55
|  |  |  | TOTAL Material: |  | 32.55
|  |  |  | VALOR: |  | 32.55
COMP-175824 LIMPEZA PERMANENTE E FINAL DA OBRA (mês)
Equipamento |  | FONTE | UNID | COEFICIENTE | PREÇO UNITÁRIO | TOTAL
MPAM 05/2016 | Conjunto de Ferramentas de Uso Coletivo Composto por: uma Pá; uma Enxada; uma Picareta; um Balde. | Composições | conj. | 1 | 65.07 | 65.07
|  |  |  | TOTAL Equipamento: |  | 65.07
Material |  | FONTE | UNID | COEFICIENTE | PREÇO UNITÁRIO | TOTAL
00000003 | ACIDO CLORIDRICO / ACIDO MURIATICO, DILUICAO 10% A 12% PARA USO EM LIMPEZA | SINAPI | L | 4.53 | 14.65 | 66.36
00002711 | CARRINHO DE MAO DE ACO CAPACIDADE 50 A 60 L, PNEU COM CAMARA | SINAPI | UN | 1 | 222.99 | 222.99
00000013 | ESTOPA | SINAPI | KG | 10 | 21.94 | 219.4
|  |  |  | TOTAL Material: |  | 508.75
Mão de Obra |  | FONTE | UNID | COEFICIENTE | PREÇO UNITÁRIO | TOTAL
00006111 | SERVENTE DE OBRAS (HORISTA) | SINAPI | H | 160 | 12.09 | 1934.4
|  |  |  | TOTAL Mão de Obra: |  | 1934.4
Serviço |  | FONTE | UNID | COEFICIENTE | PREÇO UNITÁRIO | TOTAL
99811 | LIMPEZA DE CONTRAPISO COM VASSOURA A SECO. AF_04/2019 | SINAPI | M2 | 50 | 3.51 | 175.5
99802 | LIMPEZA DE PISO CERÂMICO OU PORCELANATO COM VASSOURA A SECO. AF_04/2019 | SINAPI | M2 | 50 | 0.53 | 26.5
|  |  |  | TOTAL Serviço: |  | 202
|  |  |  | VALOR: |  | 2710.22
Luciana de S. Carvalho. CREA-AM 16.342 D Agente Técnico - Engº. Civil Divisão de Engenharia, Arquitetura e Cálculo - DEAC

## COMPOSICOES AUXILIARES
S06408 *Caixa de passagem em concreto, dim. int.: 0,30x0,30x0,40m, com tampa, c/ colchão de brita de 10 cm (un)
Material |  | FONTE | UNID | COEFICIENTE | PREÇO UNITÁRIO | TOTAL
I00082 | Aço ca-60 4,2 a 9,5 mm | ORSE | kg | 2.156 | 8.41 | 18.13
I00370S | Areia media - posto jazida/fornecedor (retirado na jazida, sem transporte) | ORSE | m3 | 1 | 110 | 110
I01106S | Cal hidratada ch-i para argamassas | ORSE | kg | 3.0096 | 1.19 | 3.58
I01358S | Chapa/painel de madeira compensada resinada (madeirite resinado rosa) para forma de concreto, de 2200 x 1100 mm, e = 17mm | ORSE | m2 | 0.06 | 44.6 | 2.68
I01379S | Cimento portland composto cp ii-32 | ORSE | kg | 18.5084 | 0.78 | 14.44
I04721S | Pedra britada n. 1 (9,5 a 19 mm) posto pedreira/fornecedor,sem frete | ORSE | m3 | 0.0045 | 134.66 | 0.61
I04722S | Pedra britada n. 3 (38 a 50 mm) posto pedreira/fornecedor, sem frete | ORSE | m3 | 0.0045 | 127.2 | 0.57
I07258S | Tijolo ceramico macico comum de *5 x 10 x 20* cm (l x a x c) | ORSE | un | 60.48 | 0.41 | 24.8
|  |  |  | TOTAL Material: |  | 174.81
Mão de Obra com Encargos Complementares |  | FONTE | UNID | COEFICIENTE | PREÇO UNITÁRIO | TOTAL
S88309S | Pedreiro com encargos complementares | ORSE | h | 1.6789 | 23.32 | 39.15
S88316S | Servente com encargos complementares | ORSE | h | 4.4832 | 18.84 | 84.46
|  |  |  | TOTAL Mão de Obra com Encargos Complementares: |  | 123.61
|  |  |  | VALOR: |  | 298.42
94703 ADAPTADOR COM FLANGE E ANEL DE VEDAÇÃO, PVC, SOLDÁVEL, DN 25 MM X 3/4", INSTALADO EM RESERVAÇÃO PREDIAL DE ÁGUA - FORNECIMENTO E INSTALAÇÃO. AF_04/2024 (UN)
Material |  | FONTE | UNID | COEFICIENTE | PREÇO UNITÁRIO | TOTAL
00000096 | ADAPTADOR PVC SOLDAVEL, COM FLANGE E ANEL DE VEDACAO, 25 MM X 3/4", PARA CAIXA D'AGUA | SINAPI | UN | 1 | 15.07 | 15.07
00000122 | ADESIVO PLASTICO PARA PVC, FRASCO COM *850* GR | SINAPI | UN | 0.0035 | 61.17 | 0.21
00020083 | SOLUCAO PREPARADORA / LIMPADORA PARA PVC, FRASCO COM 1000 CM3 | SINAPI | UN | 0.004 | 69.3 | 0.28
|  |  |  | TOTAL Material: |  | 15.56
Mão de Obra com Encargos Complementares |  | FONTE | UNID | COEFICIENTE | PREÇO UNITÁRIO | TOTAL
88248 | AUXILIAR DE ENCANADOR OU BOMBEIRO HIDRÁULICO COM ENCARGOS COMPLEMENTARES | SINAPI | H | 0.1338 | 24.99 | 3.34
88267 | ENCANADOR OU BOMBEIRO HIDRÁULICO COM ENCARGOS COMPLEMENTARES | SINAPI | H | 0.1338 | 24.99 | 3.34
|  |  |  | TOTAL Mão de Obra com Encargos Complementares: |  | 6.68
|  |  |  | VALOR: |  | 22.24
94705 ADAPTADOR COM FLANGE E ANEL DE VEDAÇÃO, PVC, SOLDÁVEL, DN 40 MM X 1 1/4", INSTALADO EM RESERVAÇÃO PREDIAL DE ÁGUA - FORNECIMENTO E INSTALAÇÃO. AF_04/2024 (UN)
Material |  | FONTE | UNID | COEFICIENTE | PREÇO UNITÁRIO | TOTAL
00000098 | ADAPTADOR PVC SOLDAVEL, COM FLANGE E ANEL DE VEDACAO, 40 MM X 1 1/4", PARA CAIXA D'AGUA | SINAPI | UN | 1 | 33.94 | 33.94
00000122 | ADESIVO PLASTICO PARA PVC, FRASCO COM *850* GR | SINAPI | UN | 0.0059 | 61.17 | 0.36
00038383 | LIXA D'AGUA EM FOLHA, GRAO 100 | SINAPI | UN | 0.0056 | 2.07 | 0.01
00020083 | SOLUCAO PREPARADORA / LIMPADORA PARA PVC, FRASCO COM 1000 CM3 | SINAPI | UN | 0.007 | 69.3 | 0.49
|  |  |  | TOTAL Material: |  | 34.8
Mão de Obra com Encargos Complementares |  | FONTE | UNID | COEFICIENTE | PREÇO UNITÁRIO | TOTAL
88248 | AUXILIAR DE ENCANADOR OU BOMBEIRO HIDRÁULICO COM ENCARGOS COMPLEMENTARES | SINAPI | H | 0.1418 | 24.99 | 3.54
88267 | ENCANADOR OU BOMBEIRO HIDRÁULICO COM ENCARGOS COMPLEMENTARES | SINAPI | H | 0.1418 | 24.99 | 3.54
|  |  |  | TOTAL Mão de Obra com Encargos Complementares: |  | 7.08
|  |  |  | VALOR: |  | 41.88
I010101 AJUDANTE (AJUDANTE PRATICO - SINDUSCON) (H)
Mão de Obra |  | FONTE | UNID | COEFICIENTE | PREÇO UNITÁRIO | TOTAL
00006114 | AJUDANTE DE ARMADOR (HORISTA) | SINAPI | H | 1 | 12.09 | 12.09
|  |  |  | TOTAL Mão de Obra: |  | 12.09
|  |  |  | VALOR: |  | 12.09
88238 AJUDANTE DE ARMADOR COM ENCARGOS COMPLEMENTARES (H)
Encargos Complementares |  | FONTE | UNID | COEFICIENTE | PREÇO UNITÁRIO | TOTAL
00037370 | ALIMENTACAO - HORISTA (COLETADO CAIXA - ENCARGOS COMPLEMENTARES) | SINAPI | H | 1 | 4.32 | 4.32
00043489 | EPI - FAMILIA PEDREIRO - HORISTA (ENCARGOS COMPLEMENTARES - COLETADO CAIXA) | SINAPI | H | 1 | 1.24 | 1.24
00037372 | EXAMES - HORISTA (COLETADO CAIXA - ENCARGOS COMPLEMENTARES) | SINAPI | H | 1 | 1.34 | 1.34
00043465 | FERRAMENTAS - FAMILIA PEDREIRO - HORISTA (ENCARGOS COMPLEMENTARES - COLETADO CAIXA) | SINAPI | H | 1 | 0.82 | 0.82
00037373 | SEGURO - HORISTA (COLETADO CAIXA - ENCARGOS COMPLEMENTARES) | SINAPI | H | 1 | 0.04 | 0.04
00037371 | TRANSPORTE - HORISTA (COLETADO CAIXA - ENCARGOS COMPLEMENTARES) | SINAPI | H | 1 | 1.23 | 1.23
|  |  |  | TOTAL Encargos Complementares: |  | 8.99
Mão de Obra |  | FONTE | UNID | COEFICIENTE | PREÇO UNITÁRIO | TOTAL
00006114 | AJUDANTE DE ARMADOR (HORISTA) | SINAPI | H | 1 | 12.09 | 12.09
|  |  |  | TOTAL Mão de Obra: |  | 12.09
Serviço |  | FONTE | UNID | COEFICIENTE | PREÇO UNITÁRIO | TOTAL
95308 | CURSO DE CAPACITAÇÃO PARA AJUDANTE DE ARMADOR (ENCARGOS COMPLEMENTARES) - HORISTA | SINAPI | H | 1 | 0.16 | 0.16
|  |  |  | TOTAL Serviço: |  | 0.16
|  |  |  | VALOR: |  | 21.24
88239 AJUDANTE DE CARPINTEIRO COM ENCARGOS COMPLEMENTARES (H)
Encargos Complementares |  | FONTE | UNID | COEFICIENTE | PREÇO UNITÁRIO | TOTAL
00037370 | ALIMENTACAO - HORISTA (COLETADO CAIXA - ENCARGOS COMPLEMENTARES) | SINAPI | H | 1 | 4.32 | 4.32
00043483 | EPI - FAMILIA CARPINTEIRO DE FORMAS - HORISTA (ENCARGOS COMPLEMENTARES - COLETADO CAIXA) | SINAPI | H | 1 | 1.43 | 1.43
00037372 | EXAMES - HORISTA (COLETADO CAIXA - ENCARGOS COMPLEMENTARES) | SINAPI | H | 1 | 1.34 | 1.34
00043459 | FERRAMENTAS - FAMILIA CARPINTEIRO DE FORMAS - HORISTA (ENCARGOS COMPLEMENTARES - COLETADO CAIXA) | SINAPI | H | 1 | 0.49 | 0.49
00037373 | SEGURO - HORISTA (COLETADO CAIXA - ENCARGOS COMPLEMENTARES) | SINAPI | H | 1 | 0.04 | 0.04
00037371 | TRANSPORTE - HORISTA (COLETADO CAIXA - ENCARGOS COMPLEMENTARES) | SINAPI | H | 1 | 1.23 | 1.23
|  |  |  | TOTAL Encargos Complementares: |  | 8.85
Equipamento |  | FONTE | UNID | COEFICIENTE | PREÇO UNITÁRIO | TOTAL
00006117 | CARPINTEIRO AUXILIAR (HORISTA) | SINAPI | H | 1 | 16.35 | 16.35
|  |  |  | TOTAL Equipamento: |  | 16.35
Serviço |  | FONTE | UNID | COEFICIENTE | PREÇO UNITÁRIO | TOTAL
95309 | CURSO DE CAPACITAÇÃO PARA AJUDANTE DE CARPINTEIRO (ENCARGOS COMPLEMENTARES) - HORISTA | SINAPI | H | 1 | 0.28 | 0.28
|  |  |  | TOTAL Serviço: |  | 0.28
|  |  |  | VALOR: |  | 25.48
88243 AJUDANTE ESPECIALIZADO COM ENCARGOS COMPLEMENTARES (H)
Encargos Complementares |  | FONTE | UNID | COEFICIENTE | PREÇO UNITÁRIO | TOTAL
00037370 | ALIMENTACAO - HORISTA (COLETADO CAIXA - ENCARGOS COMPLEMENTARES) | SINAPI | H | 1 | 4.32 | 4.32
00043491 | EPI - FAMILIA SERVENTE - HORISTA (ENCARGOS COMPLEMENTARES - COLETADO CAIXA) | SINAPI | H | 1 | 1.33 | 1.33
00037372 | EXAMES - HORISTA (COLETADO CAIXA - ENCARGOS COMPLEMENTARES) | SINAPI | H | 1 | 1.34 | 1.34
00043467 | FERRAMENTAS - FAMILIA SERVENTE - HORISTA (ENCARGOS COMPLEMENTARES - COLETADO CAIXA) | SINAPI | H | 1 | 0.61 | 0.61
00037373 | SEGURO - HORISTA (COLETADO CAIXA - ENCARGOS COMPLEMENTARES) | SINAPI | H | 1 | 0.04 | 0.04
00037371 | TRANSPORTE - HORISTA (COLETADO CAIXA - ENCARGOS COMPLEMENTARES) | SINAPI | H | 1 | 1.23 | 1.23
|  |  |  | TOTAL Encargos Complementares: |  | 8.87
Mão de Obra |  | FONTE | UNID | COEFICIENTE | PREÇO UNITÁRIO | TOTAL
00006114 | AJUDANTE DE ARMADOR (HORISTA) | SINAPI | H | 1 | 12.09 | 12.09
|  |  |  | TOTAL Mão de Obra: |  | 12.09
Serviço |  | FONTE | UNID | COEFICIENTE | PREÇO UNITÁRIO | TOTAL
95313 | CURSO DE CAPACITAÇÃO PARA AJUDANTE ESPECIALIZADO (ENCARGOS COMPLEMENTARES) - HORISTA | SINAPI | H | 1 | 0.16 | 0.16
|  |  |  | TOTAL Serviço: |  | 0.16
|  |  |  | VALOR: |  | 21.12
89453 ALVENARIA DE BLOCOS DE CONCRETO ESTRUTURAL 14X19X39 CM (ESPESSURA 14 CM), FBK = 4,5 MPA, UTILIZANDO PALHETA. AF_10/2022 (M2)
Material |  | FONTE | UNID | COEFICIENTE | PREÇO UNITÁRIO | TOTAL
00038591 | BLOCO DE CONCRETO ESTRUTURAL 14 X 19 X 34 CM, FBK 4,5 MPA (NBR 6136) | SINAPI | UN | 1.46 | 4.37 | 6.38
00025070 | BLOCO DE CONCRETO ESTRUTURAL 14 X 19 X 39 CM, FBK 4,5 MPA (NBR 6136) | SINAPI | UN | 10.204 | 4.78 | 48.78
00038597 | CANALETA DE CONCRETO ESTRUTURAL 14 X 19 X 39 CM, FBK 4,5 MPA (NBR 6136) | SINAPI | UN | 0.97 | 5.38 | 5.22
00038589 | MEIO BLOCO DE CONCRETO ESTRUTURAL 14 X 19 X 19 CM, FBK 4,5 MPA (NBR 6136) | SINAPI | UN | 1.46 | 2.73 | 3.99
|  |  |  | TOTAL Material: |  | 64.37
Mão de Obra com Encargos Complementares |  | FONTE | UNID | COEFICIENTE | PREÇO UNITÁRIO | TOTAL
88309 | PEDREIRO COM ENCARGOS COMPLEMENTARES | SINAPI | H | 0.45 | 25.74 | 11.58
88316 | SERVENTE COM ENCARGOS COMPLEMENTARES | SINAPI | H | 0.45 | 21.26 | 9.57
|  |  |  | TOTAL Mão de Obra com Encargos Complementares: |  | 21.15
Serviço |  | FONTE | UNID | COEFICIENTE | PREÇO UNITÁRIO | TOTAL
88715 | ARGAMASSA TRAÇO 1:2:9 (EM VOLUME DE CIMENTO, CAL E AREIA MÉDIA ÚMIDA) PARA EMBOÇO/MASSA ÚNICA/ASSENTAMENTO DE ALVENARIA DE VEDAÇÃO, PREPARO MECÂNICO COM BETONEIRA 400 L. AF_08/2019 | SINAPI | M3 | 0.0113 | 702.44 | 7.94
|  |  |  | TOTAL Serviço: |  | 7.94
|  |  |  | VALOR: |  | 93.46
061780 ARAME GUIA ACO GALVANIZADO BITOLA ISGW 16 (0,032kg/m) (M)
Material |  | FONTE | UNID | COEFICIENTE | PREÇO UNITÁRIO | TOTAL
I024603 | ARAME GALVANIZADO #16 AWG (0,032kg/m) METRO | INDISPONÍVEL | M | 0.032 | 1.46 | 0.05
|  |  |  | TOTAL Material: |  | 0.05
Mão de Obra |  | FONTE | UNID | COEFICIENTE | PREÇO UNITÁRIO | TOTAL
00006114 | AJUDANTE DE ARMADOR (HORISTA) | SINAPI | H | 0.098 | 12.09 | 1.18
|  |  |  | TOTAL Mão de Obra: |  | 1.18
|  |  |  | VALOR: |  | 1.23
88627 ARGAMASSA TRAÇO 1:0,5:4,5 (EM VOLUME DE CIMENTO, CAL E AREIA MÉDIA ÚMIDA) PARA ASSENTAMENTO DE ALVENARIA, PREPARO MANUAL. AF_08/2019 (M3)
Material |  | FONTE | UNID | COEFICIENTE | PREÇO UNITÁRIO | TOTAL
00000370 | AREIA MEDIA - POSTO JAZIDA/FORNECEDOR (RETIRADO NA JAZIDA, SEM TRANSPORTE) | SINAPI | M3 | 1.13 | 99 | 111.87
00001106 | CAL HIDRATADA CH-I PARA ARGAMASSAS | SINAPI | KG | 75.47 | 1.68 | 126.79
00001379 | CIMENTO PORTLAND COMPOSTO CP II-32 | SINAPI | KG | 339.62 | 1.18 | 400.75
|  |  |  | TOTAL Material: |  | 639.41
Mão de Obra com Encargos Complementares |  | FONTE | UNID | COEFICIENTE | PREÇO UNITÁRIO | TOTAL
88316 | SERVENTE COM ENCARGOS COMPLEMENTARES | SINAPI | H | 8.78 | 21.26 | 186.66
|  |  |  | TOTAL Mão de Obra com Encargos Complementares: |  | 186.66
|  |  |  | VALOR: |  | 826.07
87367 ARGAMASSA TRAÇO 1:1:6 (EM VOLUME DE CIMENTO, CAL E AREIA MÉDIA ÚMIDA) PARA EMBOÇO/MASSA ÚNICA/ASSENTAMENTO DE ALVENARIA DE VEDAÇÃO, PREPARO MANUAL. AF_08/2019 (M3)
Material |  | FONTE | UNID | COEFICIENTE | PREÇO UNITÁRIO | TOTAL
00000370 | AREIA MEDIA - POSTO JAZIDA/FORNECEDOR (RETIRADO NA JAZIDA, SEM TRANSPORTE) | SINAPI | M3 | 1.16 | 99 | 114.84
00001106 | CAL HIDRATADA CH-I PARA ARGAMASSAS | SINAPI | KG | 116.4 | 1.68 | 195.55
00001379 | CIMENTO PORTLAND COMPOSTO CP II-32 | SINAPI | KG | 261.89 | 1.18 | 309.03
|  |  |  | TOTAL Material: |  | 619.42
Mão de Obra com Encargos Complementares |  | FONTE | UNID | COEFICIENTE | PREÇO UNITÁRIO | TOTAL
88316 | SERVENTE COM ENCARGOS COMPLEMENTARES | SINAPI | H | 11.23 | 21.26 | 238.75
|  |  |  | TOTAL Mão de Obra com Encargos Complementares: |  | 238.75
|  |  |  | VALOR: |  | 858.17
87369 ARGAMASSA TRAÇO 1:2:8 (EM VOLUME DE CIMENTO, CAL E AREIA MÉDIA ÚMIDA) PARA EMBOÇO/MASSA ÚNICA/ASSENTAMENTO DE ALVENARIA DE VEDAÇÃO, PREPARO MANUAL. AF_08/2019 (M3)
Material |  | FONTE | UNID | COEFICIENTE | PREÇO UNITÁRIO | TOTAL
00000370 | AREIA MEDIA - POSTO JAZIDA/FORNECEDOR (RETIRADO NA JAZIDA, SEM TRANSPORTE) | SINAPI | M3 | 1.14 | 99 | 112.86
00001106 | CAL HIDRATADA CH-I PARA ARGAMASSAS | SINAPI | KG | 171.13 | 1.68 | 287.5
00001379 | CIMENTO PORTLAND COMPOSTO CP II-32 | SINAPI | KG | 192.52 | 1.18 | 227.17
|  |  |  | TOTAL Material: |  | 627.53
Mão de Obra com Encargos Complementares |  | FONTE | UNID | COEFICIENTE | PREÇO UNITÁRIO | TOTAL
88316 | SERVENTE COM ENCARGOS COMPLEMENTARES | SINAPI | H | 11.1 | 21.26 | 235.99
|  |  |  | TOTAL Mão de Obra com Encargos Complementares: |  | 235.99
|  |  |  | VALOR: |  | 863.52
87292 ARGAMASSA TRAÇO 1:2:8 (EM VOLUME DE CIMENTO, CAL E AREIA MÉDIA ÚMIDA) PARA EMBOÇO/MASSA ÚNICA/ASSENTAMENTO DE ALVENARIA DE VEDAÇÃO, PREPARO MECÂNICO COM BETONEIRA 400 L. AF_08/2019 (M3)
Equipamento Custo Horário |  | FONTE | UNID | COEFICIENTE | PREÇO UNITÁRIO | TOTAL
88831 | BETONEIRA CAPACIDADE NOMINAL DE 400 L, CAPACIDADE DE MISTURA 280 L, MOTOR ELÉTRICO TRIFÁSICO POTÊNCIA DE 2 CV, SEM CARREGADOR - CHI DIURNO. AF_05/2023 | SINAPI | CHI | 3.45 | 0.35 | 1.21
88830 | BETONEIRA CAPACIDADE NOMINAL DE 400 L, CAPACIDADE DE MISTURA 280 L, MOTOR ELÉTRICO TRIFÁSICO POTÊNCIA DE 2 CV, SEM CARREGADOR - CHP DIURNO. AF_05/2023 | SINAPI | CHP | 1.05 | 1.9 | 2
|  |  |  | TOTAL Equipamento Custo Horário: |  | 3.21
Material |  | FONTE | UNID | COEFICIENTE | PREÇO UNITÁRIO | TOTAL
00000370 | AREIA MEDIA - POSTO JAZIDA/FORNECEDOR (RETIRADO NA JAZIDA, SEM TRANSPORTE) | SINAPI | M3 | 1.16 | 99 | 114.84
00001106 | CAL HIDRATADA CH-I PARA ARGAMASSAS | SINAPI | KG | 174.1 | 1.68 | 292.49
00001379 | CIMENTO PORTLAND COMPOSTO CP II-32 | SINAPI | KG | 195.86 | 1.18 | 231.11
|  |  |  | TOTAL Material: |  | 638.44
Mão de Obra com Encargos Complementares |  | FONTE | UNID | COEFICIENTE | PREÇO UNITÁRIO | TOTAL
88377 | OPERADOR DE BETONEIRA ESTACIONÁRIA/MISTURADOR COM ENCARGOS COMPLEMENTARES | SINAPI | H | 4.5 | 24.31 | 109.4
|  |  |  | TOTAL Mão de Obra com Encargos Complementares: |  | 109.4
|  |  |  | VALOR: |  | 751.05
88715 ARGAMASSA TRAÇO 1:2:9 (EM VOLUME DE CIMENTO, CAL E AREIA MÉDIA ÚMIDA) PARA EMBOÇO/MASSA ÚNICA/ASSENTAMENTO DE ALVENARIA DE VEDAÇÃO, PREPARO MECÂNICO COM BETONEIRA 400 L. AF_08/2019 (M3)
Equipamento Custo Horário |  | FONTE | UNID | COEFICIENTE | PREÇO UNITÁRIO | TOTAL
88831 | BETONEIRA CAPACIDADE NOMINAL DE 400 L, CAPACIDADE DE MISTURA 280 L, MOTOR ELÉTRICO TRIFÁSICO POTÊNCIA DE 2 CV, SEM CARREGADOR - CHI DIURNO. AF_05/2023 | SINAPI | CHI | 3.27 | 0.35 | 1.14
88830 | BETONEIRA CAPACIDADE NOMINAL DE 400 L, CAPACIDADE DE MISTURA 280 L, MOTOR ELÉTRICO TRIFÁSICO POTÊNCIA DE 2 CV, SEM CARREGADOR - CHP DIURNO. AF_05/2023 | SINAPI | CHP | 0.99 | 1.9 | 1.88
|  |  |  | TOTAL Equipamento Custo Horário: |  | 3.02
Material |  | FONTE | UNID | COEFICIENTE | PREÇO UNITÁRIO | TOTAL
00000370 | AREIA MEDIA - POSTO JAZIDA/FORNECEDOR (RETIRADO NA JAZIDA, SEM TRANSPORTE) | SINAPI | M3 | 1.19 | 99 | 117.81
00001106 | CAL HIDRATADA CH-I PARA ARGAMASSAS | SINAPI | KG | 158.95 | 1.68 | 267.04
00001379 | CIMENTO PORTLAND COMPOSTO CP II-32 | SINAPI | KG | 178.82 | 1.18 | 211.01
|  |  |  | TOTAL Material: |  | 595.86
Mão de Obra com Encargos Complementares |  | FONTE | UNID | COEFICIENTE | PREÇO UNITÁRIO | TOTAL
88377 | OPERADOR DE BETONEIRA ESTACIONÁRIA/MISTURADOR COM ENCARGOS COMPLEMENTARES | SINAPI | H | 4.26 | 24.31 | 103.56
|  |  |  | TOTAL Mão de Obra com Encargos Complementares: |  | 103.56
|  |  |  | VALOR: |  | 702.44
87377 ARGAMASSA TRAÇO 1:3 (EM VOLUME DE CIMENTO E AREIA GROSSA ÚMIDA) PARA CHAPISCO CONVENCIONAL, PREPARO MANUAL. AF_08/2019 (M3)
Material |  | FONTE | UNID | COEFICIENTE | PREÇO UNITÁRIO | TOTAL
00000367 | AREIA GROSSA - POSTO JAZIDA/FORNECEDOR (RETIRADO NA JAZIDA, SEM TRANSPORTE) | SINAPI | M3 | 0.94 | 100.29 | 94.27
00001379 | CIMENTO PORTLAND COMPOSTO CP II-32 | SINAPI | KG | 422.63 | 1.18 | 498.7
|  |  |  | TOTAL Material: |  | 592.97
Mão de Obra com Encargos Complementares |  | FONTE | UNID | COEFICIENTE | PREÇO UNITÁRIO | TOTAL
88316 | SERVENTE COM ENCARGOS COMPLEMENTARES | SINAPI | H | 11.02 | 21.26 | 234.29
|  |  |  | TOTAL Mão de Obra com Encargos Complementares: |  | 234.29
|  |  |  | VALOR: |  | 827.26
87313 ARGAMASSA TRAÇO 1:3 (EM VOLUME DE CIMENTO E AREIA GROSSA ÚMIDA) PARA CHAPISCO CONVENCIONAL, PREPARO MECÂNICO COM BETONEIRA 400 L. AF_08/2019 (M3)
Equipamento Custo Horário |  | FONTE | UNID | COEFICIENTE | PREÇO UNITÁRIO | TOTAL
88831 | BETONEIRA CAPACIDADE NOMINAL DE 400 L, CAPACIDADE DE MISTURA 280 L, MOTOR ELÉTRICO TRIFÁSICO POTÊNCIA DE 2 CV, SEM CARREGADOR - CHI DIURNO. AF_05/2023 | SINAPI | CHI | 3.31 | 0.35 | 1.16
88830 | BETONEIRA CAPACIDADE NOMINAL DE 400 L, CAPACIDADE DE MISTURA 280 L, MOTOR ELÉTRICO TRIFÁSICO POTÊNCIA DE 2 CV, SEM CARREGADOR - CHP DIURNO. AF_05/2023 | SINAPI | CHP | 1.01 | 1.9 | 1.92
|  |  |  | TOTAL Equipamento Custo Horário: |  | 3.08
Material |  | FONTE | UNID | COEFICIENTE | PREÇO UNITÁRIO | TOTAL
00000367 | AREIA GROSSA - POSTO JAZIDA/FORNECEDOR (RETIRADO NA JAZIDA, SEM TRANSPORTE) | SINAPI | M3 | 0.95 | 100.29 | 95.28
00001379 | CIMENTO PORTLAND COMPOSTO CP II-32 | SINAPI | KG | 426.49 | 1.18 | 503.26
|  |  |  | TOTAL Material: |  | 598.54
Mão de Obra com Encargos Complementares |  | FONTE | UNID | COEFICIENTE | PREÇO UNITÁRIO | TOTAL
88377 | OPERADOR DE BETONEIRA ESTACIONÁRIA/MISTURADOR COM ENCARGOS COMPLEMENTARES | SINAPI | H | 4.32 | 24.31 | 105.02
|  |  |  | TOTAL Mão de Obra com Encargos Complementares: |  | 105.02
|  |  |  | VALOR: |  | 706.64
100475 ARGAMASSA TRAÇO 1:3 (EM VOLUME DE CIMENTO E AREIA MÉDIA ÚMIDA) COM ADIÇÃO DE IMPERMEABILIZANTE, PREPARO MECÂNICO COM BETONEIRA 400 L. AF_08/2019 (M3)
Equipamento Custo Horário |  | FONTE | UNID | COEFICIENTE | PREÇO UNITÁRIO | TOTAL
88831 | BETONEIRA CAPACIDADE NOMINAL DE 400 L, CAPACIDADE DE MISTURA 280 L, MOTOR ELÉTRICO TRIFÁSICO POTÊNCIA DE 2 CV, SEM CARREGADOR - CHI DIURNO. AF_05/2023 | SINAPI | CHI | 2.88 | 0.35 | 1.01
88830 | BETONEIRA CAPACIDADE NOMINAL DE 400 L, CAPACIDADE DE MISTURA 280 L, MOTOR ELÉTRICO TRIFÁSICO POTÊNCIA DE 2 CV, SEM CARREGADOR - CHP DIURNO. AF_05/2023 | SINAPI | CHP | 0.87 | 1.9 | 1.65
|  |  |  | TOTAL Equipamento Custo Horário: |  | 2.66
Material |  | FONTE | UNID | COEFICIENTE | PREÇO UNITÁRIO | TOTAL
00000123 | ADITIVO IMPERMEABILIZANTE DE PEGA NORMAL PARA ARGAMASSAS E CONCRETOS SEM ARMACAO, LIQUIDO E ISENTO DE CLORETOS | SINAPI | L | 19.44 | 7.27 | 141.33
00000370 | AREIA MEDIA - POSTO JAZIDA/FORNECEDOR (RETIRADO NA JAZIDA, SEM TRANSPORTE) | SINAPI | M3 | 1.08 | 99 | 106.92
00001379 | CIMENTO PORTLAND COMPOSTO CP II-32 | SINAPI | KG | 486 | 1.18 | 573.48
|  |  |  | TOTAL Material: |  | 821.73
Mão de Obra com Encargos Complementares |  | FONTE | UNID | COEFICIENTE | PREÇO UNITÁRIO | TOTAL
88377 | OPERADOR DE BETONEIRA ESTACIONÁRIA/MISTURADOR COM ENCARGOS COMPLEMENTARES | SINAPI | H | 3.75 | 24.31 | 91.16
|  |  |  | TOTAL Mão de Obra com Encargos Complementares: |  | 91.16
|  |  |  | VALOR: |  | 915.55
88629 ARGAMASSA TRAÇO 1:3 (EM VOLUME DE CIMENTO E AREIA MÉDIA ÚMIDA), PREPARO MANUAL. AF_08/2019 (M3)
Material |  | FONTE | UNID | COEFICIENTE | PREÇO UNITÁRIO | TOTAL
00000370 | AREIA MEDIA - POSTO JAZIDA/FORNECEDOR (RETIRADO NA JAZIDA, SEM TRANSPORTE) | SINAPI | M3 | 1.07 | 99 | 105.93
00001379 | CIMENTO PORTLAND COMPOSTO CP II-32 | SINAPI | KG | 482.96 | 1.18 | 569.89
|  |  |  | TOTAL Material: |  | 675.82
Mão de Obra com Encargos Complementares |  | FONTE | UNID | COEFICIENTE | PREÇO UNITÁRIO | TOTAL
88316 | SERVENTE COM ENCARGOS COMPLEMENTARES | SINAPI | H | 8.57 | 21.26 | 182.2
|  |  |  | TOTAL Mão de Obra com Encargos Complementares: |  | 182.2
|  |  |  | VALOR: |  | 858.02
88628 ARGAMASSA TRAÇO 1:3 (EM VOLUME DE CIMENTO E AREIA MÉDIA ÚMIDA), PREPARO MECÂNICO COM BETONEIRA 400 L. AF_08/2019 (M3)
Equipamento Custo Horário |  | FONTE | UNID | COEFICIENTE | PREÇO UNITÁRIO | TOTAL
88831 | BETONEIRA CAPACIDADE NOMINAL DE 400 L, CAPACIDADE DE MISTURA 280 L, MOTOR ELÉTRICO TRIFÁSICO POTÊNCIA DE 2 CV, SEM CARREGADOR - CHI DIURNO. AF_05/2023 | SINAPI | CHI | 2.62 | 0.35 | 0.92
88830 | BETONEIRA CAPACIDADE NOMINAL DE 400 L, CAPACIDADE DE MISTURA 280 L, MOTOR ELÉTRICO TRIFÁSICO POTÊNCIA DE 2 CV, SEM CARREGADOR - CHP DIURNO. AF_05/2023 | SINAPI | CHP | 0.8 | 1.9 | 1.52
|  |  |  | TOTAL Equipamento Custo Horário: |  | 2.44
Material |  | FONTE | UNID | COEFICIENTE | PREÇO UNITÁRIO | TOTAL
00000370 | AREIA MEDIA - POSTO JAZIDA/FORNECEDOR (RETIRADO NA JAZIDA, SEM TRANSPORTE) | SINAPI | M3 | 1.07 | 99 | 105.93
00001379 | CIMENTO PORTLAND COMPOSTO CP II-32 | SINAPI | KG | 483.7 | 1.18 | 570.77
|  |  |  | TOTAL Material: |  | 676.7
Mão de Obra com Encargos Complementares |  | FONTE | UNID | COEFICIENTE | PREÇO UNITÁRIO | TOTAL
88377 | OPERADOR DE BETONEIRA ESTACIONÁRIA/MISTURADOR COM ENCARGOS COMPLEMENTARES | SINAPI | H | 3.42 | 24.31 | 83.14
|  |  |  | TOTAL Mão de Obra com Encargos Complementares: |  | 83.14
|  |  |  | VALOR: |  | 762.28
87316 ARGAMASSA TRAÇO 1:4 (EM VOLUME DE CIMENTO E AREIA GROSSA ÚMIDA) PARA CHAPISCO CONVENCIONAL, PREPARO MECÂNICO COM BETONEIRA 400 L. AF_08/2019 (M3)
Equipamento Custo Horário |  | FONTE | UNID | COEFICIENTE | PREÇO UNITÁRIO | TOTAL
88831 | BETONEIRA CAPACIDADE NOMINAL DE 400 L, CAPACIDADE DE MISTURA 280 L, MOTOR ELÉTRICO TRIFÁSICO POTÊNCIA DE 2 CV, SEM CARREGADOR - CHI DIURNO. AF_05/2023 | SINAPI | CHI | 3.56 | 0.35 | 1.25
88830 | BETONEIRA CAPACIDADE NOMINAL DE 400 L, CAPACIDADE DE MISTURA 280 L, MOTOR ELÉTRICO TRIFÁSICO POTÊNCIA DE 2 CV, SEM CARREGADOR - CHP DIURNO. AF_05/2023 | SINAPI | CHP | 1.08 | 1.9 | 2.05
|  |  |  | TOTAL Equipamento Custo Horário: |  | 3.3
Material |  | FONTE | UNID | COEFICIENTE | PREÇO UNITÁRIO | TOTAL
00000367 | AREIA GROSSA - POSTO JAZIDA/FORNECEDOR (RETIRADO NA JAZIDA, SEM TRANSPORTE) | SINAPI | M3 | 1.02 | 100.29 | 102.3
00001379 | CIMENTO PORTLAND COMPOSTO CP II-32 | SINAPI | KG | 343.52 | 1.18 | 405.35
|  |  |  | TOTAL Material: |  | 507.65
Mão de Obra com Encargos Complementares |  | FONTE | UNID | COEFICIENTE | PREÇO UNITÁRIO | TOTAL
88377 | OPERADOR DE BETONEIRA ESTACIONÁRIA/MISTURADOR COM ENCARGOS COMPLEMENTARES | SINAPI | H | 4.64 | 24.31 | 112.8
|  |  |  | TOTAL Mão de Obra com Encargos Complementares: |  | 112.8
|  |  |  | VALOR: |  | 623.75
87301 ARGAMASSA TRAÇO 1:4 (EM VOLUME DE CIMENTO E AREIA MÉDIA ÚMIDA) PARA CONTRAPISO, PREPARO MECÂNICO COM BETONEIRA 400 L. AF_08/2019 (M3)
Equipamento Custo Horário |  | FONTE | UNID | COEFICIENTE | PREÇO UNITÁRIO | TOTAL
88831 | BETONEIRA CAPACIDADE NOMINAL DE 400 L, CAPACIDADE DE MISTURA 280 L, MOTOR ELÉTRICO TRIFÁSICO POTÊNCIA DE 2 CV, SEM CARREGADOR - CHI DIURNO. AF_05/2023 | SINAPI | CHI | 3.72 | 0.35 | 1.3
88830 | BETONEIRA CAPACIDADE NOMINAL DE 400 L, CAPACIDADE DE MISTURA 280 L, MOTOR ELÉTRICO TRIFÁSICO POTÊNCIA DE 2 CV, SEM CARREGADOR - CHP DIURNO. AF_05/2023 | SINAPI | CHP | 1.13 | 1.9 | 2.15
|  |  |  | TOTAL Equipamento Custo Horário: |  | 3.45
Material |  | FONTE | UNID | COEFICIENTE | PREÇO UNITÁRIO | TOTAL
00000370 | AREIA MEDIA - POSTO JAZIDA/FORNECEDOR (RETIRADO NA JAZIDA, SEM TRANSPORTE) | SINAPI | M3 | 1.36 | 99 | 134.64
00001379 | CIMENTO PORTLAND COMPOSTO CP II-32 | SINAPI | KG | 459.85 | 1.18 | 542.62
|  |  |  | TOTAL Material: |  | 677.26
Mão de Obra com Encargos Complementares |  | FONTE | UNID | COEFICIENTE | PREÇO UNITÁRIO | TOTAL
88377 | OPERADOR DE BETONEIRA ESTACIONÁRIA/MISTURADOR COM ENCARGOS COMPLEMENTARES | SINAPI | H | 4.85 | 24.31 | 117.9
|  |  |  | TOTAL Mão de Obra com Encargos Complementares: |  | 117.9
|  |  |  | VALOR: |  | 798.61
88245 ARMADOR COM ENCARGOS COMPLEMENTARES (H)
Encargos Complementares |  | FONTE | UNID | COEFICIENTE | PREÇO UNITÁRIO | TOTAL
00037370 | ALIMENTACAO - HORISTA (COLETADO CAIXA - ENCARGOS COMPLEMENTARES) | SINAPI | H | 1 | 4.32 | 4.32
00043489 | EPI - FAMILIA PEDREIRO - HORISTA (ENCARGOS COMPLEMENTARES - COLETADO CAIXA) | SINAPI | H | 1 | 1.24 | 1.24
00037372 | EXAMES - HORISTA (COLETADO CAIXA - ENCARGOS COMPLEMENTARES) | SINAPI | H | 1 | 1.34 | 1.34
00043465 | FERRAMENTAS - FAMILIA PEDREIRO - HORISTA (ENCARGOS COMPLEMENTARES - COLETADO CAIXA) | SINAPI | H | 1 | 0.82 | 0.82
00037373 | SEGURO - HORISTA (COLETADO CAIXA - ENCARGOS COMPLEMENTARES) | SINAPI | H | 1 | 0.04 | 0.04
00037371 | TRANSPORTE - HORISTA (COLETADO CAIXA - ENCARGOS COMPLEMENTARES) | SINAPI | H | 1 | 1.23 | 1.23
|  |  |  | TOTAL Encargos Complementares: |  | 8.99
Mão de Obra |  | FONTE | UNID | COEFICIENTE | PREÇO UNITÁRIO | TOTAL
00000378 | ARMADOR (HORISTA) | SINAPI | H | 1 | 16.35 | 16.35
|  |  |  | TOTAL Mão de Obra: |  | 16.35
Serviço |  | FONTE | UNID | COEFICIENTE | PREÇO UNITÁRIO | TOTAL
95314 | CURSO DE CAPACITAÇÃO PARA ARMADOR (ENCARGOS COMPLEMENTARES) - HORISTA | SINAPI | H | 1 | 0.22 | 0.22
|  |  |  | TOTAL Serviço: |  | 0.22
|  |  |  | VALOR: |  | 25.56
89998 ARMAÇÃO DE CINTA DE ALVENARIA ESTRUTURAL; DIÂMETRO DE 10,0 MM. AF_09/2021 (KG)
Material |  | FONTE | UNID | COEFICIENTE | PREÇO UNITÁRIO | TOTAL
00000034 | ACO CA-50, 10,0 MM, VERGALHAO | SINAPI | KG | 1 | 10.54 | 10.54
|  |  |  | TOTAL Material: |  | 10.54
Mão de Obra com Encargos Complementares |  | FONTE | UNID | COEFICIENTE | PREÇO UNITÁRIO | TOTAL
88238 | AJUDANTE DE ARMADOR COM ENCARGOS COMPLEMENTARES | SINAPI | H | 0.0325 | 21.24 | 0.69
88245 | ARMADOR COM ENCARGOS COMPLEMENTARES | SINAPI | H | 0.0488 | 25.56 | 1.25
|  |  |  | TOTAL Mão de Obra com Encargos Complementares: |  | 1.94
|  |  |  | VALOR: |  | 12.48
92767 ARMAÇÃO DE LAJE DE ESTRUTURA CONVENCIONAL DE CONCRETO ARMADO UTILIZANDO AÇO CA-60 DE 4,2 MM - MONTAGEM. AF_06/2022 (KG)
Material |  | FONTE | UNID | COEFICIENTE | PREÇO UNITÁRIO | TOTAL
00043132 | ARAME RECOZIDO 16 BWG, D = 1,65 MM (0,016 KG/M) OU 18 BWG, D = 1,25 MM (0,01 KG/M) | SINAPI | KG | 0.025 | 33 | 0.83
00039017 | ESPACADOR / DISTANCIADOR CIRCULAR COM ENTRADA LATERAL, EM PLASTICO, PARA VERGALHAO *4,2 A 12,5* MM, COBRIMENTO 20 MM | SINAPI | UN | 2.816 | 0.22 | 0.62
|  |  |  | TOTAL Material: |  | 1.45
Mão de Obra com Encargos Complementares |  | FONTE | UNID | COEFICIENTE | PREÇO UNITÁRIO | TOTAL
88238 | AJUDANTE DE ARMADOR COM ENCARGOS COMPLEMENTARES | SINAPI | H | 0.0172 | 21.24 | 0.37
88245 | ARMADOR COM ENCARGOS COMPLEMENTARES | SINAPI | H | 0.1055 | 25.56 | 2.7
|  |  |  | TOTAL Mão de Obra com Encargos Complementares: |  | 3.07
Serviço |  | FONTE | UNID | COEFICIENTE | PREÇO UNITÁRIO | TOTAL
92799 | CORTE E DOBRA DE AÇO CA-60, DIÂMETRO DE 4,2 MM. AF_06/2022 | SINAPI | KG | 1 | 13.37 | 13.37
|  |  |  | TOTAL Serviço: |  | 13.37
|  |  |  | VALOR: |  | 17.89
100578 ASSENTAMENTO DE POSTE DE CONCRETO COM COMPRIMENTO NOMINAL DE 9 M, CARGA NOMINAL MENOR OU IGUAL A 1000 DAN, ENGASTAMENTO SIMPLES COM 1,5 M DE SOLO (NÃO INCLUI FORNECIMENTO). AF_11/2019 (UN)
Equipamento Custo Horário |  | FONTE | UNID | COEFICIENTE | PREÇO UNITÁRIO | TOTAL
5928 | GUINDAUTO HIDRÁULICO, CAPACIDADE MÁXIMA DE CARGA 6200 KG, MOMENTO MÁXIMO DE CARGA 11,7 TM, ALCANCE MÁXIMO HORIZONTAL 9,70 M, INCLUSIVE CAMINHÃO TOCO PBT 16.000 KG, POTÊNCIA DE 189 CV - CHP DIURNO. AF_06/2014 | SINAPI | CHP | 0.077 | 289.41 | 22.28
|  |  |  | TOTAL Equipamento Custo Horário: |  | 22.28
Material |  | FONTE | UNID | COEFICIENTE | PREÇO UNITÁRIO | TOTAL
00000863 | CABO DE COBRE NU 35 MM2 MEIO-DURO | SINAPI | M | 9 | 36.91 | 332.19
|  |  |  | TOTAL Material: |  | 332.19
Mão de Obra com Encargos Complementares |  | FONTE | UNID | COEFICIENTE | PREÇO UNITÁRIO | TOTAL
88247 | AUXILIAR DE ELETRICISTA COM ENCARGOS COMPLEMENTARES | SINAPI | H | 1.233 | 21.59 | 26.62
88264 | ELETRICISTA COM ENCARGOS COMPLEMENTARES | SINAPI | H | 4.008 | 37.88 | 151.82
|  |  |  | TOTAL Mão de Obra com Encargos Complementares: |  | 178.44
|  |  |  | VALOR: |  | 532.91
88247 AUXILIAR DE ELETRICISTA COM ENCARGOS COMPLEMENTARES (H)
Encargos Complementares |  | FONTE | UNID | COEFICIENTE | PREÇO UNITÁRIO | TOTAL
00037370 | ALIMENTACAO - HORISTA (COLETADO CAIXA - ENCARGOS COMPLEMENTARES) | SINAPI | H | 1 | 4.32 | 4.32
00043484 | EPI - FAMILIA ELETRICISTA - HORISTA (ENCARGOS COMPLEMENTARES - COLETADO CAIXA) | SINAPI | H | 1 | 1.2 | 1.2
00037372 | EXAMES - HORISTA (COLETADO CAIXA - ENCARGOS COMPLEMENTARES) | SINAPI | H | 1 | 1.34 | 1.34
00043460 | FERRAMENTAS - FAMILIA ELETRICISTA - HORISTA (ENCARGOS COMPLEMENTARES - COLETADO CAIXA) | SINAPI | H | 1 | 0.85 | 0.85
00037373 | SEGURO - HORISTA (COLETADO CAIXA - ENCARGOS COMPLEMENTARES) | SINAPI | H | 1 | 0.04 | 0.04
00037371 | TRANSPORTE - HORISTA (COLETADO CAIXA - ENCARGOS COMPLEMENTARES) | SINAPI | H | 1 | 1.23 | 1.23
|  |  |  | TOTAL Encargos Complementares: |  | 8.98
Mão de Obra |  | FONTE | UNID | COEFICIENTE | PREÇO UNITÁRIO | TOTAL
00006114 | AJUDANTE DE ARMADOR (HORISTA) | SINAPI | H | 1 | 12.09 | 12.09
|  |  |  | TOTAL Mão de Obra: |  | 12.09
Serviço |  | FONTE | UNID | COEFICIENTE | PREÇO UNITÁRIO | TOTAL
95316 | CURSO DE CAPACITAÇÃO PARA AUXILIAR DE ELETRICISTA (ENCARGOS COMPLEMENTARES) - HORISTA | SINAPI | H | 1 | 0.52 | 0.52
|  |  |  | TOTAL Serviço: |  | 0.52
|  |  |  | VALOR: |  | 21.59
88248 AUXILIAR DE ENCANADOR OU BOMBEIRO HIDRÁULICO COM ENCARGOS COMPLEMENTARES (H)
Encargos Complementares |  | FONTE | UNID | COEFICIENTE | PREÇO UNITÁRIO | TOTAL
00037370 | ALIMENTACAO - HORISTA (COLETADO CAIXA - ENCARGOS COMPLEMENTARES) | SINAPI | H | 1 | 4.32 | 4.32
00043485 | EPI - FAMILIA ENCANADOR - HORISTA (ENCARGOS COMPLEMENTARES - COLETADO CAIXA) | SINAPI | H | 1 | 1.06 | 1.06
00037372 | EXAMES - HORISTA (COLETADO CAIXA - ENCARGOS COMPLEMENTARES) | SINAPI | H | 1 | 1.34 | 1.34
00043461 | FERRAMENTAS - FAMILIA ENCANADOR - HORISTA (ENCARGOS COMPLEMENTARES - COLETADO CAIXA) | SINAPI | H | 1 | 0.31 | 0.31
00037373 | SEGURO - HORISTA (COLETADO CAIXA - ENCARGOS COMPLEMENTARES) | SINAPI | H | 1 | 0.04 | 0.04
00037371 | TRANSPORTE - HORISTA (COLETADO CAIXA - ENCARGOS COMPLEMENTARES) | SINAPI | H | 1 | 1.23 | 1.23
|  |  |  | TOTAL Encargos Complementares: |  | 8.3
Mão de Obra |  | FONTE | UNID | COEFICIENTE | PREÇO UNITÁRIO | TOTAL
00000246 | AUXILIAR DE ENCANADOR OU BOMBEIRO HIDRAULICO (HORISTA) | SINAPI | H | 1 | 16.35 | 16.35
|  |  |  | TOTAL Mão de Obra: |  | 16.35
Serviço |  | FONTE | UNID | COEFICIENTE | PREÇO UNITÁRIO | TOTAL
95317 | CURSO DE CAPACITAÇÃO PARA AUXILIAR DE ENCANADOR OU BOMBEIRO HIDRÁULICO (ENCARGOS COMPLEMENTARES) - HORISTA | SINAPI | H | 1 | 0.34 | 0.34
|  |  |  | TOTAL Serviço: |  | 0.34
|  |  |  | VALOR: |  | 24.99
88251 AUXILIAR DE SERRALHEIRO COM ENCARGOS COMPLEMENTARES (H)
Encargos Complementares |  | FONTE | UNID | COEFICIENTE | PREÇO UNITÁRIO | TOTAL
00037370 | ALIMENTACAO - HORISTA (COLETADO CAIXA - ENCARGOS COMPLEMENTARES) | SINAPI | H | 1 | 4.32 | 4.32
00043489 | EPI - FAMILIA PEDREIRO - HORISTA (ENCARGOS COMPLEMENTARES - COLETADO CAIXA) | SINAPI | H | 1 | 1.24 | 1.24
00037372 | EXAMES - HORISTA (COLETADO CAIXA - ENCARGOS COMPLEMENTARES) | SINAPI | H | 1 | 1.34 | 1.34
00043465 | FERRAMENTAS - FAMILIA PEDREIRO - HORISTA (ENCARGOS COMPLEMENTARES - COLETADO CAIXA) | SINAPI | H | 1 | 0.82 | 0.82
00037373 | SEGURO - HORISTA (COLETADO CAIXA - ENCARGOS COMPLEMENTARES) | SINAPI | H | 1 | 0.04 | 0.04
00037371 | TRANSPORTE - HORISTA (COLETADO CAIXA - ENCARGOS COMPLEMENTARES) | SINAPI | H | 1 | 1.23 | 1.23
|  |  |  | TOTAL Encargos Complementares: |  | 8.99
Mão de Obra |  | FONTE | UNID | COEFICIENTE | PREÇO UNITÁRIO | TOTAL
00006114 | AJUDANTE DE ARMADOR (HORISTA) | SINAPI | H | 1 | 12.09 | 12.09
|  |  |  | TOTAL Mão de Obra: |  | 12.09
Serviço |  | FONTE | UNID | COEFICIENTE | PREÇO UNITÁRIO | TOTAL
95320 | CURSO DE CAPACITAÇÃO PARA AUXILIAR DE SERRALHEIRO (ENCARGOS COMPLEMENTARES) - HORISTA | SINAPI | H | 1 | 0.16 | 0.16
|  |  |  | TOTAL Serviço: |  | 0.16
|  |  |  | VALOR: |  | 21.24
88256 AZULEJISTA OU LADRILHISTA COM ENCARGOS COMPLEMENTARES (H)
Encargos Complementares |  | FONTE | UNID | COEFICIENTE | PREÇO UNITÁRIO | TOTAL
00037370 | ALIMENTACAO - HORISTA (COLETADO CAIXA - ENCARGOS COMPLEMENTARES) | SINAPI | H | 1 | 4.32 | 4.32
00043489 | EPI - FAMILIA PEDREIRO - HORISTA (ENCARGOS COMPLEMENTARES - COLETADO CAIXA) | SINAPI | H | 1 | 1.24 | 1.24
00037372 | EXAMES - HORISTA (COLETADO CAIXA - ENCARGOS COMPLEMENTARES) | SINAPI | H | 1 | 1.34 | 1.34
00043465 | FERRAMENTAS - FAMILIA PEDREIRO - HORISTA (ENCARGOS COMPLEMENTARES - COLETADO CAIXA) | SINAPI | H | 1 | 0.82 | 0.82
00037373 | SEGURO - HORISTA (COLETADO CAIXA - ENCARGOS COMPLEMENTARES) | SINAPI | H | 1 | 0.04 | 0.04
00037371 | TRANSPORTE - HORISTA (COLETADO CAIXA - ENCARGOS COMPLEMENTARES) | SINAPI | H | 1 | 1.23 | 1.23
|  |  |  | TOTAL Encargos Complementares: |  | 8.99
Mão de Obra |  | FONTE | UNID | COEFICIENTE | PREÇO UNITÁRIO | TOTAL
00004760 | AZULEJISTA OU LADRILHEIRO (HORISTA) | SINAPI | H | 1 | 19.95 | 19.95
|  |  |  | TOTAL Mão de Obra: |  | 19.95
Serviço |  | FONTE | UNID | COEFICIENTE | PREÇO UNITÁRIO | TOTAL
95324 | CURSO DE CAPACITAÇÃO PARA AZULEJISTA OU LADRILHISTA (ENCARGOS COMPLEMENTARES) - HORISTA | SINAPI | H | 1 | 0.34 | 0.34
|  |  |  | TOTAL Serviço: |  | 0.34
|  |  |  | VALOR: |  | 29.28
S00155 Alvenaria tijolo cerâmico maciço (5x9x19), esp = 0,09m (singela), com argamassa traço t5 - 1:2:8 (cimento / cal / areia) c/ junta de 2,0cm - R1 (m2)
Encargos Complementares |  | FONTE | UNID | COEFICIENTE | PREÇO UNITÁRIO | TOTAL
S10550 | Encargos Complementares - Pedreiro | ORSE | h | 1.52 | 3.73 | 5.67
S10549 | Encargos Complementares - Servente | ORSE | h | 0.91 | 3.83 | 3.49
|  |  |  | TOTAL Encargos Complementares: |  | 9.16
Material |  | FONTE | UNID | COEFICIENTE | PREÇO UNITÁRIO | TOTAL
I02212 | Tijolo cerâmico maciço 5 x 9 x 19cm | ORSE | un | 68 | 0.55 | 37.4
|  |  |  | TOTAL Material: |  | 37.4
Mão de Obra |  | FONTE | UNID | COEFICIENTE | PREÇO UNITÁRIO | TOTAL
00004750 | PEDREIRO (HORISTA) | SINAPI | H | 1.52 | 16.35 | 24.85
00006111 | SERVENTE DE OBRAS (HORISTA) | SINAPI | H | 0.91 | 12.09 | 11
|  |  |  | TOTAL Mão de Obra: |  | 35.85
Serviço |  | FONTE | UNID | COEFICIENTE | PREÇO UNITÁRIO | TOTAL
S03308 | Argamassa em volume - cimento, cal e areia traço t-5 (1:2:8) - 1 saco cimento 50 kg / 2 sacos cal 20 kg / 8 padiolas de areia dim 0.35 x 0.45 x 0.13 m - Confecção mecânica e transporte | ORSE | m3 | 0.032 | 557.73 | 17.85
|  |  |  | TOTAL Serviço: |  | 17.85
|  |  |  | VALOR: |  | 100.26
S01903 Argamassa cimento e areia traço t-1 (1:3) - 1 saco cimento 50kg / 3 padiolas areia dim. 0.35 x 0.45 x 0.23 m - Confecção mecânica e transporte (m3)
Encargos Complementares |  | FONTE | UNID | COEFICIENTE | PREÇO UNITÁRIO | TOTAL
S10549 | Encargos Complementares - Servente | ORSE | h | 4 | 3.83 | 15.32
|  |  |  | TOTAL Encargos Complementares: |  | 15.32
Material |  | FONTE | UNID | COEFICIENTE | PREÇO UNITÁRIO | TOTAL
I00370S | Areia media - posto jazida/fornecedor (retirado na jazida, sem transporte) | ORSE | m3 | 1.08 | 110 | 118.8
I01379S | Cimento portland composto cp ii-32 | ORSE | kg | 452.2 | 0.78 | 352.72
|  |  |  | TOTAL Material: |  | 471.52
Mão de Obra |  | FONTE | UNID | COEFICIENTE | PREÇO UNITÁRIO | TOTAL
00006111 | SERVENTE DE OBRAS (HORISTA) | SINAPI | H | 4 | 12.09 | 48.36
|  |  |  | TOTAL Mão de Obra: |  | 48.36
|  |  |  | VALOR: |  | 535.21
S03308 Argamassa em volume - cimento, cal e areia traço t-5 (1:2:8) - 1 saco cimento 50 kg / 2 sacos cal 20 kg / 8 padiolas de areia dim 0.35 x 0.45 x 0.13 m - Confecção mecânica e transporte (m3)
Encargos Complementares |  | FONTE | UNID | COEFICIENTE | PREÇO UNITÁRIO | TOTAL
S10549 | Encargos Complementares - Servente | ORSE | h | 4 | 3.83 | 15.32
|  |  |  | TOTAL Encargos Complementares: |  | 15.32
Material |  | FONTE | UNID | COEFICIENTE | PREÇO UNITÁRIO | TOTAL
I00367S | Areia grossa - posto jazida/fornecedor (retirado na jazida,sem transporte) | ORSE | m3 | 1.216 | 111.43 | 135.5
I01106S | Cal hidratada ch-i para argamassas | ORSE | kg | 182 | 1.19 | 216.58
I01379S | Cimento portland composto cp ii-32 | ORSE | kg | 182 | 0.78 | 141.96
|  |  |  | TOTAL Material: |  | 494.04
Mão de Obra |  | FONTE | UNID | COEFICIENTE | PREÇO UNITÁRIO | TOTAL
00006111 | SERVENTE DE OBRAS (HORISTA) | SINAPI | H | 4 | 12.09 | 48.36
|  |  |  | TOTAL Mão de Obra: |  | 48.36
|  |  |  | VALOR: |  | 557.73
S12538 Arruela de pressão 1/4" (un)
Encargos Complementares |  | FONTE | UNID | COEFICIENTE | PREÇO UNITÁRIO | TOTAL
S10552 | Encargos Complementares - Eletricista | ORSE | h | 0.01 | 3.69 | 0.04
S10549 | Encargos Complementares - Servente | ORSE | h | 0.01 | 3.83 | 0.04
|  |  |  | TOTAL Encargos Complementares: |  | 0.08
Material |  | FONTE | UNID | COEFICIENTE | PREÇO UNITÁRIO | TOTAL
I13355 | Arruela de pressão 1/4" | ORSE | un | 1 | 0.05 | 0.05
|  |  |  | TOTAL Material: |  | 0.05
Mão de Obra |  | FONTE | UNID | COEFICIENTE | PREÇO UNITÁRIO | TOTAL
00002436 | ELETRICISTA (HORISTA) | SINAPI | H | 0.01 | 27.71 | 0.28
00006111 | SERVENTE DE OBRAS (HORISTA) | SINAPI | H | 0.01 | 12.09 | 0.12
|  |  |  | TOTAL Mão de Obra: |  | 0.4
|  |  |  | VALOR: |  | 0.53
S88248S Auxiliar de encanador ou bombeiro hidráulico com encargos complementares (h)
Encargos Complementares |  | FONTE | UNID | COEFICIENTE | PREÇO UNITÁRIO | TOTAL
I37370S | Alimentacao - horista (coletado caixa - encargos complementares) | ORSE | h | 1 | 2.39 | 2.39
I43485S | Epi - familia encanador - horista (encargos complementares - coletado caixa) | ORSE | h | 1 | 1.06 | 1.06
I37372S | Exames - horista (coletado caixa - encargos complementares) | ORSE | h | 1 | 1.34 | 1.34
I43461S | Ferramentas - familia encanador - horista (encargos complementares - coletado caixa) | ORSE | h | 1 | 0.31 | 0.31
I37373S | Seguro - horista (coletado caixa - encargos complementares) | ORSE | h | 1 | 0.04 | 0.04
I37371S | Transporte - horista (coletado caixa - encargos complementares) | ORSE | h | 1 | 0.74 | 0.74
|  |  |  | TOTAL Encargos Complementares: |  | 5.88
Mão de Obra |  | FONTE | UNID | COEFICIENTE | PREÇO UNITÁRIO | TOTAL
00000246 | AUXILIAR DE ENCANADOR OU BOMBEIRO HIDRAULICO (HORISTA) | SINAPI | H | 1 | 16.35 | 16.35
|  |  |  | TOTAL Mão de Obra: |  | 16.35
Serviço |  | FONTE | UNID | COEFICIENTE | PREÇO UNITÁRIO | TOTAL
S95317S | Curso de capacitação para auxiliar de encanador ou bombeiro hidráulico (encargos complementares) - horista | ORSE | h | 1 | 0.34 | 0.34
|  |  |  | TOTAL Serviço: |  | 0.34
|  |  |  | VALOR: |  | 22.57
S00140 Aço CA - 50 Ø 6,3 a 12,5mm, inclusive corte, dobragem, montagem e colocacao de ferragens nas formas, para superestruturas e fundações - R1 (kg)
Encargos Complementares |  | FONTE | UNID | COEFICIENTE | PREÇO UNITÁRIO | TOTAL
S10555 | Encargos Complementares - Armador | ORSE | h | 0.08 | 3.65 | 0.29
S10549 | Encargos Complementares - Servente | ORSE | h | 0.08 | 3.83 | 0.31
|  |  |  | TOTAL Encargos Complementares: |  | 0.6
Material |  | FONTE | UNID | COEFICIENTE | PREÇO UNITÁRIO | TOTAL
I00081 | Aço ca-50 6,3 a 12,5 mm | ORSE | kg | 1 | 8.89 | 8.89
I43132S | Arame recozido 16 bwg, d = 1,65 mm (0,016 kg/m) ou 18 bwg, d = 1,25 mm (0,01 kg/m) | ORSE | kg | 0.02 | 26.9 | 0.54
I39017S | Espacador / distanciador circular com entrada lateral, em plastico, para vergalhao *4,2 a 12,5* mm, cobrimento 20 mm | ORSE | un | 0.4 | 0.22 | 0.09
I39315S | Espacador / distanciador tipo garra dupla, em plastico, cobrimento *20* mm, para ferragens de lajes e fundo de vigas | ORSE | un | 0.4 | 0.35 | 0.14
|  |  |  | TOTAL Material: |  | 9.66
Mão de Obra |  | FONTE | UNID | COEFICIENTE | PREÇO UNITÁRIO | TOTAL
00000378 | ARMADOR (HORISTA) | SINAPI | H | 0.08 | 16.35 | 1.31
00006111 | SERVENTE DE OBRAS (HORISTA) | SINAPI | H | 0.08 | 12.09 | 0.97
|  |  |  | TOTAL Mão de Obra: |  | 2.28
|  |  |  | VALOR: |  | 12.54
86934 BANCADA DE MÁRMORE SINTÉTICO 120 X 60CM, COM CUBA INTEGRADA, INCLUSO SIFÃO TIPO FLEXÍVEL EM PVC, VÁLVULA EM PLÁSTICO CROMADO TIPO AMERICANA E TORNEIRA CROMADA LONGA, DE PAREDE, PADRÃO POPULAR - FORNECIMENTO E INSTALAÇÃO. AF_01/2020 (UN)
Serviço |  | FONTE | UNID | COEFICIENTE | PREÇO UNITÁRIO | TOTAL
86894 | BANCADA DE MÁRMORE SINTÉTICO, DE 120 X 60CM, COM CUBA INTEGRADA - FORNECIMENTO E INSTALAÇÃO. AF_01/2020 | SINAPI | UN | 1 | 312.3 | 312.3
86883 | SIFÃO DO TIPO FLEXÍVEL EM PVC 1 X 1.1/2 - FORNECIMENTO E INSTALAÇÃO. AF_01/2020 | SINAPI | UN | 1 | 13.95 | 13.95
86911 | TORNEIRA CROMADA LONGA, DE PAREDE, 1/2" OU 3/4", PARA PIA DE COZINHA, PADRÃO POPULAR - FORNECIMENTO E INSTALAÇÃO. AF_01/2020 | SINAPI | UN | 1 | 137.48 | 137.48
86880 | VÁLVULA EM PLÁSTICO CROMADO TIPO AMERICANA 3.1/2" X 1.1/2" SEM ADAPTADOR PARA PIA - FORNECIMENTO E INSTALAÇÃO. AF_01/2020 | SINAPI | UN | 1 | 30.94 | 30.94
|  |  |  | TOTAL Serviço: |  | 494.67
|  |  |  | VALOR: |  | 494.67
86894 BANCADA DE MÁRMORE SINTÉTICO, DE 120 X 60CM, COM CUBA INTEGRADA - FORNECIMENTO E INSTALAÇÃO. AF_01/2020 (UN)
Material |  | FONTE | UNID | COEFICIENTE | PREÇO UNITÁRIO | TOTAL
00000541 | BANCADA DE MARMORE SINTETICO COM UMA CUBA, 120 X *60* CM | SINAPI | UN | 1 | 218.82 | 218.82
00007568 | BUCHA DE NYLON SEM ABA S10, COM PARAFUSO DE 6,10 X 65 MM EM ACO ZINCADO COM ROSCA SOBERBA, CABECA CHATA E FENDA PHILLIPS | SINAPI | UN | 4 | 0.61 | 2.44
00004823 | MASSA PLASTICA PARA MARMORE/GRANITO | SINAPI | KG | 0.0692 | 42.14 | 2.92
00037329 | REJUNTE EPOXI, QUALQUER COR | SINAPI | KG | 0.0936 | 143.46 | 13.43
00037591 | SUPORTE MAO-FRANCESA EM ACO, ABAS IGUAIS 40 CM, CAPACIDADE MINIMA 70 KG, BRANCO | SINAPI | UN | 2 | 20.27 | 40.54
|  |  |  | TOTAL Material: |  | 278.15
Mão de Obra com Encargos Complementares |  | FONTE | UNID | COEFICIENTE | PREÇO UNITÁRIO | TOTAL
88267 | ENCANADOR OU BOMBEIRO HIDRÁULICO COM ENCARGOS COMPLEMENTARES | SINAPI | H | 0.8254 | 24.99 | 20.63
88316 | SERVENTE COM ENCARGOS COMPLEMENTARES | SINAPI | H | 0.6359 | 21.26 | 13.52
|  |  |  | TOTAL Mão de Obra com Encargos Complementares: |  | 34.15
|  |  |  | VALOR: |  | 312.3
88831 BETONEIRA CAPACIDADE NOMINAL DE 400 L, CAPACIDADE DE MISTURA 280 L, MOTOR ELÉTRICO TRIFÁSICO POTÊNCIA DE 2 CV, SEM CARREGADOR - CHI DIURNO. AF_05/2023 (CHI)
Serviço |  | FONTE | UNID | COEFICIENTE | PREÇO UNITÁRIO | TOTAL
88826 | BETONEIRA CAPACIDADE NOMINAL DE 400 L, CAPACIDADE DE MISTURA 280 L, MOTOR ELÉTRICO TRIFÁSICO POTÊNCIA DE 2 CV, SEM CARREGADOR - DEPRECIAÇÃO. AF_05/2023 | SINAPI | H | 1 | 0.28 | 0.28
88827 | BETONEIRA CAPACIDADE NOMINAL DE 400 L, CAPACIDADE DE MISTURA 280 L, MOTOR ELÉTRICO TRIFÁSICO POTÊNCIA DE 2 CV, SEM CARREGADOR - JUROS. AF_05/2023 | SINAPI | H | 1 | 0.07 | 0.07
|  |  |  | TOTAL Serviço: |  | 0.35
|  |  |  | VALOR: |  | 0.35
88830 BETONEIRA CAPACIDADE NOMINAL DE 400 L, CAPACIDADE DE MISTURA 280 L, MOTOR ELÉTRICO TRIFÁSICO POTÊNCIA DE 2 CV, SEM CARREGADOR - CHP DIURNO. AF_05/2023 (CHP)
Serviço |  | FONTE | UNID | COEFICIENTE | PREÇO UNITÁRIO | TOTAL
88826 | BETONEIRA CAPACIDADE NOMINAL DE 400 L, CAPACIDADE DE MISTURA 280 L, MOTOR ELÉTRICO TRIFÁSICO POTÊNCIA DE 2 CV, SEM CARREGADOR - DEPRECIAÇÃO. AF_05/2023 | SINAPI | H | 1 | 0.28 | 0.28
88827 | BETONEIRA CAPACIDADE NOMINAL DE 400 L, CAPACIDADE DE MISTURA 280 L, MOTOR ELÉTRICO TRIFÁSICO POTÊNCIA DE 2 CV, SEM CARREGADOR - JUROS. AF_05/2023 | SINAPI | H | 1 | 0.07 | 0.07
88828 | BETONEIRA CAPACIDADE NOMINAL DE 400 L, CAPACIDADE DE MISTURA 280 L, MOTOR ELÉTRICO TRIFÁSICO POTÊNCIA DE 2 CV, SEM CARREGADOR - MANUTENÇÃO. AF_05/2023 | SINAPI | H | 1 | 0.33 | 0.33
88829 | BETONEIRA CAPACIDADE NOMINAL DE 400 L, CAPACIDADE DE MISTURA 280 L, MOTOR ELÉTRICO TRIFÁSICO POTÊNCIA DE 2 CV, SEM CARREGADOR - MATERIAIS NA OPERAÇÃO. AF_05/2023 | SINAPI | H | 1 | 1.22 | 1.22
|  |  |  | TOTAL Serviço: |  | 1.9
|  |  |  | VALOR: |  | 1.9
88826 BETONEIRA CAPACIDADE NOMINAL DE 400 L, CAPACIDADE DE MISTURA 280 L, MOTOR ELÉTRICO TRIFÁSICO POTÊNCIA DE 2 CV, SEM CARREGADOR - DEPRECIAÇÃO. AF_05/2023 (H)
Equipamento |  | FONTE | UNID | COEFICIENTE | PREÇO UNITÁRIO | TOTAL
00010535 | BETONEIRA CAPACIDADE NOMINAL 400 L, CAPACIDADE DE MISTURA 280 L, MOTOR ELETRICO TRIFASICO 220/380 V POTENCIA 2 CV, SEM CARREGADOR | SINAPI | UN | 6e-05 | 4800 | 0.29
|  |  |  | TOTAL Equipamento: |  | 0.29
|  |  |  | VALOR: |  | 0.28
88827 BETONEIRA CAPACIDADE NOMINAL DE 400 L, CAPACIDADE DE MISTURA 280 L, MOTOR ELÉTRICO TRIFÁSICO POTÊNCIA DE 2 CV, SEM CARREGADOR - JUROS. AF_05/2023 (H)
Equipamento |  | FONTE | UNID | COEFICIENTE | PREÇO UNITÁRIO | TOTAL
00010535 | BETONEIRA CAPACIDADE NOMINAL 400 L, CAPACIDADE DE MISTURA 280 L, MOTOR ELETRICO TRIFASICO 220/380 V POTENCIA 2 CV, SEM CARREGADOR | SINAPI | UN | 1.48e-05 | 4800 | 0.07
|  |  |  | TOTAL Equipamento: |  | 0.07
|  |  |  | VALOR: |  | 0.07
88828 BETONEIRA CAPACIDADE NOMINAL DE 400 L, CAPACIDADE DE MISTURA 280 L, MOTOR ELÉTRICO TRIFÁSICO POTÊNCIA DE 2 CV, SEM CARREGADOR - MANUTENÇÃO. AF_05/2023 (H)
Equipamento |  | FONTE | UNID | COEFICIENTE | PREÇO UNITÁRIO | TOTAL
00010535 | BETONEIRA CAPACIDADE NOMINAL 400 L, CAPACIDADE DE MISTURA 280 L, MOTOR ELETRICO TRIFASICO 220/380 V POTENCIA 2 CV, SEM CARREGADOR | SINAPI | UN | 7e-05 | 4800 | 0.34
|  |  |  | TOTAL Equipamento: |  | 0.34
|  |  |  | VALOR: |  | 0.33
88829 BETONEIRA CAPACIDADE NOMINAL DE 400 L, CAPACIDADE DE MISTURA 280 L, MOTOR ELÉTRICO TRIFÁSICO POTÊNCIA DE 2 CV, SEM CARREGADOR - MATERIAIS NA OPERAÇÃO. AF_05/2023 (H)
Especiais |  | FONTE | UNID | COEFICIENTE | PREÇO UNITÁRIO | TOTAL
00002705 | ENERGIA ELETRICA ATE 2000 KWH INDUSTRIAL, SEM DEMANDA | SINAPI | KWH | 1.2512 | 0.98 | 1.23
|  |  |  | TOTAL Especiais: |  | 1.23
|  |  |  | VALOR: |  | 1.22
89226 BETONEIRA CAPACIDADE NOMINAL DE 600 L, CAPACIDADE DE MISTURA 360 L, MOTOR ELÉTRICO TRIFÁSICO POTÊNCIA DE 4 CV, SEM CARREGADOR - CHI DIURNO. AF_05/2023 (CHI)
Serviço |  | FONTE | UNID | COEFICIENTE | PREÇO UNITÁRIO | TOTAL
89221 | BETONEIRA CAPACIDADE NOMINAL DE 600 L, CAPACIDADE DE MISTURA 360 L, MOTOR ELÉTRICO TRIFÁSICO POTÊNCIA DE 4 CV, SEM CARREGADOR - DEPRECIAÇÃO. AF_05/2023 | SINAPI | H | 1 | 1.17 | 1.17
89222 | BETONEIRA CAPACIDADE NOMINAL DE 600 L, CAPACIDADE DE MISTURA 360 L, MOTOR ELÉTRICO TRIFÁSICO POTÊNCIA DE 4 CV, SEM CARREGADOR - JUROS. AF_05/2023 | SINAPI | H | 1 | 0.28 | 0.28
|  |  |  | TOTAL Serviço: |  | 1.45
|  |  |  | VALOR: |  | 1.45
89225 BETONEIRA CAPACIDADE NOMINAL DE 600 L, CAPACIDADE DE MISTURA 360 L, MOTOR ELÉTRICO TRIFÁSICO POTÊNCIA DE 4 CV, SEM CARREGADOR - CHP DIURNO. AF_05/2023 (CHP)
Serviço |  | FONTE | UNID | COEFICIENTE | PREÇO UNITÁRIO | TOTAL
89221 | BETONEIRA CAPACIDADE NOMINAL DE 600 L, CAPACIDADE DE MISTURA 360 L, MOTOR ELÉTRICO TRIFÁSICO POTÊNCIA DE 4 CV, SEM CARREGADOR - DEPRECIAÇÃO. AF_05/2023 | SINAPI | H | 1 | 1.17 | 1.17
89222 | BETONEIRA CAPACIDADE NOMINAL DE 600 L, CAPACIDADE DE MISTURA 360 L, MOTOR ELÉTRICO TRIFÁSICO POTÊNCIA DE 4 CV, SEM CARREGADOR - JUROS. AF_05/2023 | SINAPI | H | 1 | 0.28 | 0.28
89223 | BETONEIRA CAPACIDADE NOMINAL DE 600 L, CAPACIDADE DE MISTURA 360 L, MOTOR ELÉTRICO TRIFÁSICO POTÊNCIA DE 4 CV, SEM CARREGADOR - MANUTENÇÃO. AF_05/2023 | SINAPI | H | 1 | 1.36 | 1.36
89224 | BETONEIRA CAPACIDADE NOMINAL DE 600 L, CAPACIDADE DE MISTURA 360 L, MOTOR ELÉTRICO TRIFÁSICO POTÊNCIA DE 4 CV, SEM CARREGADOR - MATERIAIS NA OPERAÇÃO. AF_05/2023 | SINAPI | H | 1 | 2.45 | 2.45
|  |  |  | TOTAL Serviço: |  | 5.26
|  |  |  | VALOR: |  | 5.26
89221 BETONEIRA CAPACIDADE NOMINAL DE 600 L, CAPACIDADE DE MISTURA 360 L, MOTOR ELÉTRICO TRIFÁSICO POTÊNCIA DE 4 CV, SEM CARREGADOR - DEPRECIAÇÃO. AF_05/2023 (H)
Equipamento |  | FONTE | UNID | COEFICIENTE | PREÇO UNITÁRIO | TOTAL
00036397 | BETONEIRA, CAPACIDADE NOMINAL 600 L, CAPACIDADE DE MISTURA 360L, MOTOR ELETRICO TRIFASICO 220/380V, POTENCIA 4CV, EXCLUSO CARREGADOR | SINAPI | UN | 6e-05 | 19525.42 | 1.17
|  |  |  | TOTAL Equipamento: |  | 1.17
|  |  |  | VALOR: |  | 1.17
89222 BETONEIRA CAPACIDADE NOMINAL DE 600 L, CAPACIDADE DE MISTURA 360 L, MOTOR ELÉTRICO TRIFÁSICO POTÊNCIA DE 4 CV, SEM CARREGADOR - JUROS. AF_05/2023 (H)
Equipamento |  | FONTE | UNID | COEFICIENTE | PREÇO UNITÁRIO | TOTAL
00036397 | BETONEIRA, CAPACIDADE NOMINAL 600 L, CAPACIDADE DE MISTURA 360L, MOTOR ELETRICO TRIFASICO 220/380V, POTENCIA 4CV, EXCLUSO CARREGADOR | SINAPI | UN | 1.48e-05 | 19525.42 | 0.29
|  |  |  | TOTAL Equipamento: |  | 0.29
|  |  |  | VALOR: |  | 0.28
89223 BETONEIRA CAPACIDADE NOMINAL DE 600 L, CAPACIDADE DE MISTURA 360 L, MOTOR ELÉTRICO TRIFÁSICO POTÊNCIA DE 4 CV, SEM CARREGADOR - MANUTENÇÃO. AF_05/2023 (H)
Equipamento |  | FONTE | UNID | COEFICIENTE | PREÇO UNITÁRIO | TOTAL
00036397 | BETONEIRA, CAPACIDADE NOMINAL 600 L, CAPACIDADE DE MISTURA 360L, MOTOR ELETRICO TRIFASICO 220/380V, POTENCIA 4CV, EXCLUSO CARREGADOR | SINAPI | UN | 7e-05 | 19525.42 | 1.37
|  |  |  | TOTAL Equipamento: |  | 1.37
|  |  |  | VALOR: |  | 1.36
89224 BETONEIRA CAPACIDADE NOMINAL DE 600 L, CAPACIDADE DE MISTURA 360 L, MOTOR ELÉTRICO TRIFÁSICO POTÊNCIA DE 4 CV, SEM CARREGADOR - MATERIAIS NA OPERAÇÃO. AF_05/2023 (H)
Especiais |  | FONTE | UNID | COEFICIENTE | PREÇO UNITÁRIO | TOTAL
00002705 | ENERGIA ELETRICA ATE 2000 KWH INDUSTRIAL, SEM DEMANDA | SINAPI | KWH | 2.5024 | 0.98 | 2.45
|  |  |  | TOTAL Especiais: |  | 2.45
|  |  |  | VALOR: |  | 2.45
91925 CABO DE COBRE FLEXÍVEL ISOLADO, 1,5 MM², ANTI-CHAMA 0,6/1,0 KV, PARA CIRCUITOS TERMINAIS - FORNECIMENTO E INSTALAÇÃO. AF_03/2023 (M)
Material |  | FONTE | UNID | COEFICIENTE | PREÇO UNITÁRIO | TOTAL
00000993 | CABO DE COBRE, FLEXIVEL, CLASSE 4 OU 5, ISOLACAO EM PVC/A, ANTICHAMA BWF-B, COBERTURA PVC-ST1, ANTICHAMA BWF-B, 1 CONDUTOR, 0,6/1 KV, SECAO NOMINAL 1,5 MM2 | SINAPI | M | 1.2434 | 1.9 | 2.36
00021127 | FITA ISOLANTE ADESIVA ANTICHAMA, USO ATE 750 V, EM ROLO DE 19 MM X 5 M | SINAPI | UN | 0.0094 | 6.37 | 0.06
|  |  |  | TOTAL Material: |  | 2.42
Mão de Obra com Encargos Complementares |  | FONTE | UNID | COEFICIENTE | PREÇO UNITÁRIO | TOTAL
88247 | AUXILIAR DE ELETRICISTA COM ENCARGOS COMPLEMENTARES | SINAPI | H | 0.023 | 21.59 | 0.5
88264 | ELETRICISTA COM ENCARGOS COMPLEMENTARES | SINAPI | H | 0.023 | 37.88 | 0.87
|  |  |  | TOTAL Mão de Obra com Encargos Complementares: |  | 1.37
|  |  |  | VALOR: |  | 3.79
91933 CABO DE COBRE FLEXÍVEL ISOLADO, 10 MM², ANTI-CHAMA 0,6/1,0 KV, PARA CIRCUITOS TERMINAIS - FORNECIMENTO E INSTALAÇÃO. AF_03/2023 (M)
Material |  | FONTE | UNID | COEFICIENTE | PREÇO UNITÁRIO | TOTAL
00001020 | CABO DE COBRE, FLEXIVEL, CLASSE 4 OU 5, ISOLACAO EM PVC/A, ANTICHAMA BWF-B, COBERTURA PVC-ST1, ANTICHAMA BWF-B, 1 CONDUTOR, 0,6/1 KV, SECAO NOMINAL 10 MM2 | SINAPI | M | 1.2434 | 9.69 | 12.05
00021127 | FITA ISOLANTE ADESIVA ANTICHAMA, USO ATE 750 V, EM ROLO DE 19 MM X 5 M | SINAPI | UN | 0.0094 | 6.37 | 0.06
|  |  |  | TOTAL Material: |  | 12.11
Mão de Obra com Encargos Complementares |  | FONTE | UNID | COEFICIENTE | PREÇO UNITÁRIO | TOTAL
88247 | AUXILIAR DE ELETRICISTA COM ENCARGOS COMPLEMENTARES | SINAPI | H | 0.076 | 21.59 | 1.64
88264 | ELETRICISTA COM ENCARGOS COMPLEMENTARES | SINAPI | H | 0.076 | 37.88 | 2.88
|  |  |  | TOTAL Mão de Obra com Encargos Complementares: |  | 4.52
|  |  |  | VALOR: |  | 16.63
91927 CABO DE COBRE FLEXÍVEL ISOLADO, 2,5 MM², ANTI-CHAMA 0,6/1,0 KV, PARA CIRCUITOS TERMINAIS - FORNECIMENTO E INSTALAÇÃO. AF_03/2023 (M)
Material |  | FONTE | UNID | COEFICIENTE | PREÇO UNITÁRIO | TOTAL
00001022 | CABO DE COBRE, FLEXIVEL, CLASSE 4 OU 5, ISOLACAO EM PVC/A, ANTICHAMA BWF-B, COBERTURA PVC-ST1, ANTICHAMA BWF-B, 1 CONDUTOR, 0,6/1 KV, SECAO NOMINAL 2,5 MM2 | SINAPI | M | 1.2434 | 2.65 | 3.3
00021127 | FITA ISOLANTE ADESIVA ANTICHAMA, USO ATE 750 V, EM ROLO DE 19 MM X 5 M | SINAPI | UN | 0.0094 | 6.37 | 0.06
|  |  |  | TOTAL Material: |  | 3.36
Mão de Obra com Encargos Complementares |  | FONTE | UNID | COEFICIENTE | PREÇO UNITÁRIO | TOTAL
88247 | AUXILIAR DE ELETRICISTA COM ENCARGOS COMPLEMENTARES | SINAPI | H | 0.029 | 21.59 | 0.63
88264 | ELETRICISTA COM ENCARGOS COMPLEMENTARES | SINAPI | H | 0.029 | 37.88 | 1.1
|  |  |  | TOTAL Mão de Obra com Encargos Complementares: |  | 1.73
|  |  |  | VALOR: |  | 5.09
91926 CABO DE COBRE FLEXÍVEL ISOLADO, 2,5 MM², ANTI-CHAMA 450/750 V, PARA CIRCUITOS TERMINAIS - FORNECIMENTO E INSTALAÇÃO. AF_03/2023 (M)
Material |  | FONTE | UNID | COEFICIENTE | PREÇO UNITÁRIO | TOTAL
00001014 | CABO DE COBRE, FLEXIVEL, CLASSE 4 OU 5, ISOLACAO EM PVC/A, ANTICHAMA BWF-B, 1 CONDUTOR, 450/750 V, SECAO NOMINAL 2,5 MM2 | SINAPI | M | 1.2434 | 2.23 | 2.77
00021127 | FITA ISOLANTE ADESIVA ANTICHAMA, USO ATE 750 V, EM ROLO DE 19 MM X 5 M | SINAPI | UN | 0.0094 | 6.37 | 0.06
|  |  |  | TOTAL Material: |  | 2.83
Mão de Obra com Encargos Complementares |  | FONTE | UNID | COEFICIENTE | PREÇO UNITÁRIO | TOTAL
88247 | AUXILIAR DE ELETRICISTA COM ENCARGOS COMPLEMENTARES | SINAPI | H | 0.029 | 21.59 | 0.63
88264 | ELETRICISTA COM ENCARGOS COMPLEMENTARES | SINAPI | H | 0.029 | 37.88 | 1.1
|  |  |  | TOTAL Mão de Obra com Encargos Complementares: |  | 1.73
|  |  |  | VALOR: |  | 4.56
92984 CABO DE COBRE FLEXÍVEL ISOLADO, 25 MM², ANTI-CHAMA 0,6/1,0 KV, PARA REDE ENTERRADA DE DISTRIBUIÇÃO DE ENERGIA ELÉTRICA - FORNECIMENTO E INSTALAÇÃO. AF_12/2021 (M)
Material |  | FONTE | UNID | COEFICIENTE | PREÇO UNITÁRIO | TOTAL
00000996 | CABO DE COBRE, FLEXIVEL, CLASSE 4 OU 5, ISOLACAO EM PVC/A, ANTICHAMA BWF-B, COBERTURA PVC-ST1, ANTICHAMA BWF-B, 1 CONDUTOR, 0,6/1 KV, SECAO NOMINAL 25 MM2 | SINAPI | M | 1.015 | 23.93 | 24.29
00021127 | FITA ISOLANTE ADESIVA ANTICHAMA, USO ATE 750 V, EM ROLO DE 19 MM X 5 M | SINAPI | UN | 0.009 | 6.37 | 0.06
|  |  |  | TOTAL Material: |  | 24.35
Mão de Obra com Encargos Complementares |  | FONTE | UNID | COEFICIENTE | PREÇO UNITÁRIO | TOTAL
88247 | AUXILIAR DE ELETRICISTA COM ENCARGOS COMPLEMENTARES | SINAPI | H | 0.0608 | 21.59 | 1.31
88264 | ELETRICISTA COM ENCARGOS COMPLEMENTARES | SINAPI | H | 0.0608 | 37.88 | 2.3
|  |  |  | TOTAL Mão de Obra com Encargos Complementares: |  | 3.61
|  |  |  | VALOR: |  | 27.96
92986 CABO DE COBRE FLEXÍVEL ISOLADO, 35 MM², ANTI-CHAMA 0,6/1,0 KV, PARA REDE ENTERRADA DE DISTRIBUIÇÃO DE ENERGIA ELÉTRICA - FORNECIMENTO E INSTALAÇÃO. AF_12/2021 (M)
Material |  | FONTE | UNID | COEFICIENTE | PREÇO UNITÁRIO | TOTAL
00001019 | CABO DE COBRE, FLEXIVEL, CLASSE 4 OU 5, ISOLACAO EM PVC/A, ANTICHAMA BWF-B, COBERTURA PVC-ST1, ANTICHAMA BWF-B, 1 CONDUTOR, 0,6/1 KV, SECAO NOMINAL 35 MM2 | SINAPI | M | 1.015 | 33.82 | 34.33
00021127 | FITA ISOLANTE ADESIVA ANTICHAMA, USO ATE 750 V, EM ROLO DE 19 MM X 5 M | SINAPI | UN | 0.009 | 6.37 | 0.06
|  |  |  | TOTAL Material: |  | 34.39
Mão de Obra com Encargos Complementares |  | FONTE | UNID | COEFICIENTE | PREÇO UNITÁRIO | TOTAL
88247 | AUXILIAR DE ELETRICISTA COM ENCARGOS COMPLEMENTARES | SINAPI | H | 0.0697 | 21.59 | 1.5
88264 | ELETRICISTA COM ENCARGOS COMPLEMENTARES | SINAPI | H | 0.0697 | 37.88 | 2.64
|  |  |  | TOTAL Mão de Obra com Encargos Complementares: |  | 4.14
|  |  |  | VALOR: |  | 38.53
92988 CABO DE COBRE FLEXÍVEL ISOLADO, 50 MM², ANTI-CHAMA 0,6/1,0 KV, PARA REDE ENTERRADA DE DISTRIBUIÇÃO DE ENERGIA ELÉTRICA - FORNECIMENTO E INSTALAÇÃO. AF_12/2021 (M)
Material |  | FONTE | UNID | COEFICIENTE | PREÇO UNITÁRIO | TOTAL
00001018 | CABO DE COBRE, FLEXIVEL, CLASSE 4 OU 5, ISOLACAO EM PVC/A, ANTICHAMA BWF-B, COBERTURA PVC-ST1, ANTICHAMA BWF-B, 1 CONDUTOR, 0,6/1 KV, SECAO NOMINAL 50 MM2 | SINAPI | M | 1.015 | 50.01 | 50.76
00021127 | FITA ISOLANTE ADESIVA ANTICHAMA, USO ATE 750 V, EM ROLO DE 19 MM X 5 M | SINAPI | UN | 0.009 | 6.37 | 0.06
|  |  |  | TOTAL Material: |  | 50.82
Mão de Obra com Encargos Complementares |  | FONTE | UNID | COEFICIENTE | PREÇO UNITÁRIO | TOTAL
88247 | AUXILIAR DE ELETRICISTA COM ENCARGOS COMPLEMENTARES | SINAPI | H | 0.083 | 21.59 | 1.79
88264 | ELETRICISTA COM ENCARGOS COMPLEMENTARES | SINAPI | H | 0.083 | 37.88 | 3.14
|  |  |  | TOTAL Mão de Obra com Encargos Complementares: |  | 4.93
|  |  |  | VALOR: |  | 55.75
91931 CABO DE COBRE FLEXÍVEL ISOLADO, 6 MM², ANTI-CHAMA 0,6/1,0 KV, PARA CIRCUITOS TERMINAIS - FORNECIMENTO E INSTALAÇÃO. AF_03/2023 (M)
Material |  | FONTE | UNID | COEFICIENTE | PREÇO UNITÁRIO | TOTAL
00000994 | CABO DE COBRE, FLEXIVEL, CLASSE 4 OU 5, ISOLACAO EM PVC/A, ANTICHAMA BWF-B, COBERTURA PVC-ST1, ANTICHAMA BWF-B, 1 CONDUTOR, 0,6/1 KV, SECAO NOMINAL 6 MM2 | SINAPI | M | 1.2434 | 5.91 | 7.35
00021127 | FITA ISOLANTE ADESIVA ANTICHAMA, USO ATE 750 V, EM ROLO DE 19 MM X 5 M | SINAPI | UN | 0.0094 | 6.37 | 0.06
|  |  |  | TOTAL Material: |  | 7.41
Mão de Obra com Encargos Complementares |  | FONTE | UNID | COEFICIENTE | PREÇO UNITÁRIO | TOTAL
88247 | AUXILIAR DE ELETRICISTA COM ENCARGOS COMPLEMENTARES | SINAPI | H | 0.051 | 21.59 | 1.1
88264 | ELETRICISTA COM ENCARGOS COMPLEMENTARES | SINAPI | H | 0.051 | 37.88 | 1.93
|  |  |  | TOTAL Mão de Obra com Encargos Complementares: |  | 3.03
|  |  |  | VALOR: |  | 10.44
98294 CABO ELETRÔNICO CATEGORIA 5E, INSTALADO EM EDIFICAÇÃO RESIDENCIAL - FORNECIMENTO E INSTALAÇÃO. AF_11/2019 (M)
Material |  | FONTE | UNID | COEFICIENTE | PREÇO UNITÁRIO | TOTAL
00039598 | CABO DE REDE, PAR TRANCADO U/UTP, 4 PARES, CATEGORIA 5E (CAT 5E), ISOLAMENTO PVC (LSZH) | SINAPI | M | 1.05 | 4.61 | 4.84
|  |  |  | TOTAL Material: |  | 4.84
Mão de Obra com Encargos Complementares |  | FONTE | UNID | COEFICIENTE | PREÇO UNITÁRIO | TOTAL
88247 | AUXILIAR DE ELETRICISTA COM ENCARGOS COMPLEMENTARES | SINAPI | H | 0.0169 | 21.59 | 0.36
88264 | ELETRICISTA COM ENCARGOS COMPLEMENTARES | SINAPI | H | 0.0169 | 37.88 | 0.64
|  |  |  | TOTAL Mão de Obra com Encargos Complementares: |  | 1
|  |  |  | VALOR: |  | 5.84
98297 CABO ELETRÔNICO CATEGORIA 6, INSTALADO EM EDIFICAÇÃO INSTITUCIONAL - FORNECIMENTO E INSTALAÇÃO. AF_11/2019 (M)
Material |  | FONTE | UNID | COEFICIENTE | PREÇO UNITÁRIO | TOTAL
00039599 | CABO DE REDE, PAR TRANCADO UTP, 4 PARES, CATEGORIA 6 (CAT 6), ISOLAMENTO PVC (LSZH) | SINAPI | M | 1.05 | 6.64 | 6.97
|  |  |  | TOTAL Material: |  | 6.97
Mão de Obra com Encargos Complementares |  | FONTE | UNID | COEFICIENTE | PREÇO UNITÁRIO | TOTAL
88247 | AUXILIAR DE ELETRICISTA COM ENCARGOS COMPLEMENTARES | SINAPI | H | 0.0045 | 21.59 | 0.1
88264 | ELETRICISTA COM ENCARGOS COMPLEMENTARES | SINAPI | H | 0.0045 | 37.88 | 0.17
|  |  |  | TOTAL Mão de Obra com Encargos Complementares: |  | 0.27
|  |  |  | VALOR: |  | 7.24
102607 CAIXA D´ÁGUA EM POLIETILENO, 1000 LITROS - FORNECIMENTO E INSTALAÇÃO. AF_06/2021 (UN)
Material |  | FONTE | UNID | COEFICIENTE | PREÇO UNITÁRIO | TOTAL
00034636 | CAIXA D'AGUA / RESERVATORIO EM POLIETILENO, 1000 LITROS, COM TAMPA | SINAPI | UN | 1 | 497 | 497
|  |  |  | TOTAL Material: |  | 497
Mão de Obra com Encargos Complementares |  | FONTE | UNID | COEFICIENTE | PREÇO UNITÁRIO | TOTAL
88248 | AUXILIAR DE ENCANADOR OU BOMBEIRO HIDRÁULICO COM ENCARGOS COMPLEMENTARES | SINAPI | H | 0.151 | 24.99 | 3.77
88267 | ENCANADOR OU BOMBEIRO HIDRÁULICO COM ENCARGOS COMPLEMENTARES | SINAPI | H | 0.151 | 24.99 | 3.77
|  |  |  | TOTAL Mão de Obra com Encargos Complementares: |  | 7.54
|  |  |  | VALOR: |  | 504.54
91937 CAIXA OCTOGONAL 3" X 3", PVC, INSTALADA EM LAJE - FORNECIMENTO E INSTALAÇÃO. AF_03/2023 (UN)
Material |  | FONTE | UNID | COEFICIENTE | PREÇO UNITÁRIO | TOTAL
00001871 | CAIXA OCTOGONAL DE FUNDO MOVEL, EM PVC, DE 3" X 3", PARA ELETRODUTO FLEXIVEL CORRUGADO | SINAPI | UN | 1 | 4.82 | 4.82
|  |  |  | TOTAL Material: |  | 4.82
Mão de Obra com Encargos Complementares |  | FONTE | UNID | COEFICIENTE | PREÇO UNITÁRIO | TOTAL
88247 | AUXILIAR DE ELETRICISTA COM ENCARGOS COMPLEMENTARES | SINAPI | H | 0.222 | 21.59 | 4.79
88264 | ELETRICISTA COM ENCARGOS COMPLEMENTARES | SINAPI | H | 0.222 | 37.88 | 8.41
|  |  |  | TOTAL Mão de Obra com Encargos Complementares: |  | 13.2
|  |  |  | VALOR: |  | 18.02
91939 CAIXA RETANGULAR 4" X 2" ALTA (2,00 M DO PISO), PVC, INSTALADA EM PAREDE - FORNECIMENTO E INSTALAÇÃO. AF_03/2023 (UN)
Material |  | FONTE | UNID | COEFICIENTE | PREÇO UNITÁRIO | TOTAL
00001872 | CAIXA DE PASSAGEM, EM PVC, DE 4" X 2", PARA ELETRODUTO FLEXIVEL CORRUGADO | SINAPI | UN | 1 | 2.69 | 2.69
|  |  |  | TOTAL Material: |  | 2.69
Mão de Obra com Encargos Complementares |  | FONTE | UNID | COEFICIENTE | PREÇO UNITÁRIO | TOTAL
88247 | AUXILIAR DE ELETRICISTA COM ENCARGOS COMPLEMENTARES | SINAPI | H | 0.55 | 21.59 | 11.87
88264 | ELETRICISTA COM ENCARGOS COMPLEMENTARES | SINAPI | H | 0.55 | 37.88 | 20.83
|  |  |  | TOTAL Mão de Obra com Encargos Complementares: |  | 32.7
Serviço |  | FONTE | UNID | COEFICIENTE | PREÇO UNITÁRIO | TOTAL
88629 | ARGAMASSA TRAÇO 1:3 (EM VOLUME DE CIMENTO E AREIA MÉDIA ÚMIDA), PREPARO MANUAL. AF_08/2019 | SINAPI | M3 | 0.0009 | 858.02 | 0.77
|  |  |  | TOTAL Serviço: |  | 0.77
|  |  |  | VALOR: |  | 36.16
91941 CAIXA RETANGULAR 4" X 2" BAIXA (0,30 M DO PISO), PVC, INSTALADA EM PAREDE - FORNECIMENTO E INSTALAÇÃO. AF_03/2023 (UN)
Material |  | FONTE | UNID | COEFICIENTE | PREÇO UNITÁRIO | TOTAL
00001872 | CAIXA DE PASSAGEM, EM PVC, DE 4" X 2", PARA ELETRODUTO FLEXIVEL CORRUGADO | SINAPI | UN | 1 | 2.69 | 2.69
|  |  |  | TOTAL Material: |  | 2.69
Mão de Obra com Encargos Complementares |  | FONTE | UNID | COEFICIENTE | PREÇO UNITÁRIO | TOTAL
88247 | AUXILIAR DE ELETRICISTA COM ENCARGOS COMPLEMENTARES | SINAPI | H | 0.164 | 21.59 | 3.54
88264 | ELETRICISTA COM ENCARGOS COMPLEMENTARES | SINAPI | H | 0.164 | 37.88 | 6.21
|  |  |  | TOTAL Mão de Obra com Encargos Complementares: |  | 9.75
Serviço |  | FONTE | UNID | COEFICIENTE | PREÇO UNITÁRIO | TOTAL
88629 | ARGAMASSA TRAÇO 1:3 (EM VOLUME DE CIMENTO E AREIA MÉDIA ÚMIDA), PREPARO MANUAL. AF_08/2019 | SINAPI | M3 | 0.0009 | 858.02 | 0.77
|  |  |  | TOTAL Serviço: |  | 0.77
|  |  |  | VALOR: |  | 13.21
91940 CAIXA RETANGULAR 4" X 2" MÉDIA (1,30 M DO PISO), PVC, INSTALADA EM PAREDE - FORNECIMENTO E INSTALAÇÃO. AF_03/2023 (UN)
Material |  | FONTE | UNID | COEFICIENTE | PREÇO UNITÁRIO | TOTAL
00001872 | CAIXA DE PASSAGEM, EM PVC, DE 4" X 2", PARA ELETRODUTO FLEXIVEL CORRUGADO | SINAPI | UN | 1 | 2.69 | 2.69
|  |  |  | TOTAL Material: |  | 2.69
Mão de Obra com Encargos Complementares |  | FONTE | UNID | COEFICIENTE | PREÇO UNITÁRIO | TOTAL
88247 | AUXILIAR DE ELETRICISTA COM ENCARGOS COMPLEMENTARES | SINAPI | H | 0.291 | 21.59 | 6.28
88264 | ELETRICISTA COM ENCARGOS COMPLEMENTARES | SINAPI | H | 0.291 | 37.88 | 11.02
|  |  |  | TOTAL Mão de Obra com Encargos Complementares: |  | 17.3
Serviço |  | FONTE | UNID | COEFICIENTE | PREÇO UNITÁRIO | TOTAL
88629 | ARGAMASSA TRAÇO 1:3 (EM VOLUME DE CIMENTO E AREIA MÉDIA ÚMIDA), PREPARO MANUAL. AF_08/2019 | SINAPI | M3 | 0.0009 | 858.02 | 0.77
|  |  |  | TOTAL Serviço: |  | 0.77
|  |  |  | VALOR: |  | 20.76
89707 CAIXA SIFONADA, PVC, DN 100 X 100 X 50 MM, JUNTA ELÁSTICA, FORNECIDA E INSTALADA EM RAMAL DE DESCARGA OU EM RAMAL DE ESGOTO SANITÁRIO. AF_08/2022 (UN)
Material |  | FONTE | UNID | COEFICIENTE | PREÇO UNITÁRIO | TOTAL
00000122 | ADESIVO PLASTICO PARA PVC, FRASCO COM *850* GR | SINAPI | UN | 0.0292 | 61.17 | 1.79
00005103 | CAIXA SIFONADA PVC, 100 X 100 X 50 MM, COM GRELHA REDONDA, BRANCA | SINAPI | UN | 1 | 23.73 | 23.73
00038383 | LIXA D'AGUA EM FOLHA, GRAO 100 | SINAPI | UN | 0.0154 | 2.07 | 0.03
00020083 | SOLUCAO PREPARADORA / LIMPADORA PARA PVC, FRASCO COM 1000 CM3 | SINAPI | UN | 0.044 | 69.3 | 3.05
|  |  |  | TOTAL Material: |  | 28.6
Mão de Obra com Encargos Complementares |  | FONTE | UNID | COEFICIENTE | PREÇO UNITÁRIO | TOTAL
88248 | AUXILIAR DE ENCANADOR OU BOMBEIRO HIDRÁULICO COM ENCARGOS COMPLEMENTARES | SINAPI | H | 0.3987 | 24.99 | 9.96
88267 | ENCANADOR OU BOMBEIRO HIDRÁULICO COM ENCARGOS COMPLEMENTARES | SINAPI | H | 0.3987 | 24.99 | 9.96
|  |  |  | TOTAL Mão de Obra com Encargos Complementares: |  | 19.92
|  |  |  | VALOR: |  | 48.52
00004759 CALCETEIRO / RASTELEIRO (HORISTA) (H)
Mão de Obra |  | FONTE | UNID | COEFICIENTE | PREÇO UNITÁRIO | TOTAL
00006111 | SERVENTE DE OBRAS (HORISTA) | SINAPI | H | 1 | 12.09 | 12.09
|  |  |  | TOTAL Mão de Obra: |  | 12.09
|  |  |  | VALOR: |  | 12.09
88260 CALCETEIRO COM ENCARGOS COMPLEMENTARES (H)
Encargos Complementares |  | FONTE | UNID | COEFICIENTE | PREÇO UNITÁRIO | TOTAL
00037370 | ALIMENTACAO - HORISTA (COLETADO CAIXA - ENCARGOS COMPLEMENTARES) | SINAPI | H | 1 | 4.32 | 4.32
00043489 | EPI - FAMILIA PEDREIRO - HORISTA (ENCARGOS COMPLEMENTARES - COLETADO CAIXA) | SINAPI | H | 1 | 1.24 | 1.24
00037372 | EXAMES - HORISTA (COLETADO CAIXA - ENCARGOS COMPLEMENTARES) | SINAPI | H | 1 | 1.34 | 1.34
00043465 | FERRAMENTAS - FAMILIA PEDREIRO - HORISTA (ENCARGOS COMPLEMENTARES - COLETADO CAIXA) | SINAPI | H | 1 | 0.82 | 0.82
00037373 | SEGURO - HORISTA (COLETADO CAIXA - ENCARGOS COMPLEMENTARES) | SINAPI | H | 1 | 0.04 | 0.04
00037371 | TRANSPORTE - HORISTA (COLETADO CAIXA - ENCARGOS COMPLEMENTARES) | SINAPI | H | 1 | 1.23 | 1.23
|  |  |  | TOTAL Encargos Complementares: |  | 8.99
Equipamento |  | FONTE | UNID | COEFICIENTE | PREÇO UNITÁRIO | TOTAL
00004759 | CALCETEIRO / RASTELEIRO (HORISTA) | SINAPI | H | 1 | 12.09 | 12.09
|  |  |  | TOTAL Equipamento: |  | 12.09
Serviço |  | FONTE | UNID | COEFICIENTE | PREÇO UNITÁRIO | TOTAL
95328 | CURSO DE CAPACITAÇÃO PARA CALCETEIRO (ENCARGOS COMPLEMENTARES) - HORISTA | SINAPI | H | 1 | 0.16 | 0.16
|  |  |  | TOTAL Serviço: |  | 0.16
|  |  |  | VALOR: |  | 21.24
91387 CAMINHÃO BASCULANTE 10 M3, TRUCADO CABINE SIMPLES, PESO BRUTO TOTAL 23.000 KG, CARGA ÚTIL MÁXIMA 15.935 KG, DISTÂNCIA ENTRE EIXOS 4,80 M, POTÊNCIA 230 CV INCLUSIVE CAÇAMBA METÁLICA - CHI DIURNO. AF_06/2014 (CHI)
Mão de Obra com Encargos Complementares |  | FONTE | UNID | COEFICIENTE | PREÇO UNITÁRIO | TOTAL
88281 | MOTORISTA DE BASCULANTE COM ENCARGOS COMPLEMENTARES | SINAPI | H | 1 | 33.46 | 33.46
|  |  |  | TOTAL Mão de Obra com Encargos Complementares: |  | 33.46
Serviço |  | FONTE | UNID | COEFICIENTE | PREÇO UNITÁRIO | TOTAL
91380 | CAMINHÃO BASCULANTE 10 M3, TRUCADO CABINE SIMPLES, PESO BRUTO TOTAL 23.000 KG, CARGA ÚTIL MÁXIMA 15.935 KG, DISTÂNCIA ENTRE EIXOS 4,80 M, POTÊNCIA 230 CV INCLUSIVE CAÇAMBA METÁLICA - DEPRECIAÇÃO. AF_06/2014 | SINAPI | H | 1 | 28.78 | 28.78
91382 | CAMINHÃO BASCULANTE 10 M3, TRUCADO CABINE SIMPLES, PESO BRUTO TOTAL 23.000 KG, CARGA ÚTIL MÁXIMA 15.935 KG, DISTÂNCIA ENTRE EIXOS 4,80 M, POTÊNCIA 230 CV INCLUSIVE CAÇAMBA METÁLICA - IMPOSTOS E SEGUROS. AF_06/2014 | SINAPI | H | 1 | 4.48 | 4.48
91381 | CAMINHÃO BASCULANTE 10 M3, TRUCADO CABINE SIMPLES, PESO BRUTO TOTAL 23.000 KG, CARGA ÚTIL MÁXIMA 15.935 KG, DISTÂNCIA ENTRE EIXOS 4,80 M, POTÊNCIA 230 CV INCLUSIVE CAÇAMBA METÁLICA - JUROS. AF_06/2014 | SINAPI | H | 1 | 11.1 | 11.1
|  |  |  | TOTAL Serviço: |  | 44.36
|  |  |  | VALOR: |  | 77.82
91386 CAMINHÃO BASCULANTE 10 M3, TRUCADO CABINE SIMPLES, PESO BRUTO TOTAL 23.000 KG, CARGA ÚTIL MÁXIMA 15.935 KG, DISTÂNCIA ENTRE EIXOS 4,80 M, POTÊNCIA 230 CV INCLUSIVE CAÇAMBA METÁLICA - CHP DIURNO. AF_06/2014 (CHP)
Mão de Obra com Encargos Complementares |  | FONTE | UNID | COEFICIENTE | PREÇO UNITÁRIO | TOTAL
88281 | MOTORISTA DE BASCULANTE COM ENCARGOS COMPLEMENTARES | SINAPI | H | 1 | 33.46 | 33.46
|  |  |  | TOTAL Mão de Obra com Encargos Complementares: |  | 33.46
Serviço |  | FONTE | UNID | COEFICIENTE | PREÇO UNITÁRIO | TOTAL
91380 | CAMINHÃO BASCULANTE 10 M3, TRUCADO CABINE SIMPLES, PESO BRUTO TOTAL 23.000 KG, CARGA ÚTIL MÁXIMA 15.935 KG, DISTÂNCIA ENTRE EIXOS 4,80 M, POTÊNCIA 230 CV INCLUSIVE CAÇAMBA METÁLICA - DEPRECIAÇÃO. AF_06/2014 | SINAPI | H | 1 | 28.78 | 28.78
91382 | CAMINHÃO BASCULANTE 10 M3, TRUCADO CABINE SIMPLES, PESO BRUTO TOTAL 23.000 KG, CARGA ÚTIL MÁXIMA 15.935 KG, DISTÂNCIA ENTRE EIXOS 4,80 M, POTÊNCIA 230 CV INCLUSIVE CAÇAMBA METÁLICA - IMPOSTOS E SEGUROS. AF_06/2014 | SINAPI | H | 1 | 4.48 | 4.48
91381 | CAMINHÃO BASCULANTE 10 M3, TRUCADO CABINE SIMPLES, PESO BRUTO TOTAL 23.000 KG, CARGA ÚTIL MÁXIMA 15.935 KG, DISTÂNCIA ENTRE EIXOS 4,80 M, POTÊNCIA 230 CV INCLUSIVE CAÇAMBA METÁLICA - JUROS. AF_06/2014 | SINAPI | H | 1 | 11.1 | 11.1
91383 | CAMINHÃO BASCULANTE 10 M3, TRUCADO CABINE SIMPLES, PESO BRUTO TOTAL 23.000 KG, CARGA ÚTIL MÁXIMA 15.935 KG, DISTÂNCIA ENTRE EIXOS 4,80 M, POTÊNCIA 230 CV INCLUSIVE CAÇAMBA METÁLICA - MANUTENÇÃO. AF_06/2014 | SINAPI | H | 1 | 51.94 | 51.94
91384 | CAMINHÃO BASCULANTE 10 M3, TRUCADO CABINE SIMPLES, PESO BRUTO TOTAL 23.000 KG, CARGA ÚTIL MÁXIMA 15.935 KG, DISTÂNCIA ENTRE EIXOS 4,80 M, POTÊNCIA 230 CV INCLUSIVE CAÇAMBA METÁLICA - MATERIAIS NA OPERAÇÃO. AF_06/2014 | SINAPI | H | 1 | 149.31 | 149.31
|  |  |  | TOTAL Serviço: |  | 245.61
|  |  |  | VALOR: |  | 279.07
91380 CAMINHÃO BASCULANTE 10 M3, TRUCADO CABINE SIMPLES, PESO BRUTO TOTAL 23.000 KG, CARGA ÚTIL MÁXIMA 15.935 KG, DISTÂNCIA ENTRE EIXOS 4,80 M, POTÊNCIA 230 CV INCLUSIVE CAÇAMBA METÁLICA - DEPRECIAÇÃO. AF_06/2014 (H)
Equipamento |  | FONTE | UNID | COEFICIENTE | PREÇO UNITÁRIO | TOTAL
00037734 | CACAMBA METALICA BASCULANTE COM CAPACIDADE DE 10 M3 (INCLUI MONTAGEM, NAO INCLUI CAMINHAO) | SINAPI | UN | 6.03e-05 | 74370.78 | 4.48
00037758 | CAMINHAO TRUCADO, PESO BRUTO TOTAL 23000 KG, CARGA UTIL MAXIMA 15285 KG, DISTANCIA ENTRE EIXOS 4,80 M, POTENCIA 326 CV (INCLUI CABINE E CHASSI, NAO INCLUI CARROCERIA) | SINAPI | UN | 3.42e-05 | 710806.66 | 24.31
|  |  |  | TOTAL Equipamento: |  | 28.79
|  |  |  | VALOR: |  | 28.78
91382 CAMINHÃO BASCULANTE 10 M3, TRUCADO CABINE SIMPLES, PESO BRUTO TOTAL 23.000 KG, CARGA ÚTIL MÁXIMA 15.935 KG, DISTÂNCIA ENTRE EIXOS 4,80 M, POTÊNCIA 230 CV INCLUSIVE CAÇAMBA METÁLICA - IMPOSTOS E SEGUROS. AF_06/2014 (H)
Equipamento |  | FONTE | UNID | COEFICIENTE | PREÇO UNITÁRIO | TOTAL
00037734 | CACAMBA METALICA BASCULANTE COM CAPACIDADE DE 10 M3 (INCLUI MONTAGEM, NAO INCLUI CAMINHAO) | SINAPI | UN | 5.9e-06 | 74370.78 | 0.44
00037758 | CAMINHAO TRUCADO, PESO BRUTO TOTAL 23000 KG, CARGA UTIL MAXIMA 15285 KG, DISTANCIA ENTRE EIXOS 4,80 M, POTENCIA 326 CV (INCLUI CABINE E CHASSI, NAO INCLUI CARROCERIA) | SINAPI | UN | 5.7e-06 | 710806.66 | 4.05
|  |  |  | TOTAL Equipamento: |  | 4.49
|  |  |  | VALOR: |  | 4.48
91381 CAMINHÃO BASCULANTE 10 M3, TRUCADO CABINE SIMPLES, PESO BRUTO TOTAL 23.000 KG, CARGA ÚTIL MÁXIMA 15.935 KG, DISTÂNCIA ENTRE EIXOS 4,80 M, POTÊNCIA 230 CV INCLUSIVE CAÇAMBA METÁLICA - JUROS. AF_06/2014 (H)
Equipamento |  | FONTE | UNID | COEFICIENTE | PREÇO UNITÁRIO | TOTAL
00037734 | CACAMBA METALICA BASCULANTE COM CAPACIDADE DE 10 M3 (INCLUI MONTAGEM, NAO INCLUI CAMINHAO) | SINAPI | UN | 1.46e-05 | 74370.78 | 1.09
00037758 | CAMINHAO TRUCADO, PESO BRUTO TOTAL 23000 KG, CARGA UTIL MAXIMA 15285 KG, DISTANCIA ENTRE EIXOS 4,80 M, POTENCIA 326 CV (INCLUI CABINE E CHASSI, NAO INCLUI CARROCERIA) | SINAPI | UN | 1.41e-05 | 710806.66 | 10.02
|  |  |  | TOTAL Equipamento: |  | 11.11
|  |  |  | VALOR: |  | 11.1
91383 CAMINHÃO BASCULANTE 10 M3, TRUCADO CABINE SIMPLES, PESO BRUTO TOTAL 23.000 KG, CARGA ÚTIL MÁXIMA 15.935 KG, DISTÂNCIA ENTRE EIXOS 4,80 M, POTÊNCIA 230 CV INCLUSIVE CAÇAMBA METÁLICA - MANUTENÇÃO. AF_06/2014 (H)
Equipamento |  | FONTE | UNID | COEFICIENTE | PREÇO UNITÁRIO | TOTAL
00037734 | CACAMBA METALICA BASCULANTE COM CAPACIDADE DE 10 M3 (INCLUI MONTAGEM, NAO INCLUI CAMINHAO) | SINAPI | UN | 8.49e-05 | 74370.78 | 6.31
00037758 | CAMINHAO TRUCADO, PESO BRUTO TOTAL 23000 KG, CARGA UTIL MAXIMA 15285 KG, DISTANCIA ENTRE EIXOS 4,80 M, POTENCIA 326 CV (INCLUI CABINE E CHASSI, NAO INCLUI CARROCERIA) | SINAPI | UN | 6.42e-05 | 710806.66 | 45.63
|  |  |  | TOTAL Equipamento: |  | 51.94
|  |  |  | VALOR: |  | 51.94
91384 CAMINHÃO BASCULANTE 10 M3, TRUCADO CABINE SIMPLES, PESO BRUTO TOTAL 23.000 KG, CARGA ÚTIL MÁXIMA 15.935 KG, DISTÂNCIA ENTRE EIXOS 4,80 M, POTÊNCIA 230 CV INCLUSIVE CAÇAMBA METÁLICA - MATERIAIS NA OPERAÇÃO. AF_06/2014 (H)
Material |  | FONTE | UNID | COEFICIENTE | PREÇO UNITÁRIO | TOTAL
00004221 | OLEO DIESEL COMBUSTIVEL COMUM METROPOLITANO S-10 OU S-500 | SINAPI | L | 23.7 | 6.3 | 149.31
|  |  |  | TOTAL Material: |  | 149.31
|  |  |  | VALOR: |  | 149.31
102989 CANALETA MEIA CANA PRÉ-MOLDADA DE CONCRETO (D = 20 CM) - FORNECIMENTO E INSTALAÇÃO. AF_08/2021 (M)
Material |  | FONTE | UNID | COEFICIENTE | PREÇO UNITÁRIO | TOTAL
00013115 | CALHA/CANALETA DE CONCRETO SIMPLES, TIPO MEIA CANA, DIAMETRO DE 20 CM, PARA AGUA PLUVIAL | SINAPI | M | 1.03 | 25.13 | 25.88
|  |  |  | TOTAL Material: |  | 25.88
Mão de Obra com Encargos Complementares |  | FONTE | UNID | COEFICIENTE | PREÇO UNITÁRIO | TOTAL
88309 | PEDREIRO COM ENCARGOS COMPLEMENTARES | SINAPI | H | 0.2393 | 25.74 | 6.16
88316 | SERVENTE COM ENCARGOS COMPLEMENTARES | SINAPI | H | 0.2393 | 21.26 | 5.09
|  |  |  | TOTAL Mão de Obra com Encargos Complementares: |  | 11.25
Serviço |  | FONTE | UNID | COEFICIENTE | PREÇO UNITÁRIO | TOTAL
88629 | ARGAMASSA TRAÇO 1:3 (EM VOLUME DE CIMENTO E AREIA MÉDIA ÚMIDA), PREPARO MANUAL. AF_08/2019 | SINAPI | M3 | 0.0013 | 858.02 | 1.12
|  |  |  | TOTAL Serviço: |  | 1.12
|  |  |  | VALOR: |  | 38.25
00006117 CARPINTEIRO AUXILIAR (HORISTA) (H)
Mão de Obra |  | FONTE | UNID | COEFICIENTE | PREÇO UNITÁRIO | TOTAL
00001213 | CARPINTEIRO DE FORMAS OU OFICIAL (HORISTA) | SINAPI | H | 1 | 16.35 | 16.35
|  |  |  | TOTAL Mão de Obra: |  | 16.35
|  |  |  | VALOR: |  | 16.35
88261 CARPINTEIRO DE ESQUADRIA COM ENCARGOS COMPLEMENTARES (H)
Encargos Complementares |  | FONTE | UNID | COEFICIENTE | PREÇO UNITÁRIO | TOTAL
00037370 | ALIMENTACAO - HORISTA (COLETADO CAIXA - ENCARGOS COMPLEMENTARES) | SINAPI | H | 1 | 4.32 | 4.32
00043483 | EPI - FAMILIA CARPINTEIRO DE FORMAS - HORISTA (ENCARGOS COMPLEMENTARES - COLETADO CAIXA) | SINAPI | H | 1 | 1.43 | 1.43
00037372 | EXAMES - HORISTA (COLETADO CAIXA - ENCARGOS COMPLEMENTARES) | SINAPI | H | 1 | 1.34 | 1.34
00043459 | FERRAMENTAS - FAMILIA CARPINTEIRO DE FORMAS - HORISTA (ENCARGOS COMPLEMENTARES - COLETADO CAIXA) | SINAPI | H | 1 | 0.49 | 0.49
00037373 | SEGURO - HORISTA (COLETADO CAIXA - ENCARGOS COMPLEMENTARES) | SINAPI | H | 1 | 0.04 | 0.04
00037371 | TRANSPORTE - HORISTA (COLETADO CAIXA - ENCARGOS COMPLEMENTARES) | SINAPI | H | 1 | 1.23 | 1.23
|  |  |  | TOTAL Encargos Complementares: |  | 8.85
Mão de Obra |  | FONTE | UNID | COEFICIENTE | PREÇO UNITÁRIO | TOTAL
00001214 | CARPINTEIRO DE ESQUADRIAS (HORISTA) | SINAPI | H | 1 | 19.95 | 19.95
|  |  |  | TOTAL Mão de Obra: |  | 19.95
Serviço |  | FONTE | UNID | COEFICIENTE | PREÇO UNITÁRIO | TOTAL
95329 | CURSO DE CAPACITAÇÃO PARA CARPINTEIRO DE ESQUADRIA (ENCARGOS COMPLEMENTARES) - HORISTA | SINAPI | H | 1 | 0.34 | 0.34
|  |  |  | TOTAL Serviço: |  | 0.34
|  |  |  | VALOR: |  | 29.14
88262 CARPINTEIRO DE FORMAS COM ENCARGOS COMPLEMENTARES (H)
Encargos Complementares |  | FONTE | UNID | COEFICIENTE | PREÇO UNITÁRIO | TOTAL
00037370 | ALIMENTACAO - HORISTA (COLETADO CAIXA - ENCARGOS COMPLEMENTARES) | SINAPI | H | 1 | 4.32 | 4.32
00043483 | EPI - FAMILIA CARPINTEIRO DE FORMAS - HORISTA (ENCARGOS COMPLEMENTARES - COLETADO CAIXA) | SINAPI | H | 1 | 1.43 | 1.43
00037372 | EXAMES - HORISTA (COLETADO CAIXA - ENCARGOS COMPLEMENTARES) | SINAPI | H | 1 | 1.34 | 1.34
00043459 | FERRAMENTAS - FAMILIA CARPINTEIRO DE FORMAS - HORISTA (ENCARGOS COMPLEMENTARES - COLETADO CAIXA) | SINAPI | H | 1 | 0.49 | 0.49
00037373 | SEGURO - HORISTA (COLETADO CAIXA - ENCARGOS COMPLEMENTARES) | SINAPI | H | 1 | 0.04 | 0.04
00037371 | TRANSPORTE - HORISTA (COLETADO CAIXA - ENCARGOS COMPLEMENTARES) | SINAPI | H | 1 | 1.23 | 1.23
|  |  |  | TOTAL Encargos Complementares: |  | 8.85
Mão de Obra |  | FONTE | UNID | COEFICIENTE | PREÇO UNITÁRIO | TOTAL
00001213 | CARPINTEIRO DE FORMAS OU OFICIAL (HORISTA) | SINAPI | H | 1 | 16.35 | 16.35
|  |  |  | TOTAL Mão de Obra: |  | 16.35
Serviço |  | FONTE | UNID | COEFICIENTE | PREÇO UNITÁRIO | TOTAL
95330 | CURSO DE CAPACITAÇÃO PARA CARPINTEIRO DE FÔRMAS (ENCARGOS COMPLEMENTARES) - HORISTA | SINAPI | H | 1 | 0.22 | 0.22
|  |  |  | TOTAL Serviço: |  | 0.22
|  |  |  | VALOR: |  | 25.42
87879 CHAPISCO APLICADO EM ALVENARIAS E ESTRUTURAS DE CONCRETO INTERNAS, COM COLHER DE PEDREIRO. ARGAMASSA TRAÇO 1:3 COM PREPARO EM BETONEIRA 400L. AF_10/2022 (M2)
Mão de Obra com Encargos Complementares |  | FONTE | UNID | COEFICIENTE | PREÇO UNITÁRIO | TOTAL
88309 | PEDREIRO COM ENCARGOS COMPLEMENTARES | SINAPI | H | 0.0681 | 25.74 | 1.75
88316 | SERVENTE COM ENCARGOS COMPLEMENTARES | SINAPI | H | 0.0255 | 21.26 | 0.54
|  |  |  | TOTAL Mão de Obra com Encargos Complementares: |  | 2.29
Serviço |  | FONTE | UNID | COEFICIENTE | PREÇO UNITÁRIO | TOTAL
87313 | ARGAMASSA TRAÇO 1:3 (EM VOLUME DE CIMENTO E AREIA GROSSA ÚMIDA) PARA CHAPISCO CONVENCIONAL, PREPARO MECÂNICO COM BETONEIRA 400 L. AF_08/2019 | SINAPI | M3 | 0.0037 | 706.64 | 2.61
|  |  |  | TOTAL Serviço: |  | 2.61
|  |  |  | VALOR: |  | 4.9
104766 CHUMBAMENTO LINEAR EM ALVENARIA PARA ELETRODUTOS COM DIÂMETROS MENORES OU IGUAIS A 40 MM. AF_09/2023 (M)
Mão de Obra com Encargos Complementares |  | FONTE | UNID | COEFICIENTE | PREÇO UNITÁRIO | TOTAL
88247 | AUXILIAR DE ELETRICISTA COM ENCARGOS COMPLEMENTARES | SINAPI | H | 0.083 | 21.59 | 1.79
88264 | ELETRICISTA COM ENCARGOS COMPLEMENTARES | SINAPI | H | 0.365 | 37.88 | 13.83
|  |  |  | TOTAL Mão de Obra com Encargos Complementares: |  | 15.62
Serviço |  | FONTE | UNID | COEFICIENTE | PREÇO UNITÁRIO | TOTAL
88629 | ARGAMASSA TRAÇO 1:3 (EM VOLUME DE CIMENTO E AREIA MÉDIA ÚMIDA), PREPARO MANUAL. AF_08/2019 | SINAPI | M3 | 0.0051 | 858.02 | 4.38
|  |  |  | TOTAL Serviço: |  | 4.38
|  |  |  | VALOR: |  | 20
90467 CHUMBAMENTO LINEAR EM ALVENARIA PARA RAMAIS/DISTRIBUIÇÃO DE INSTALAÇÕES HIDRÁULICAS COM DIÂMETROS MAIORES QUE 40 MM E MENORES OU IGUAIS A 75 MM. AF_09/2023 (M)
Mão de Obra com Encargos Complementares |  | FONTE | UNID | COEFICIENTE | PREÇO UNITÁRIO | TOTAL
88248 | AUXILIAR DE ENCANADOR OU BOMBEIRO HIDRÁULICO COM ENCARGOS COMPLEMENTARES | SINAPI | H | 0.1236 | 24.99 | 3.09
88267 | ENCANADOR OU BOMBEIRO HIDRÁULICO COM ENCARGOS COMPLEMENTARES | SINAPI | H | 0.5439 | 24.99 | 13.59
|  |  |  | TOTAL Mão de Obra com Encargos Complementares: |  | 16.68
Serviço |  | FONTE | UNID | COEFICIENTE | PREÇO UNITÁRIO | TOTAL
88629 | ARGAMASSA TRAÇO 1:3 (EM VOLUME DE CIMENTO E AREIA MÉDIA ÚMIDA), PREPARO MANUAL. AF_08/2019 | SINAPI | M3 | 0.0079 | 858.02 | 6.78
|  |  |  | TOTAL Serviço: |  | 6.78
|  |  |  | VALOR: |  | 23.46
90466 CHUMBAMENTO LINEAR EM ALVENARIA PARA RAMAIS/DISTRIBUIÇÃO DE INSTALAÇÕES HIDRÁULICAS COM DIÂMETROS MENORES OU IGUAIS A 40 MM. AF_09/2023 (M)
Mão de Obra com Encargos Complementares |  | FONTE | UNID | COEFICIENTE | PREÇO UNITÁRIO | TOTAL
88248 | AUXILIAR DE ENCANADOR OU BOMBEIRO HIDRÁULICO COM ENCARGOS COMPLEMENTARES | SINAPI | H | 0.083 | 24.99 | 2.07
88267 | ENCANADOR OU BOMBEIRO HIDRÁULICO COM ENCARGOS COMPLEMENTARES | SINAPI | H | 0.365 | 24.99 | 9.12
|  |  |  | TOTAL Mão de Obra com Encargos Complementares: |  | 11.19
Serviço |  | FONTE | UNID | COEFICIENTE | PREÇO UNITÁRIO | TOTAL
88629 | ARGAMASSA TRAÇO 1:3 (EM VOLUME DE CIMENTO E AREIA MÉDIA ÚMIDA), PREPARO MANUAL. AF_08/2019 | SINAPI | M3 | 0.0051 | 858.02 | 4.38
|  |  |  | TOTAL Serviço: |  | 4.38
|  |  |  | VALOR: |  | 15.57
100860 CHUVEIRO ELÉTRICO COMUM CORPO PLÁSTICO, TIPO DUCHA - FORNECIMENTO E INSTALAÇÃO. AF_01/2020 (UN)
Material |  | FONTE | UNID | COEFICIENTE | PREÇO UNITÁRIO | TOTAL
00001368 | CHUVEIRO COMUM EM PLASTICO BRANCO, COM CANO, 3 TEMPERATURAS, 5500 W (110/220 V) | SINAPI | UN | 1 | 71.75 | 71.75
00003146 | FITA VEDA ROSCA EM ROLOS DE 18 MM X 10 M (L X C) | SINAPI | UN | 0.021 | 2.15 | 0.05
|  |  |  | TOTAL Material: |  | 71.8
Mão de Obra com Encargos Complementares |  | FONTE | UNID | COEFICIENTE | PREÇO UNITÁRIO | TOTAL
88267 | ENCANADOR OU BOMBEIRO HIDRÁULICO COM ENCARGOS COMPLEMENTARES | SINAPI | H | 0.4467 | 24.99 | 11.16
88316 | SERVENTE COM ENCARGOS COMPLEMENTARES | SINAPI | H | 0.1407 | 21.26 | 2.99
|  |  |  | TOTAL Mão de Obra com Encargos Complementares: |  | 14.15
|  |  |  | VALOR: |  | 85.95
91534 COMPACTADOR DE SOLOS DE PERCUSSÃO (SOQUETE) COM MOTOR A GASOLINA 4 TEMPOS, POTÊNCIA 4 CV - CHI DIURNO. AF_08/2015 (CHI)
Mão de Obra com Encargos Complementares |  | FONTE | UNID | COEFICIENTE | PREÇO UNITÁRIO | TOTAL
88297 | OPERADOR DE MÁQUINAS E EQUIPAMENTOS COM ENCARGOS COMPLEMENTARES | SINAPI | H | 1 | 35.88 | 35.88
|  |  |  | TOTAL Mão de Obra com Encargos Complementares: |  | 35.88
Serviço |  | FONTE | UNID | COEFICIENTE | PREÇO UNITÁRIO | TOTAL
91529 | COMPACTADOR DE SOLOS DE PERCUSSÃO (SOQUETE) COM MOTOR A GASOLINA 4 TEMPOS, POTÊNCIA 4 CV - DEPRECIAÇÃO. AF_08/2015 | SINAPI | H | 1 | 0.8 | 0.8
91530 | COMPACTADOR DE SOLOS DE PERCUSSÃO (SOQUETE) COM MOTOR A GASOLINA 4 TEMPOS, POTÊNCIA 4 CV - JUROS. AF_08/2015 | SINAPI | H | 1 | 0.21 | 0.21
|  |  |  | TOTAL Serviço: |  | 1.01
|  |  |  | VALOR: |  | 36.89
91533 COMPACTADOR DE SOLOS DE PERCUSSÃO (SOQUETE) COM MOTOR A GASOLINA 4 TEMPOS, POTÊNCIA 4 CV - CHP DIURNO. AF_08/2015 (CHP)
Mão de Obra com Encargos Complementares |  | FONTE | UNID | COEFICIENTE | PREÇO UNITÁRIO | TOTAL
88297 | OPERADOR DE MÁQUINAS E EQUIPAMENTOS COM ENCARGOS COMPLEMENTARES | SINAPI | H | 1 | 35.88 | 35.88
|  |  |  | TOTAL Mão de Obra com Encargos Complementares: |  | 35.88
Serviço |  | FONTE | UNID | COEFICIENTE | PREÇO UNITÁRIO | TOTAL
91529 | COMPACTADOR DE SOLOS DE PERCUSSÃO (SOQUETE) COM MOTOR A GASOLINA 4 TEMPOS, POTÊNCIA 4 CV - DEPRECIAÇÃO. AF_08/2015 | SINAPI | H | 1 | 0.8 | 0.8
91530 | COMPACTADOR DE SOLOS DE PERCUSSÃO (SOQUETE) COM MOTOR A GASOLINA 4 TEMPOS, POTÊNCIA 4 CV - JUROS. AF_08/2015 | SINAPI | H | 1 | 0.21 | 0.21
91531 | COMPACTADOR DE SOLOS DE PERCUSSÃO (SOQUETE) COM MOTOR A GASOLINA 4 TEMPOS, POTÊNCIA 4 CV - MANUTENÇÃO. AF_08/2015 | SINAPI | H | 1 | 1 | 1
91532 | COMPACTADOR DE SOLOS DE PERCUSSÃO (SOQUETE) COM MOTOR A GASOLINA 4 TEMPOS, POTÊNCIA 4 CV - MATERIAIS NA OPERAÇÃO. AF_08/2015 | SINAPI | H | 1 | 6.55 | 6.55
|  |  |  | TOTAL Serviço: |  | 8.56
|  |  |  | VALOR: |  | 44.44
91529 COMPACTADOR DE SOLOS DE PERCUSSÃO (SOQUETE) COM MOTOR A GASOLINA 4 TEMPOS, POTÊNCIA 4 CV - DEPRECIAÇÃO. AF_08/2015 (H)
Equipamento |  | FONTE | UNID | COEFICIENTE | PREÇO UNITÁRIO | TOTAL
00013458 | COMPACTADOR DE SOLOS DE PERCURSAO (SOQUETE) COM MOTOR A GASOLINA 4 TEMPOS DE 4 HP (4 CV) | SINAPI | UN | 5.33e-05 | 15034.3 | 0.8
|  |  |  | TOTAL Equipamento: |  | 0.8
|  |  |  | VALOR: |  | 0.8
91530 COMPACTADOR DE SOLOS DE PERCUSSÃO (SOQUETE) COM MOTOR A GASOLINA 4 TEMPOS, POTÊNCIA 4 CV - JUROS. AF_08/2015 (H)
Equipamento |  | FONTE | UNID | COEFICIENTE | PREÇO UNITÁRIO | TOTAL
00013458 | COMPACTADOR DE SOLOS DE PERCURSAO (SOQUETE) COM MOTOR A GASOLINA 4 TEMPOS DE 4 HP (4 CV) | SINAPI | UN | 1.43e-05 | 15034.3 | 0.21
|  |  |  | TOTAL Equipamento: |  | 0.21
|  |  |  | VALOR: |  | 0.21
91531 COMPACTADOR DE SOLOS DE PERCUSSÃO (SOQUETE) COM MOTOR A GASOLINA 4 TEMPOS, POTÊNCIA 4 CV - MANUTENÇÃO. AF_08/2015 (H)
Equipamento |  | FONTE | UNID | COEFICIENTE | PREÇO UNITÁRIO | TOTAL
00013458 | COMPACTADOR DE SOLOS DE PERCURSAO (SOQUETE) COM MOTOR A GASOLINA 4 TEMPOS DE 4 HP (4 CV) | SINAPI | UN | 6.67e-05 | 15034.3 | 1
|  |  |  | TOTAL Equipamento: |  | 1
|  |  |  | VALOR: |  | 1
91532 COMPACTADOR DE SOLOS DE PERCUSSÃO (SOQUETE) COM MOTOR A GASOLINA 4 TEMPOS, POTÊNCIA 4 CV - MATERIAIS NA OPERAÇÃO. AF_08/2015 (H)
Material |  | FONTE | UNID | COEFICIENTE | PREÇO UNITÁRIO | TOTAL
00004222 | GASOLINA COMUM | SINAPI | L | 1.03 | 6.36 | 6.55
|  |  |  | TOTAL Material: |  | 6.55
|  |  |  | VALOR: |  | 6.55
90965 COMPRESSOR DE AR REBOCÁVEL, VAZÃO 89 PCM, PRESSÃO EFETIVA DE TRABALHO 102 PSI, MOTOR DIESEL, POTÊNCIA 20 CV - CHI DIURNO. AF_06/2015 (CHI)
Serviço |  | FONTE | UNID | COEFICIENTE | PREÇO UNITÁRIO | TOTAL
90960 | COMPRESSOR DE AR REBOCÁVEL, VAZÃO 89 PCM, PRESSÃO EFETIVA DE TRABALHO 102 PSI, MOTOR DIESEL, POTÊNCIA 20 CV - DEPRECIAÇÃO. AF_06/2015 | SINAPI | H | 1 | 6.7 | 6.7
90961 | COMPRESSOR DE AR REBOCÁVEL, VAZÃO 89 PCM, PRESSÃO EFETIVA DE TRABALHO 102 PSI, MOTOR DIESEL, POTÊNCIA 20 CV - JUROS. AF_06/2015 | SINAPI | H | 1 | 1.79 | 1.79
|  |  |  | TOTAL Serviço: |  | 8.49
|  |  |  | VALOR: |  | 8.49
90964 COMPRESSOR DE AR REBOCÁVEL, VAZÃO 89 PCM, PRESSÃO EFETIVA DE TRABALHO 102 PSI, MOTOR DIESEL, POTÊNCIA 20 CV - CHP DIURNO. AF_06/2015 (CHP)
Serviço |  | FONTE | UNID | COEFICIENTE | PREÇO UNITÁRIO | TOTAL
90960 | COMPRESSOR DE AR REBOCÁVEL, VAZÃO 89 PCM, PRESSÃO EFETIVA DE TRABALHO 102 PSI, MOTOR DIESEL, POTÊNCIA 20 CV - DEPRECIAÇÃO. AF_06/2015 | SINAPI | H | 1 | 6.7 | 6.7
90961 | COMPRESSOR DE AR REBOCÁVEL, VAZÃO 89 PCM, PRESSÃO EFETIVA DE TRABALHO 102 PSI, MOTOR DIESEL, POTÊNCIA 20 CV - JUROS. AF_06/2015 | SINAPI | H | 1 | 1.79 | 1.79
90962 | COMPRESSOR DE AR REBOCÁVEL, VAZÃO 89 PCM, PRESSÃO EFETIVA DE TRABALHO 102 PSI, MOTOR DIESEL, POTÊNCIA 20 CV - MANUTENÇÃO. AF_06/2015 | SINAPI | H | 1 | 8.38 | 8.38
90963 | COMPRESSOR DE AR REBOCÁVEL, VAZÃO 89 PCM, PRESSÃO EFETIVA DE TRABALHO 102 PSI, MOTOR DIESEL, POTÊNCIA 20 CV - MATERIAIS NA OPERAÇÃO. AF_06/2015 | SINAPI | H | 1 | 15.75 | 15.75
|  |  |  | TOTAL Serviço: |  | 32.62
|  |  |  | VALOR: |  | 32.62
90960 COMPRESSOR DE AR REBOCÁVEL, VAZÃO 89 PCM, PRESSÃO EFETIVA DE TRABALHO 102 PSI, MOTOR DIESEL, POTÊNCIA 20 CV - DEPRECIAÇÃO. AF_06/2015 (H)
Equipamento |  | FONTE | UNID | COEFICIENTE | PREÇO UNITÁRIO | TOTAL
00013803 | COMPRESSOR DE AR REBOCAVEL, VAZAO 89 PCM, PRESSAO EFETIVA DE TRABALHO *102* PSI, MOTOR DIESEL, POTENCIA *20* CV | SINAPI | UN | 5.33e-05 | 125745.69 | 6.7
|  |  |  | TOTAL Equipamento: |  | 6.7
|  |  |  | VALOR: |  | 6.7
90961 COMPRESSOR DE AR REBOCÁVEL, VAZÃO 89 PCM, PRESSÃO EFETIVA DE TRABALHO 102 PSI, MOTOR DIESEL, POTÊNCIA 20 CV - JUROS. AF_06/2015 (H)
Equipamento |  | FONTE | UNID | COEFICIENTE | PREÇO UNITÁRIO | TOTAL
00013803 | COMPRESSOR DE AR REBOCAVEL, VAZAO 89 PCM, PRESSAO EFETIVA DE TRABALHO *102* PSI, MOTOR DIESEL, POTENCIA *20* CV | SINAPI | UN | 1.43e-05 | 125745.69 | 1.8
|  |  |  | TOTAL Equipamento: |  | 1.8
|  |  |  | VALOR: |  | 1.79
90962 COMPRESSOR DE AR REBOCÁVEL, VAZÃO 89 PCM, PRESSÃO EFETIVA DE TRABALHO 102 PSI, MOTOR DIESEL, POTÊNCIA 20 CV - MANUTENÇÃO. AF_06/2015 (H)
Equipamento |  | FONTE | UNID | COEFICIENTE | PREÇO UNITÁRIO | TOTAL
00013803 | COMPRESSOR DE AR REBOCAVEL, VAZAO 89 PCM, PRESSAO EFETIVA DE TRABALHO *102* PSI, MOTOR DIESEL, POTENCIA *20* CV | SINAPI | UN | 6.67e-05 | 125745.69 | 8.39
|  |  |  | TOTAL Equipamento: |  | 8.39
|  |  |  | VALOR: |  | 8.38
90963 COMPRESSOR DE AR REBOCÁVEL, VAZÃO 89 PCM, PRESSÃO EFETIVA DE TRABALHO 102 PSI, MOTOR DIESEL, POTÊNCIA 20 CV - MATERIAIS NA OPERAÇÃO. AF_06/2015 (H)
Material |  | FONTE | UNID | COEFICIENTE | PREÇO UNITÁRIO | TOTAL
00004221 | OLEO DIESEL COMBUSTIVEL COMUM METROPOLITANO S-10 OU S-500 | SINAPI | L | 2.5 | 6.3 | 15.75
|  |  |  | TOTAL Material: |  | 15.75
|  |  |  | VALOR: |  | 15.75
94964 CONCRETO FCK = 20MPA, TRAÇO 1:2,7:3 (EM MASSA SECA DE CIMENTO/ AREIA MÉDIA/ BRITA 1) - PREPARO MECÂNICO COM BETONEIRA 400 L. AF_05/2021 (M3)
Equipamento Custo Horário |  | FONTE | UNID | COEFICIENTE | PREÇO UNITÁRIO | TOTAL
88831 | BETONEIRA CAPACIDADE NOMINAL DE 400 L, CAPACIDADE DE MISTURA 280 L, MOTOR ELÉTRICO TRIFÁSICO POTÊNCIA DE 2 CV, SEM CARREGADOR - CHI DIURNO. AF_05/2023 | SINAPI | CHI | 0.7787 | 0.35 | 0.27
88830 | BETONEIRA CAPACIDADE NOMINAL DE 400 L, CAPACIDADE DE MISTURA 280 L, MOTOR ELÉTRICO TRIFÁSICO POTÊNCIA DE 2 CV, SEM CARREGADOR - CHP DIURNO. AF_05/2023 | SINAPI | CHP | 0.8259 | 1.9 | 1.57
|  |  |  | TOTAL Equipamento Custo Horário: |  | 1.84
Material |  | FONTE | UNID | COEFICIENTE | PREÇO UNITÁRIO | TOTAL
00000370 | AREIA MEDIA - POSTO JAZIDA/FORNECEDOR (RETIRADO NA JAZIDA, SEM TRANSPORTE) | SINAPI | M3 | 0.7558 | 99 | 74.82
00001379 | CIMENTO PORTLAND COMPOSTO CP II-32 | SINAPI | KG | 322.9777 | 1.18 | 381.11
00004721 | PEDRA BRITADA N. 1 (9,5 A 19 MM) POSTO PEDREIRA/FORNECEDOR, SEM FRETE | SINAPI | M3 | 0.5872 | 258.64 | 151.87
|  |  |  | TOTAL Material: |  | 607.8
Mão de Obra com Encargos Complementares |  | FONTE | UNID | COEFICIENTE | PREÇO UNITÁRIO | TOTAL
88377 | OPERADOR DE BETONEIRA ESTACIONÁRIA/MISTURADOR COM ENCARGOS COMPLEMENTARES | SINAPI | H | 1.6046 | 24.31 | 39.01
88316 | SERVENTE COM ENCARGOS COMPLEMENTARES | SINAPI | H | 2.5333 | 21.26 | 53.86
|  |  |  | TOTAL Mão de Obra com Encargos Complementares: |  | 92.87
|  |  |  | VALOR: |  | 702.51
94970 CONCRETO FCK = 20MPA, TRAÇO 1:2,7:3 (EM MASSA SECA DE CIMENTO/ AREIA MÉDIA/ BRITA 1) - PREPARO MECÂNICO COM BETONEIRA 600 L. AF_05/2021 (M3)
Equipamento Custo Horário |  | FONTE | UNID | COEFICIENTE | PREÇO UNITÁRIO | TOTAL
89226 | BETONEIRA CAPACIDADE NOMINAL DE 600 L, CAPACIDADE DE MISTURA 360 L, MOTOR ELÉTRICO TRIFÁSICO POTÊNCIA DE 4 CV, SEM CARREGADOR - CHI DIURNO. AF_05/2023 | SINAPI | CHI | 0.6197 | 1.45 | 0.9
89225 | BETONEIRA CAPACIDADE NOMINAL DE 600 L, CAPACIDADE DE MISTURA 360 L, MOTOR ELÉTRICO TRIFÁSICO POTÊNCIA DE 4 CV, SEM CARREGADOR - CHP DIURNO. AF_05/2023 | SINAPI | CHP | 0.6572 | 5.26 | 3.46
|  |  |  | TOTAL Equipamento Custo Horário: |  | 4.36
Material |  | FONTE | UNID | COEFICIENTE | PREÇO UNITÁRIO | TOTAL
00000370 | AREIA MEDIA - POSTO JAZIDA/FORNECEDOR (RETIRADO NA JAZIDA, SEM TRANSPORTE) | SINAPI | M3 | 0.7609 | 99 | 75.33
00001379 | CIMENTO PORTLAND COMPOSTO CP II-32 | SINAPI | KG | 325.1589 | 1.18 | 383.69
00004721 | PEDRA BRITADA N. 1 (9,5 A 19 MM) POSTO PEDREIRA/FORNECEDOR, SEM FRETE | SINAPI | M3 | 0.5912 | 258.64 | 152.91
|  |  |  | TOTAL Material: |  | 611.93
Mão de Obra com Encargos Complementares |  | FONTE | UNID | COEFICIENTE | PREÇO UNITÁRIO | TOTAL
88377 | OPERADOR DE BETONEIRA ESTACIONÁRIA/MISTURADOR COM ENCARGOS COMPLEMENTARES | SINAPI | H | 1.2768 | 24.31 | 31.04
88316 | SERVENTE COM ENCARGOS COMPLEMENTARES | SINAPI | H | 2.0267 | 21.26 | 43.09
|  |  |  | TOTAL Mão de Obra com Encargos Complementares: |  | 74.13
|  |  |  | VALOR: |  | 690.42
94972 CONCRETO FCK = 30MPA, TRAÇO 1:2,1:2,5 (EM MASSA SECA DE CIMENTO/ AREIA MÉDIA/ BRITA 1) - PREPARO MECÂNICO COM BETONEIRA 600 L. AF_05/2021 (M3)
Equipamento Custo Horário |  | FONTE | UNID | COEFICIENTE | PREÇO UNITÁRIO | TOTAL
89226 | BETONEIRA CAPACIDADE NOMINAL DE 600 L, CAPACIDADE DE MISTURA 360 L, MOTOR ELÉTRICO TRIFÁSICO POTÊNCIA DE 4 CV, SEM CARREGADOR - CHI DIURNO. AF_05/2023 | SINAPI | CHI | 0.6018 | 1.45 | 0.87
89225 | BETONEIRA CAPACIDADE NOMINAL DE 600 L, CAPACIDADE DE MISTURA 360 L, MOTOR ELÉTRICO TRIFÁSICO POTÊNCIA DE 4 CV, SEM CARREGADOR - CHP DIURNO. AF_05/2023 | SINAPI | CHP | 0.6382 | 5.26 | 3.36
|  |  |  | TOTAL Equipamento Custo Horário: |  | 4.23
Material |  | FONTE | UNID | COEFICIENTE | PREÇO UNITÁRIO | TOTAL
00000370 | AREIA MEDIA - POSTO JAZIDA/FORNECEDOR (RETIRADO NA JAZIDA, SEM TRANSPORTE) | SINAPI | M3 | 0.7119 | 99 | 70.48
00001379 | CIMENTO PORTLAND COMPOSTO CP II-32 | SINAPI | KG | 391.1663 | 1.18 | 461.58
00004721 | PEDRA BRITADA N. 1 (9,5 A 19 MM) POSTO PEDREIRA/FORNECEDOR, SEM FRETE | SINAPI | M3 | 0.5927 | 258.64 | 153.3
|  |  |  | TOTAL Material: |  | 685.36
Mão de Obra com Encargos Complementares |  | FONTE | UNID | COEFICIENTE | PREÇO UNITÁRIO | TOTAL
88377 | OPERADOR DE BETONEIRA ESTACIONÁRIA/MISTURADOR COM ENCARGOS COMPLEMENTARES | SINAPI | H | 1.24 | 24.31 | 30.14
88316 | SERVENTE COM ENCARGOS COMPLEMENTARES | SINAPI | H | 1.9633 | 21.26 | 41.74
|  |  |  | TOTAL Mão de Obra com Encargos Complementares: |  | 71.88
|  |  |  | VALOR: |  | 761.47
94974 CONCRETO MAGRO PARA LASTRO, TRAÇO 1:4,5:4,5 (EM MASSA SECA DE CIMENTO/ AREIA MÉDIA/ BRITA 1) - PREPARO MANUAL. AF_05/2021 (M3)
Material |  | FONTE | UNID | COEFICIENTE | PREÇO UNITÁRIO | TOTAL
00000370 | AREIA MEDIA - POSTO JAZIDA/FORNECEDOR (RETIRADO NA JAZIDA, SEM TRANSPORTE) | SINAPI | M3 | 0.8538 | 99 | 84.53
00001379 | CIMENTO PORTLAND COMPOSTO CP II-32 | SINAPI | KG | 218.93 | 1.18 | 258.34
00004721 | PEDRA BRITADA N. 1 (9,5 A 19 MM) POSTO PEDREIRA/FORNECEDOR, SEM FRETE | SINAPI | M3 | 0.5971 | 258.64 | 154.43
|  |  |  | TOTAL Material: |  | 497.3
Mão de Obra com Encargos Complementares |  | FONTE | UNID | COEFICIENTE | PREÇO UNITÁRIO | TOTAL
88316 | SERVENTE COM ENCARGOS COMPLEMENTARES | SINAPI | H | 6.2858 | 21.26 | 133.64
|  |  |  | TOTAL Mão de Obra com Encargos Complementares: |  | 133.64
|  |  |  | VALOR: |  | 630.94
94968 CONCRETO MAGRO PARA LASTRO, TRAÇO 1:4,5:4,5 (EM MASSA SECA DE CIMENTO/ AREIA MÉDIA/ BRITA 1) - PREPARO MECÂNICO COM BETONEIRA 600 L. AF_05/2021 (M3)
Equipamento Custo Horário |  | FONTE | UNID | COEFICIENTE | PREÇO UNITÁRIO | TOTAL
89226 | BETONEIRA CAPACIDADE NOMINAL DE 600 L, CAPACIDADE DE MISTURA 360 L, MOTOR ELÉTRICO TRIFÁSICO POTÊNCIA DE 4 CV, SEM CARREGADOR - CHI DIURNO. AF_05/2023 | SINAPI | CHI | 0.6462 | 1.45 | 0.94
89225 | BETONEIRA CAPACIDADE NOMINAL DE 600 L, CAPACIDADE DE MISTURA 360 L, MOTOR ELÉTRICO TRIFÁSICO POTÊNCIA DE 4 CV, SEM CARREGADOR - CHP DIURNO. AF_05/2023 | SINAPI | CHP | 0.6853 | 5.26 | 3.6
|  |  |  | TOTAL Equipamento Custo Horário: |  | 4.54
Material |  | FONTE | UNID | COEFICIENTE | PREÇO UNITÁRIO | TOTAL
00000370 | AREIA MEDIA - POSTO JAZIDA/FORNECEDOR (RETIRADO NA JAZIDA, SEM TRANSPORTE) | SINAPI | M3 | 0.8325 | 99 | 82.42
00001379 | CIMENTO PORTLAND COMPOSTO CP II-32 | SINAPI | KG | 213.4531 | 1.18 | 251.87
00004721 | PEDRA BRITADA N. 1 (9,5 A 19 MM) POSTO PEDREIRA/FORNECEDOR, SEM FRETE | SINAPI | M3 | 0.5821 | 258.64 | 150.55
|  |  |  | TOTAL Material: |  | 484.84
Mão de Obra com Encargos Complementares |  | FONTE | UNID | COEFICIENTE | PREÇO UNITÁRIO | TOTAL
88377 | OPERADOR DE BETONEIRA ESTACIONÁRIA/MISTURADOR COM ENCARGOS COMPLEMENTARES | SINAPI | H | 1.3315 | 24.31 | 32.37
88316 | SERVENTE COM ENCARGOS COMPLEMENTARES | SINAPI | H | 2.1058 | 21.26 | 44.77
|  |  |  | TOTAL Mão de Obra com Encargos Complementares: |  | 77.14
|  |  |  | VALOR: |  | 566.52
95811 CONDULETE DE PVC, TIPO LB, PARA ELETRODUTO DE PVC SOLDÁVEL DN 25 MM (3/4''), APARENTE - FORNECIMENTO E INSTALAÇÃO. AF_10/2022 (UN)
Material |  | FONTE | UNID | COEFICIENTE | PREÇO UNITÁRIO | TOTAL
00012016 | CONDULETE EM PVC, TIPO "LB", SEM TAMPA, DE 1/2" OU 3/4" | SINAPI | UN | 1 | 12.47 | 12.47
|  |  |  | TOTAL Material: |  | 12.47
Mão de Obra com Encargos Complementares |  | FONTE | UNID | COEFICIENTE | PREÇO UNITÁRIO | TOTAL
88247 | AUXILIAR DE ELETRICISTA COM ENCARGOS COMPLEMENTARES | SINAPI | H | 0.157 | 21.59 | 3.39
88264 | ELETRICISTA COM ENCARGOS COMPLEMENTARES | SINAPI | H | 0.157 | 37.88 | 5.95
|  |  |  | TOTAL Mão de Obra com Encargos Complementares: |  | 9.34
|  |  |  | VALOR: |  | 21.81
87755 CONTRAPISO EM ARGAMASSA TRAÇO 1:4 (CIMENTO E AREIA), PREPARO MECÂNICO COM BETONEIRA 400 L, APLICADO EM ÁREAS MOLHADAS SOBRE IMPERMEABILIZAÇÃO, ACABAMENTO NÃO REFORÇADO, ESPESSURA 3CM. AF_07/2021 (M2)
Material |  | FONTE | UNID | COEFICIENTE | PREÇO UNITÁRIO | TOTAL
00001379 | CIMENTO PORTLAND COMPOSTO CP II-32 | SINAPI | KG | 0.5 | 1.18 | 0.59
|  |  |  | TOTAL Material: |  | 0.59
Mão de Obra com Encargos Complementares |  | FONTE | UNID | COEFICIENTE | PREÇO UNITÁRIO | TOTAL
88309 | PEDREIRO COM ENCARGOS COMPLEMENTARES | SINAPI | H | 0.589 | 25.74 | 15.16
88316 | SERVENTE COM ENCARGOS COMPLEMENTARES | SINAPI | H | 0.294 | 21.26 | 6.25
|  |  |  | TOTAL Mão de Obra com Encargos Complementares: |  | 21.41
Serviço |  | FONTE | UNID | COEFICIENTE | PREÇO UNITÁRIO | TOTAL
87301 | ARGAMASSA TRAÇO 1:4 (EM VOLUME DE CIMENTO E AREIA MÉDIA ÚMIDA) PARA CONTRAPISO, PREPARO MECÂNICO COM BETONEIRA 400 L. AF_08/2019 | SINAPI | M3 | 0.0431 | 798.61 | 34.42
|  |  |  | TOTAL Serviço: |  | 34.42
|  |  |  | VALOR: |  | 56.42
87745 CONTRAPISO EM ARGAMASSA TRAÇO 1:4 (CIMENTO E AREIA), PREPARO MECÂNICO COM BETONEIRA 400 L, APLICADO EM ÁREAS MOLHADAS SOBRE LAJE, ADERIDO, ACABAMENTO NÃO REFORÇADO, ESPESSURA 3CM. AF_07/2021 (M2)
Material |  | FONTE | UNID | COEFICIENTE | PREÇO UNITÁRIO | TOTAL
00007334 | ADITIVO ADESIVO LIQUIDO PARA ARGAMASSAS DE REVESTIMENTOS CIMENTICIOS | SINAPI | L | 0.21 | 16.59 | 3.48
00001379 | CIMENTO PORTLAND COMPOSTO CP II-32 | SINAPI | KG | 0.5 | 1.18 | 0.59
|  |  |  | TOTAL Material: |  | 4.07
Mão de Obra com Encargos Complementares |  | FONTE | UNID | COEFICIENTE | PREÇO UNITÁRIO | TOTAL
88309 | PEDREIRO COM ENCARGOS COMPLEMENTARES | SINAPI | H | 0.561 | 25.74 | 14.44
88316 | SERVENTE COM ENCARGOS COMPLEMENTARES | SINAPI | H | 0.28 | 21.26 | 5.95
|  |  |  | TOTAL Mão de Obra com Encargos Complementares: |  | 20.39
Serviço |  | FONTE | UNID | COEFICIENTE | PREÇO UNITÁRIO | TOTAL
87301 | ARGAMASSA TRAÇO 1:4 (EM VOLUME DE CIMENTO E AREIA MÉDIA ÚMIDA) PARA CONTRAPISO, PREPARO MECÂNICO COM BETONEIRA 400 L. AF_08/2019 | SINAPI | M3 | 0.0431 | 798.61 | 34.42
|  |  |  | TOTAL Serviço: |  | 34.42
|  |  |  | VALOR: |  | 58.88
87630 CONTRAPISO EM ARGAMASSA TRAÇO 1:4 (CIMENTO E AREIA), PREPARO MECÂNICO COM BETONEIRA 400 L, APLICADO EM ÁREAS SECAS SOBRE LAJE, ADERIDO, ACABAMENTO NÃO REFORÇADO, ESPESSURA 3CM. AF_07/2021 (M2)
Material |  | FONTE | UNID | COEFICIENTE | PREÇO UNITÁRIO | TOTAL
00007334 | ADITIVO ADESIVO LIQUIDO PARA ARGAMASSAS DE REVESTIMENTOS CIMENTICIOS | SINAPI | L | 0.21 | 16.59 | 3.48
00001379 | CIMENTO PORTLAND COMPOSTO CP II-32 | SINAPI | KG | 0.5 | 1.18 | 0.59
|  |  |  | TOTAL Material: |  | 4.07
Mão de Obra com Encargos Complementares |  | FONTE | UNID | COEFICIENTE | PREÇO UNITÁRIO | TOTAL
88309 | PEDREIRO COM ENCARGOS COMPLEMENTARES | SINAPI | H | 0.245 | 25.74 | 6.31
88316 | SERVENTE COM ENCARGOS COMPLEMENTARES | SINAPI | H | 0.123 | 21.26 | 2.61
|  |  |  | TOTAL Mão de Obra com Encargos Complementares: |  | 8.92
Serviço |  | FONTE | UNID | COEFICIENTE | PREÇO UNITÁRIO | TOTAL
87301 | ARGAMASSA TRAÇO 1:4 (EM VOLUME DE CIMENTO E AREIA MÉDIA ÚMIDA) PARA CONTRAPISO, PREPARO MECÂNICO COM BETONEIRA 400 L. AF_08/2019 | SINAPI | M3 | 0.0431 | 798.61 | 34.42
|  |  |  | TOTAL Serviço: |  | 34.42
|  |  |  | VALOR: |  | 47.41
96977 CORDOALHA DE COBRE NU 50 MM², ENTERRADA - FORNECIMENTO E INSTALAÇÃO. AF_08/2023 (M)
Material |  | FONTE | UNID | COEFICIENTE | PREÇO UNITÁRIO | TOTAL
00000867 | CABO DE COBRE NU 50 MM2 MEIO-DURO | SINAPI | M | 1.05 | 52.58 | 55.21
|  |  |  | TOTAL Material: |  | 55.21
Mão de Obra com Encargos Complementares |  | FONTE | UNID | COEFICIENTE | PREÇO UNITÁRIO | TOTAL
88247 | AUXILIAR DE ELETRICISTA COM ENCARGOS COMPLEMENTARES | SINAPI | H | 0.0331 | 21.59 | 0.71
88264 | ELETRICISTA COM ENCARGOS COMPLEMENTARES | SINAPI | H | 0.0331 | 37.88 | 1.25
|  |  |  | TOTAL Mão de Obra com Encargos Complementares: |  | 1.96
|  |  |  | VALOR: |  | 57.17
91285 CORTADORA DE PISO COM MOTOR 4 TEMPOS A GASOLINA, POTÊNCIA DE 13 HP, COM DISCO DE CORTE DIAMANTADO SEGMENTADO PARA CONCRETO, DIÂMETRO DE 350 MM, FURO DE 1" (14 X 1") - CHI DIURNO. AF_08/2015 (CHI)
Serviço |  | FONTE | UNID | COEFICIENTE | PREÇO UNITÁRIO | TOTAL
91279 | CORTADORA DE PISO COM MOTOR 4 TEMPOS A GASOLINA, POTÊNCIA DE 13 HP, COM DISCO DE CORTE DIAMANTADO SEGMENTADO PARA CONCRETO, DIÂMETRO DE 350 MM, FURO DE 1" (14 X 1") - DEPRECIAÇÃO. AF_08/2015 | SINAPI | H | 1 | 0.9 | 0.9
91280 | CORTADORA DE PISO COM MOTOR 4 TEMPOS A GASOLINA, POTÊNCIA DE 13 HP, COM DISCO DE CORTE DIAMANTADO SEGMENTADO PARA CONCRETO, DIÂMETRO DE 350 MM, FURO DE 1" (14 X 1") - JUROS. AF_08/2015 | SINAPI | H | 1 | 0.2 | 0.2
|  |  |  | TOTAL Serviço: |  | 1.1
|  |  |  | VALOR: |  | 1.1
91283 CORTADORA DE PISO COM MOTOR 4 TEMPOS A GASOLINA, POTÊNCIA DE 13 HP, COM DISCO DE CORTE DIAMANTADO SEGMENTADO PARA CONCRETO, DIÂMETRO DE 350 MM, FURO DE 1" (14 X 1") - CHP DIURNO. AF_08/2015 (CHP)
Serviço |  | FONTE | UNID | COEFICIENTE | PREÇO UNITÁRIO | TOTAL
91279 | CORTADORA DE PISO COM MOTOR 4 TEMPOS A GASOLINA, POTÊNCIA DE 13 HP, COM DISCO DE CORTE DIAMANTADO SEGMENTADO PARA CONCRETO, DIÂMETRO DE 350 MM, FURO DE 1" (14 X 1") - DEPRECIAÇÃO. AF_08/2015 | SINAPI | H | 1 | 0.9 | 0.9
91280 | CORTADORA DE PISO COM MOTOR 4 TEMPOS A GASOLINA, POTÊNCIA DE 13 HP, COM DISCO DE CORTE DIAMANTADO SEGMENTADO PARA CONCRETO, DIÂMETRO DE 350 MM, FURO DE 1" (14 X 1") - JUROS. AF_08/2015 | SINAPI | H | 1 | 0.2 | 0.2
91281 | CORTADORA DE PISO COM MOTOR 4 TEMPOS A GASOLINA, POTÊNCIA DE 13 HP, COM DISCO DE CORTE DIAMANTADO SEGMENTADO PARA CONCRETO, DIÂMETRO DE 350 MM, FURO DE 1" (14 X 1") - MANUTENÇÃO. AF_08/2015 | SINAPI | H | 1 | 1.13 | 1.13
91282 | CORTADORA DE PISO COM MOTOR 4 TEMPOS A GASOLINA, POTÊNCIA DE 13 HP, COM DISCO DE CORTE DIAMANTADO SEGMENTADO PARA CONCRETO, DIÂMETRO DE 350 MM, FURO DE 1" (14 X 1") - MATERIAIS NA OPERAÇÃO. AF_08/2015 | SINAPI | H | 1 | 9.22 | 9.22
|  |  |  | TOTAL Serviço: |  | 11.45
|  |  |  | VALOR: |  | 11.45
91279 CORTADORA DE PISO COM MOTOR 4 TEMPOS A GASOLINA, POTÊNCIA DE 13 HP, COM DISCO DE CORTE DIAMANTADO SEGMENTADO PARA CONCRETO, DIÂMETRO DE 350 MM, FURO DE 1" (14 X 1") - DEPRECIAÇÃO. AF_08/2015 (H)
Equipamento |  | FONTE | UNID | COEFICIENTE | PREÇO UNITÁRIO | TOTAL
00011280 | CORTADEIRA DE PISO DE CONCRETO E ASFALTO, PARA DISCO PADRAO DE DIAMETRO 350 MM (14") OU 450 MM (18"), MOTOR A GASOLINA, POTENCIA 13 HP, SEM DISCO | SINAPI | UN | 6.4e-05 | 13801.74 | 0.88
|  |  |  | TOTAL Equipamento: |  | 0.88
Material |  | FONTE | UNID | COEFICIENTE | PREÇO UNITÁRIO | TOTAL
00013887 | DISCO DE CORTE DIAMANTADO SEGMENTADO PARA CONCRETO, DIAMETRO DE 350 MM, FURO DE 1" (14 X 1 ") | SINAPI | UN | 6.4e-05 | 461.67 | 0.03
|  |  |  | TOTAL Material: |  | 0.03
|  |  |  | VALOR: |  | 0.9
91280 CORTADORA DE PISO COM MOTOR 4 TEMPOS A GASOLINA, POTÊNCIA DE 13 HP, COM DISCO DE CORTE DIAMANTADO SEGMENTADO PARA CONCRETO, DIÂMETRO DE 350 MM, FURO DE 1" (14 X 1") - JUROS. AF_08/2015 (H)
Equipamento |  | FONTE | UNID | COEFICIENTE | PREÇO UNITÁRIO | TOTAL
00011280 | CORTADEIRA DE PISO DE CONCRETO E ASFALTO, PARA DISCO PADRAO DE DIAMETRO 350 MM (14") OU 450 MM (18"), MOTOR A GASOLINA, POTENCIA 13 HP, SEM DISCO | SINAPI | UN | 1.48e-05 | 13801.74 | 0.2
|  |  |  | TOTAL Equipamento: |  | 0.2
|  |  |  | VALOR: |  | 0.2
91281 CORTADORA DE PISO COM MOTOR 4 TEMPOS A GASOLINA, POTÊNCIA DE 13 HP, COM DISCO DE CORTE DIAMANTADO SEGMENTADO PARA CONCRETO, DIÂMETRO DE 350 MM, FURO DE 1" (14 X 1") - MANUTENÇÃO. AF_08/2015 (H)
Equipamento |  | FONTE | UNID | COEFICIENTE | PREÇO UNITÁRIO | TOTAL
00011280 | CORTADEIRA DE PISO DE CONCRETO E ASFALTO, PARA DISCO PADRAO DE DIAMETRO 350 MM (14") OU 450 MM (18"), MOTOR A GASOLINA, POTENCIA 13 HP, SEM DISCO | SINAPI | UN | 8e-05 | 13801.74 | 1.1
|  |  |  | TOTAL Equipamento: |  | 1.1
Material |  | FONTE | UNID | COEFICIENTE | PREÇO UNITÁRIO | TOTAL
00013887 | DISCO DE CORTE DIAMANTADO SEGMENTADO PARA CONCRETO, DIAMETRO DE 350 MM, FURO DE 1" (14 X 1 ") | SINAPI | UN | 8e-05 | 461.67 | 0.04
|  |  |  | TOTAL Material: |  | 0.04
|  |  |  | VALOR: |  | 1.13
91282 CORTADORA DE PISO COM MOTOR 4 TEMPOS A GASOLINA, POTÊNCIA DE 13 HP, COM DISCO DE CORTE DIAMANTADO SEGMENTADO PARA CONCRETO, DIÂMETRO DE 350 MM, FURO DE 1" (14 X 1") - MATERIAIS NA OPERAÇÃO. AF_08/2015 (H)
Material |  | FONTE | UNID | COEFICIENTE | PREÇO UNITÁRIO | TOTAL
00004222 | GASOLINA COMUM | SINAPI | L | 1.45 | 6.36 | 9.22
|  |  |  | TOTAL Material: |  | 9.22
|  |  |  | VALOR: |  | 9.22
92799 CORTE E DOBRA DE AÇO CA-60, DIÂMETRO DE 4,2 MM. AF_06/2022 (KG)
Material |  | FONTE | UNID | COEFICIENTE | PREÇO UNITÁRIO | TOTAL
00043059 | ACO CA-60, 4,2 MM, OU 5,0 MM, OU 6,0 MM, OU 7,0 MM, VERGALHAO | SINAPI | KG | 1.07 | 9.97 | 10.67
|  |  |  | TOTAL Material: |  | 10.67
Mão de Obra com Encargos Complementares |  | FONTE | UNID | COEFICIENTE | PREÇO UNITÁRIO | TOTAL
88238 | AJUDANTE DE ARMADOR COM ENCARGOS COMPLEMENTARES | SINAPI | H | 0.0152 | 21.24 | 0.32
88245 | ARMADOR COM ENCARGOS COMPLEMENTARES | SINAPI | H | 0.0933 | 25.56 | 2.38
|  |  |  | TOTAL Mão de Obra com Encargos Complementares: |  | 2.7
|  |  |  | VALOR: |  | 13.37
95308 CURSO DE CAPACITAÇÃO PARA AJUDANTE DE ARMADOR (ENCARGOS COMPLEMENTARES) - HORISTA (H)
Mão de Obra |  | FONTE | UNID | COEFICIENTE | PREÇO UNITÁRIO | TOTAL
00006114 | AJUDANTE DE ARMADOR (HORISTA) | SINAPI | H | 0.01328 | 12.09 | 0.16
|  |  |  | TOTAL Mão de Obra: |  | 0.16
|  |  |  | VALOR: |  | 0.16
95309 CURSO DE CAPACITAÇÃO PARA AJUDANTE DE CARPINTEIRO (ENCARGOS COMPLEMENTARES) - HORISTA (H)
Equipamento |  | FONTE | UNID | COEFICIENTE | PREÇO UNITÁRIO | TOTAL
00006117 | CARPINTEIRO AUXILIAR (HORISTA) | SINAPI | H | 0.01699 | 16.35 | 0.28
|  |  |  | TOTAL Equipamento: |  | 0.28
|  |  |  | VALOR: |  | 0.28
95313 CURSO DE CAPACITAÇÃO PARA AJUDANTE ESPECIALIZADO (ENCARGOS COMPLEMENTARES) - HORISTA (H)
Mão de Obra |  | FONTE | UNID | COEFICIENTE | PREÇO UNITÁRIO | TOTAL
00006114 | AJUDANTE DE ARMADOR (HORISTA) | SINAPI | H | 0.01328 | 12.09 | 0.16
|  |  |  | TOTAL Mão de Obra: |  | 0.16
|  |  |  | VALOR: |  | 0.16
95314 CURSO DE CAPACITAÇÃO PARA ARMADOR (ENCARGOS COMPLEMENTARES) - HORISTA (H)
Mão de Obra |  | FONTE | UNID | COEFICIENTE | PREÇO UNITÁRIO | TOTAL
00000378 | ARMADOR (HORISTA) | SINAPI | H | 0.01328 | 16.35 | 0.22
|  |  |  | TOTAL Mão de Obra: |  | 0.22
|  |  |  | VALOR: |  | 0.22
95316 CURSO DE CAPACITAÇÃO PARA AUXILIAR DE ELETRICISTA (ENCARGOS COMPLEMENTARES) - HORISTA (H)
Mão de Obra |  | FONTE | UNID | COEFICIENTE | PREÇO UNITÁRIO | TOTAL
00006114 | AJUDANTE DE ARMADOR (HORISTA) | SINAPI | H | 0.04297 | 12.09 | 0.52
|  |  |  | TOTAL Mão de Obra: |  | 0.52
|  |  |  | VALOR: |  | 0.52
95317 CURSO DE CAPACITAÇÃO PARA AUXILIAR DE ENCANADOR OU BOMBEIRO HIDRÁULICO (ENCARGOS COMPLEMENTARES) - HORISTA (H)
Mão de Obra |  | FONTE | UNID | COEFICIENTE | PREÇO UNITÁRIO | TOTAL
00000246 | AUXILIAR DE ENCANADOR OU BOMBEIRO HIDRAULICO (HORISTA) | SINAPI | H | 0.0207 | 16.35 | 0.34
|  |  |  | TOTAL Mão de Obra: |  | 0.34
|  |  |  | VALOR: |  | 0.34
95320 CURSO DE CAPACITAÇÃO PARA AUXILIAR DE SERRALHEIRO (ENCARGOS COMPLEMENTARES) - HORISTA (H)
Mão de Obra |  | FONTE | UNID | COEFICIENTE | PREÇO UNITÁRIO | TOTAL
00006114 | AJUDANTE DE ARMADOR (HORISTA) | SINAPI | H | 0.01328 | 12.09 | 0.16
|  |  |  | TOTAL Mão de Obra: |  | 0.16
|  |  |  | VALOR: |  | 0.16
95324 CURSO DE CAPACITAÇÃO PARA AZULEJISTA OU LADRILHISTA (ENCARGOS COMPLEMENTARES) - HORISTA (H)
Mão de Obra |  | FONTE | UNID | COEFICIENTE | PREÇO UNITÁRIO | TOTAL
00004760 | AZULEJISTA OU LADRILHEIRO (HORISTA) | SINAPI | H | 0.01699 | 19.95 | 0.34
|  |  |  | TOTAL Mão de Obra: |  | 0.34
|  |  |  | VALOR: |  | 0.34
95328 CURSO DE CAPACITAÇÃO PARA CALCETEIRO (ENCARGOS COMPLEMENTARES) - HORISTA (H)
Equipamento |  | FONTE | UNID | COEFICIENTE | PREÇO UNITÁRIO | TOTAL
00004759 | CALCETEIRO / RASTELEIRO (HORISTA) | SINAPI | H | 0.01328 | 12.09 | 0.16
|  |  |  | TOTAL Equipamento: |  | 0.16
|  |  |  | VALOR: |  | 0.16
95329 CURSO DE CAPACITAÇÃO PARA CARPINTEIRO DE ESQUADRIA (ENCARGOS COMPLEMENTARES) - HORISTA (H)
Mão de Obra |  | FONTE | UNID | COEFICIENTE | PREÇO UNITÁRIO | TOTAL
00001214 | CARPINTEIRO DE ESQUADRIAS (HORISTA) | SINAPI | H | 0.01699 | 19.95 | 0.34
|  |  |  | TOTAL Mão de Obra: |  | 0.34
|  |  |  | VALOR: |  | 0.34
95330 CURSO DE CAPACITAÇÃO PARA CARPINTEIRO DE FÔRMAS (ENCARGOS COMPLEMENTARES) - HORISTA (H)
Mão de Obra |  | FONTE | UNID | COEFICIENTE | PREÇO UNITÁRIO | TOTAL
00001213 | CARPINTEIRO DE FORMAS OU OFICIAL (HORISTA) | SINAPI | H | 0.01328 | 16.35 | 0.22
|  |  |  | TOTAL Mão de Obra: |  | 0.22
|  |  |  | VALOR: |  | 0.22
95332 CURSO DE CAPACITAÇÃO PARA ELETRICISTA (ENCARGOS COMPLEMENTARES) - HORISTA (H)
Mão de Obra |  | FONTE | UNID | COEFICIENTE | PREÇO UNITÁRIO | TOTAL
00002436 | ELETRICISTA (HORISTA) | SINAPI | H | 0.04297 | 27.71 | 1.19
|  |  |  | TOTAL Mão de Obra: |  | 1.19
|  |  |  | VALOR: |  | 1.19
95334 CURSO DE CAPACITAÇÃO PARA ELETROTÉCNICO (ENCARGOS COMPLEMENTARES) - HORISTA (H)
Mão de Obra |  | FONTE | UNID | COEFICIENTE | PREÇO UNITÁRIO | TOTAL
00002438 | ELETROTECNICO (HORISTA) | SINAPI | H | 0.03555 | 35.58 | 1.26
|  |  |  | TOTAL Mão de Obra: |  | 1.26
|  |  |  | VALOR: |  | 1.27
95335 CURSO DE CAPACITAÇÃO PARA ENCANADOR OU BOMBEIRO HIDRÁULICO (ENCARGOS COMPLEMENTARES) - HORISTA (H)
Mão de Obra |  | FONTE | UNID | COEFICIENTE | PREÇO UNITÁRIO | TOTAL
00002696 | ENCANADOR OU BOMBEIRO HIDRAULICO (HORISTA) | SINAPI | H | 0.0207 | 16.35 | 0.34
|  |  |  | TOTAL Mão de Obra: |  | 0.34
|  |  |  | VALOR: |  | 0.34
95422 CURSO DE CAPACITAÇÃO PARA ENCARREGADO GERAL DE OBRAS (ENCARGOS COMPLEMENTARES) - MENSALISTA (MES)
Mão de Obra |  | FONTE | UNID | COEFICIENTE | PREÇO UNITÁRIO | TOTAL
00040818 | ENCARREGADO GERAL DE OBRAS (MENSALISTA) | SINAPI | MES | 0.01826 | 5565.83 | 101.63
|  |  |  | TOTAL Mão de Obra: |  | 101.63
|  |  |  | VALOR: |  | 101.63
95402 CURSO DE CAPACITAÇÃO PARA ENGENHEIRO CIVIL DE OBRA JÚNIOR (ENCARGOS COMPLEMENTARES) - HORISTA (H)
Mão de Obra |  | FONTE | UNID | COEFICIENTE | PREÇO UNITÁRIO | TOTAL
00002706 | ENGENHEIRO CIVIL DE OBRA JUNIOR (HORISTA) | SINAPI | H | 0.01699 | 101.79 | 1.73
|  |  |  | TOTAL Mão de Obra: |  | 1.73
|  |  |  | VALOR: |  | 1.73
95338 CURSO DE CAPACITAÇÃO PARA IMPERMEABILIZADOR (ENCARGOS COMPLEMENTARES) - HORISTA (H)
Mão de Obra |  | FONTE | UNID | COEFICIENTE | PREÇO UNITÁRIO | TOTAL
00012873 | IMPERMEABILIZADOR (HORISTA) | SINAPI | H | 0.02442 | 16.35 | 0.4
|  |  |  | TOTAL Mão de Obra: |  | 0.4
|  |  |  | VALOR: |  | 0.4
95390 CURSO DE CAPACITAÇÃO PARA JARDINEIRO (ENCARGOS COMPLEMENTARES) - HORISTA (H)
Equipamento |  | FONTE | UNID | COEFICIENTE | PREÇO UNITÁRIO | TOTAL
00044503 | JARDINEIRO (HORISTA) | SINAPI | H | 0.00586 | 12.09 | 0.07
|  |  |  | TOTAL Equipamento: |  | 0.07
|  |  |  | VALOR: |  | 0.07
95341 CURSO DE CAPACITAÇÃO PARA MARMORISTA/GRANITEIRO (ENCARGOS COMPLEMENTARES) - HORISTA (H)
Mão de Obra |  | FONTE | UNID | COEFICIENTE | PREÇO UNITÁRIO | TOTAL
00004755 | MARMORISTA / GRANITEIRO (HORISTA) | SINAPI | H | 0.01699 | 19.95 | 0.34
|  |  |  | TOTAL Mão de Obra: |  | 0.34
|  |  |  | VALOR: |  | 0.34
100298 CURSO DE CAPACITAÇÃO PARA MECÂNICO DE REFRIGERAÇÃO (ENCARGOS COMPLEMENTARES) - HORISTA (H)
Mão de Obra |  | FONTE | UNID | COEFICIENTE | PREÇO UNITÁRIO | TOTAL
00034794 | MECANICO DE REFRIGERACAO (HORISTA) | SINAPI | H | 0.03184 | 27.71 | 0.88
|  |  |  | TOTAL Mão de Obra: |  | 0.88
|  |  |  | VALOR: |  | 0.88
95344 CURSO DE CAPACITAÇÃO PARA MONTADOR DE ESTRUTURA METÁLICA (ENCARGOS COMPLEMENTARES) - HORISTA (H)
Mão de Obra |  | FONTE | UNID | COEFICIENTE | PREÇO UNITÁRIO | TOTAL
00044497 | MONTADOR DE ESTRUTURAS METALICAS HORISTA | SINAPI | H | 0.01328 | 19.95 | 0.26
|  |  |  | TOTAL Mão de Obra: |  | 0.26
|  |  |  | VALOR: |  | 0.26
95346 CURSO DE CAPACITAÇÃO PARA MOTORISTA DE BASCULANTE (ENCARGOS COMPLEMENTARES) - HORISTA (H)
Mão de Obra |  | FONTE | UNID | COEFICIENTE | PREÇO UNITÁRIO | TOTAL
00020020 | MOTORISTA DE CAMINHAO-BASCULANTE (HORISTA) | SINAPI | H | 0.00586 | 25.51 | 0.15
|  |  |  | TOTAL Mão de Obra: |  | 0.15
|  |  |  | VALOR: |  | 0.15
95351 CURSO DE CAPACITAÇÃO PARA MOTORISTA OPERADOR DE MUNCK (ENCARGOS COMPLEMENTARES) - HORISTA (H)
Mão de Obra |  | FONTE | UNID | COEFICIENTE | PREÇO UNITÁRIO | TOTAL
00004096 | MOTORISTA OPERADOR DE CAMINHAO COM MUNCK (HORISTA) | SINAPI | H | 0.01885 | 27.71 | 0.52
|  |  |  | TOTAL Mão de Obra: |  | 0.52
|  |  |  | VALOR: |  | 0.52
95389 CURSO DE CAPACITAÇÃO PARA OPERADOR DE BETONEIRA ESTACIONÁRIA/MISTURADOR (ENCARGOS COMPLEMENTARES) - HORISTA (H)
Mão de Obra |  | FONTE | UNID | COEFICIENTE | PREÇO UNITÁRIO | TOTAL
00037666 | OPERADOR DE BETONEIRA ESTACIONARIA / MISTURADOR (HORISTA) | SINAPI | H | 0.00957 | 16.35 | 0.16
|  |  |  | TOTAL Mão de Obra: |  | 0.16
|  |  |  | VALOR: |  | 0.16
95357 CURSO DE CAPACITAÇÃO PARA OPERADOR DE ESCAVADEIRA (ENCARGOS COMPLEMENTARES) - HORISTA (H)
Mão de Obra |  | FONTE | UNID | COEFICIENTE | PREÇO UNITÁRIO | TOTAL
00004234 | OPERADOR DE ESCAVADEIRA (HORISTA) | SINAPI | H | 0.01328 | 27.71 | 0.37
|  |  |  | TOTAL Mão de Obra: |  | 0.37
|  |  |  | VALOR: |  | 0.37
95358 CURSO DE CAPACITAÇÃO PARA OPERADOR DE GUINCHO (ENCARGOS COMPLEMENTARES) - HORISTA (H)
Mão de Obra |  | FONTE | UNID | COEFICIENTE | PREÇO UNITÁRIO | TOTAL
00004253 | OPERADOR DE GUINCHO OU GUINCHEIRO (HORISTA) | SINAPI | H | 0.01885 | 27.71 | 0.52
|  |  |  | TOTAL Mão de Obra: |  | 0.52
|  |  |  | VALOR: |  | 0.52
95359 CURSO DE CAPACITAÇÃO PARA OPERADOR DE GUINDASTE (ENCARGOS COMPLEMENTARES) - HORISTA (H)
Mão de Obra |  | FONTE | UNID | COEFICIENTE | PREÇO UNITÁRIO | TOTAL
00004254 | OPERADOR DE GUINDASTE (HORISTA) | SINAPI | H | 0.01885 | 27.71 | 0.52
|  |  |  | TOTAL Mão de Obra: |  | 0.52
|  |  |  | VALOR: |  | 0.52
95361 CURSO DE CAPACITAÇÃO PARA OPERADOR DE MARTELETE OU MARTELETEIRO (ENCARGOS COMPLEMENTARES) - HORISTA (H)
Mão de Obra |  | FONTE | UNID | COEFICIENTE | PREÇO UNITÁRIO | TOTAL
00004257 | OPERADOR DE MARTELETE OU MARTELETEIRO (HORISTA) | SINAPI | H | 0.00957 | 19.95 | 0.19
|  |  |  | TOTAL Mão de Obra: |  | 0.19
|  |  |  | VALOR: |  | 0.19
95360 CURSO DE CAPACITAÇÃO PARA OPERADOR DE MÁQUINAS E EQUIPAMENTOS (ENCARGOS COMPLEMENTARES) - HORISTA (H)
Mão de Obra |  | FONTE | UNID | COEFICIENTE | PREÇO UNITÁRIO | TOTAL
00004230 | OPERADOR DE MAQUINAS E TRATORES DIVERSOS - TERRAPLANAGEM (HORISTA) | SINAPI | H | 0.01328 | 27.71 | 0.37
|  |  |  | TOTAL Mão de Obra: |  | 0.37
|  |  |  | VALOR: |  | 0.37
95371 CURSO DE CAPACITAÇÃO PARA PEDREIRO (ENCARGOS COMPLEMENTARES) - HORISTA (H)
Mão de Obra |  | FONTE | UNID | COEFICIENTE | PREÇO UNITÁRIO | TOTAL
00004750 | PEDREIRO (HORISTA) | SINAPI | H | 0.02442 | 16.35 | 0.4
|  |  |  | TOTAL Mão de Obra: |  | 0.4
|  |  |  | VALOR: |  | 0.4
95372 CURSO DE CAPACITAÇÃO PARA PINTOR (ENCARGOS COMPLEMENTARES) - HORISTA (H)
Mão de Obra |  | FONTE | UNID | COEFICIENTE | PREÇO UNITÁRIO | TOTAL
00004750 | PEDREIRO (HORISTA) | SINAPI | H | 0.01699 | 16.35 | 0.28
|  |  |  | TOTAL Mão de Obra: |  | 0.28
|  |  |  | VALOR: |  | 0.28
95377 CURSO DE CAPACITAÇÃO PARA SERRALHEIRO (ENCARGOS COMPLEMENTARES) - HORISTA (H)
Mão de Obra |  | FONTE | UNID | COEFICIENTE | PREÇO UNITÁRIO | TOTAL
00006110 | SERRALHEIRO (HORISTA) | SINAPI | H | 0.01328 | 27.71 | 0.37
|  |  |  | TOTAL Mão de Obra: |  | 0.37
|  |  |  | VALOR: |  | 0.37
95378 CURSO DE CAPACITAÇÃO PARA SERVENTE (ENCARGOS COMPLEMENTARES) - HORISTA (H)
Mão de Obra |  | FONTE | UNID | COEFICIENTE | PREÇO UNITÁRIO | TOTAL
00006111 | SERVENTE DE OBRAS (HORISTA) | SINAPI | H | 0.02442 | 12.09 | 0.3
|  |  |  | TOTAL Mão de Obra: |  | 0.3
|  |  |  | VALOR: |  | 0.3
95385 CURSO DE CAPACITAÇÃO PARA TELHADISTA (ENCARGOS COMPLEMENTARES) - HORISTA (H)
Mão de Obra |  | FONTE | UNID | COEFICIENTE | PREÇO UNITÁRIO | TOTAL
00012869 | TELHADOR / TELHADISTA (HORISTA) | SINAPI | H | 0.01328 | 16.35 | 0.22
|  |  |  | TOTAL Mão de Obra: |  | 0.22
|  |  |  | VALOR: |  | 0.22
95387 CURSO DE CAPACITAÇÃO PARA VIDRACEIRO (ENCARGOS COMPLEMENTARES) - HORISTA (H)
Mão de Obra |  | FONTE | UNID | COEFICIENTE | PREÇO UNITÁRIO | TOTAL
00010489 | VIDRACEIRO (HORISTA) | SINAPI | H | 0.01699 | 16.35 | 0.28
|  |  |  | TOTAL Mão de Obra: |  | 0.28
|  |  |  | VALOR: |  | 0.28
101372 CURSO DE CAPACITAÇÃO PARA VIGIA DIURNO (ENCARGOS COMPLEMENTARES) - MENSALISTA (MES)
Mão de Obra |  | FONTE | UNID | COEFICIENTE | PREÇO UNITÁRIO | TOTAL
00041096 | VIGIA DIURNO (MENSALISTA) | SINAPI | MES | 0.00438 | 2126.55 | 9.31
|  |  |  | TOTAL Mão de Obra: |  | 9.31
|  |  |  | VALOR: |  | 9.31
91922 CURVA 180 GRAUS PARA ELETRODUTO, PVC, ROSCÁVEL, DN 40 MM (1 1/4"), PARA CIRCUITOS TERMINAIS, INSTALADA EM PAREDE - FORNECIMENTO E INSTALAÇÃO. AF_03/2023 (UN)
Material |  | FONTE | UNID | COEFICIENTE | PREÇO UNITÁRIO | TOTAL
00040408 | CURVA 180 GRAUS, DE PVC RIGIDO ROSCAVEL, DE 1 1/4", PARA ELETRODUTO | SINAPI | UN | 1 | 7.76 | 7.76
|  |  |  | TOTAL Material: |  | 7.76
Mão de Obra com Encargos Complementares |  | FONTE | UNID | COEFICIENTE | PREÇO UNITÁRIO | TOTAL
88247 | AUXILIAR DE ELETRICISTA COM ENCARGOS COMPLEMENTARES | SINAPI | H | 0.365 | 21.59 | 7.88
88264 | ELETRICISTA COM ENCARGOS COMPLEMENTARES | SINAPI | H | 0.365 | 37.88 | 13.83
|  |  |  | TOTAL Mão de Obra com Encargos Complementares: |  | 21.71
|  |  |  | VALOR: |  | 29.47
91920 CURVA 90 GRAUS PARA ELETRODUTO, PVC, ROSCÁVEL, DN 40 MM (1 1/4"), PARA CIRCUITOS TERMINAIS, INSTALADA EM PAREDE - FORNECIMENTO E INSTALAÇÃO. AF_03/2023 (UN)
Material |  | FONTE | UNID | COEFICIENTE | PREÇO UNITÁRIO | TOTAL
00001874 | CURVA 90 GRAUS, LONGA, DE PVC RIGIDO ROSCAVEL, DE 1 1/4", PARA ELETRODUTO | SINAPI | UN | 1 | 5.33 | 5.33
|  |  |  | TOTAL Material: |  | 5.33
Mão de Obra com Encargos Complementares |  | FONTE | UNID | COEFICIENTE | PREÇO UNITÁRIO | TOTAL
88247 | AUXILIAR DE ELETRICISTA COM ENCARGOS COMPLEMENTARES | SINAPI | H | 0.365 | 21.59 | 7.88
88264 | ELETRICISTA COM ENCARGOS COMPLEMENTARES | SINAPI | H | 0.365 | 37.88 | 13.83
|  |  |  | TOTAL Mão de Obra com Encargos Complementares: |  | 21.71
|  |  |  | VALOR: |  | 27.04
93022 CURVA 90 GRAUS PARA ELETRODUTO, PVC, ROSCÁVEL, DN 75 MM (2 1/2"), PARA REDE ENTERRADA DE DISTRIBUIÇÃO DE ENERGIA ELÉTRICA - FORNECIMENTO E INSTALAÇÃO. AF_12/2021 (UN)
Material |  | FONTE | UNID | COEFICIENTE | PREÇO UNITÁRIO | TOTAL
00001887 | CURVA 90 GRAUS, LONGA, DE PVC RIGIDO ROSCAVEL, DE 2 1/2", PARA ELETRODUTO | SINAPI | UN | 1 | 26.78 | 26.78
|  |  |  | TOTAL Material: |  | 26.78
Mão de Obra com Encargos Complementares |  | FONTE | UNID | COEFICIENTE | PREÇO UNITÁRIO | TOTAL
88247 | AUXILIAR DE ELETRICISTA COM ENCARGOS COMPLEMENTARES | SINAPI | H | 0.4625 | 21.59 | 9.99
88264 | ELETRICISTA COM ENCARGOS COMPLEMENTARES | SINAPI | H | 0.4625 | 37.88 | 17.52
|  |  |  | TOTAL Mão de Obra com Encargos Complementares: |  | 27.51
|  |  |  | VALOR: |  | 54.29
89742 CURVA CURTA 90 GRAUS, PVC, SERIE NORMAL, ESGOTO PREDIAL, DN 75 MM, JUNTA ELÁSTICA, FORNECIDO E INSTALADO EM RAMAL DE DESCARGA OU RAMAL DE ESGOTO SANITÁRIO. AF_08/2022 (UN)
Material |  | FONTE | UNID | COEFICIENTE | PREÇO UNITÁRIO | TOTAL
00000297 | ANEL BORRACHA PARA TUBO ESGOTO PREDIAL, DN 75 MM (NBR 5688) | SINAPI | UN | 2 | 4.11 | 8.22
00001951 | CURVA PVC CURTA 90 GRAUS, DN 75 MM, PARA ESGOTO PREDIAL | SINAPI | UN | 1 | 23.26 | 23.26
00020078 | PASTA LUBRIFICANTE PARA TUBOS E CONEXOES COM JUNTA ELASTICA, EMBALAGEM DE *400* GR (USO EM PVC, ACO, POLIETILENO E OUTROS) | SINAPI | UN | 0.075 | 25.24 | 1.89
|  |  |  | TOTAL Material: |  | 33.37
Mão de Obra com Encargos Complementares |  | FONTE | UNID | COEFICIENTE | PREÇO UNITÁRIO | TOTAL
88248 | AUXILIAR DE ENCANADOR OU BOMBEIRO HIDRÁULICO COM ENCARGOS COMPLEMENTARES | SINAPI | H | 0.1652 | 24.99 | 4.13
88267 | ENCANADOR OU BOMBEIRO HIDRÁULICO COM ENCARGOS COMPLEMENTARES | SINAPI | H | 0.1652 | 24.99 | 4.13
|  |  |  | TOTAL Mão de Obra com Encargos Complementares: |  | 8.26
|  |  |  | VALOR: |  | 41.63
S03310 Chapisco em parede com argamassa traço t1 - 1:3 (cimento / areia) - Revisado 08/2015 (m2)
Encargos Complementares |  | FONTE | UNID | COEFICIENTE | PREÇO UNITÁRIO | TOTAL
S10550 | Encargos Complementares - Pedreiro | ORSE | h | 0.1 | 3.73 | 0.37
S10549 | Encargos Complementares - Servente | ORSE | h | 0.1 | 3.83 | 0.38
|  |  |  | TOTAL Encargos Complementares: |  | 0.75
Mão de Obra |  | FONTE | UNID | COEFICIENTE | PREÇO UNITÁRIO | TOTAL
00004750 | PEDREIRO (HORISTA) | SINAPI | H | 0.1 | 16.35 | 1.64
00006111 | SERVENTE DE OBRAS (HORISTA) | SINAPI | H | 0.1 | 12.09 | 1.21
|  |  |  | TOTAL Mão de Obra: |  | 2.85
Serviço |  | FONTE | UNID | COEFICIENTE | PREÇO UNITÁRIO | TOTAL
S01903 | Argamassa cimento e areia traço t-1 (1:3) - 1 saco cimento 50kg / 3 padiolas areia dim. 0.35 x 0.45 x 0.23 m - Confecção mecânica e transporte | ORSE | m3 | 0.005 | 535.21 | 2.68
|  |  |  | TOTAL Serviço: |  | 2.68
|  |  |  | VALOR: |  | 6.27
S06456 Concreto Armado fck=21,0MPa, usinado, bombeado, adensado e lançado, para Uso Geral, com formas planas em compensado resinado 12mm (05 usos) (m3)
Serviço |  | FONTE | UNID | COEFICIENTE | PREÇO UNITÁRIO | TOTAL
S00140 | Aço CA - 50 Ø 6,3 a 12,5mm, inclusive corte, dobragem, montagem e colocacao de ferragens nas formas, para superestruturas e fundações - R1 | ORSE | kg | 80 | 12.54 | 1003.2
S00127 | Concreto simples usinado fck=21mpa, bombeado, lançado e adensado em superestrutura | ORSE | m3 | 1 | 540.09 | 540.09
S00116 | Forma Plana para estruturas, em compensado resinado de 12mm, 05 usos, inclusive escoramento - Revisada 07..2015 | ORSE | m2 | 10 | 73.93 | 739.3
|  |  |  | TOTAL Serviço: |  | 2282.59
|  |  |  | VALOR: |  | 2282.59
S00124 Concreto simples fabricado na obra, fck=13,5 mpa (b1/b2), sem lançamento e adensamento (m3)
Encargos Complementares |  | FONTE | UNID | COEFICIENTE | PREÇO UNITÁRIO | TOTAL
S10549 | Encargos Complementares - Servente | ORSE | h | 6 | 3.83 | 22.98
|  |  |  | TOTAL Encargos Complementares: |  | 22.98
Material |  | FONTE | UNID | COEFICIENTE | PREÇO UNITÁRIO | TOTAL
I00367S | Areia grossa - posto jazida/fornecedor (retirado na jazida,sem transporte) | ORSE | m3 | 0.943 | 111.43 | 105.08
I01379S | Cimento portland composto cp ii-32 | ORSE | kg | 255 | 0.78 | 198.9
I04721S | Pedra britada n. 1 (9,5 a 19 mm) posto pedreira/fornecedor,sem frete | ORSE | m3 | 0.209 | 134.66 | 28.14
I04718S | Pedra britada n. 2 (19 a 38 mm) posto pedreira/fornecedor, sem frete | ORSE | m3 | 0.627 | 135.37 | 84.88
|  |  |  | TOTAL Material: |  | 417
Mão de Obra |  | FONTE | UNID | COEFICIENTE | PREÇO UNITÁRIO | TOTAL
00006111 | SERVENTE DE OBRAS (HORISTA) | SINAPI | H | 6 | 12.09 | 72.54
|  |  |  | TOTAL Mão de Obra: |  | 72.54
|  |  |  | VALOR: |  | 512.53
S00095 Concreto simples fabricado na obra, fck=13,5 mpa, lançado e adensado (m3)
Serviço |  | FONTE | UNID | COEFICIENTE | PREÇO UNITÁRIO | TOTAL
S00124 | Concreto simples fabricado na obra, fck=13,5 mpa (b1/b2), sem lançamento e adensamento | ORSE | m3 | 1 | 512.53 | 512.53
S07692 | Lançamento de concreto simples fabricado na obra, inclusive adensamento e acabamento em peças da superestrutura | ORSE | m3 | 1 | 43.83 | 43.83
|  |  |  | TOTAL Serviço: |  | 556.36
|  |  |  | VALOR: |  | 556.36
S00126 Concreto simples fabricado na obra, fck=15 mpa, lançado e adensado (m3)
Serviço |  | FONTE | UNID | COEFICIENTE | PREÇO UNITÁRIO | TOTAL
S00125 | Concreto simples fck= 15 MPA (b1/b2), fabricado na obra, sem lançamento e adensamento | ORSE | m3 | 1 | 538.83 | 538.83
S07692 | Lançamento de concreto simples fabricado na obra, inclusive adensamento e acabamento em peças da superestrutura | ORSE | m3 | 1 | 43.83 | 43.83
|  |  |  | TOTAL Serviço: |  | 582.66
|  |  |  | VALOR: |  | 582.66
S00125 Concreto simples fck= 15 MPA (b1/b2), fabricado na obra, sem lançamento e adensamento (m3)
Encargos Complementares |  | FONTE | UNID | COEFICIENTE | PREÇO UNITÁRIO | TOTAL
S10549 | Encargos Complementares - Servente | ORSE | h | 6 | 3.83 | 22.98
|  |  |  | TOTAL Encargos Complementares: |  | 22.98
Material |  | FONTE | UNID | COEFICIENTE | PREÇO UNITÁRIO | TOTAL
I00367S | Areia grossa - posto jazida/fornecedor (retirado na jazida,sem transporte) | ORSE | m3 | 0.913 | 111.43 | 101.74
I01379S | Cimento portland composto cp ii-32 | ORSE | kg | 293 | 0.78 | 228.54
I04721S | Pedra britada n. 1 (9,5 a 19 mm) posto pedreira/fornecedor,sem frete | ORSE | m3 | 0.209 | 134.66 | 28.14
I04718S | Pedra britada n. 2 (19 a 38 mm) posto pedreira/fornecedor, sem frete | ORSE | m3 | 0.627 | 135.37 | 84.88
|  |  |  | TOTAL Material: |  | 443.3
Mão de Obra |  | FONTE | UNID | COEFICIENTE | PREÇO UNITÁRIO | TOTAL
00006111 | SERVENTE DE OBRAS (HORISTA) | SINAPI | H | 6 | 12.09 | 72.54
|  |  |  | TOTAL Mão de Obra: |  | 72.54
|  |  |  | VALOR: |  | 538.83
S00127 Concreto simples usinado fck=21mpa, bombeado, lançado e adensado em superestrutura (m3)
Material |  | FONTE | UNID | COEFICIENTE | PREÇO UNITÁRIO | TOTAL
I34492S | Concreto usinado bombeavel, classe de resistencia c20, com brita 0 e 1, slump = 100 +/- 20 mm, exclui servico de bombeamento (nbr 8953) | ORSE | m3 | 1 | 450 | 450
I44535S | Servico de bombeamento de concreto com consumo minimo de 40 m3, (disponibilizacao de bomba), sem o lancamento | ORSE | m3 | 1 | 46.26 | 46.26
|  |  |  | TOTAL Material: |  | 496.26
Serviço |  | FONTE | UNID | COEFICIENTE | PREÇO UNITÁRIO | TOTAL
S00128 | Lançamento de concreto usinado, bombeado, em peças armadas da superestrutura, inclusive colocação, adensamento e acabamento | ORSE | m3 | 1 | 43.83 | 43.83
|  |  |  | TOTAL Serviço: |  | 43.83
|  |  |  | VALOR: |  | 540.09
S95317S Curso de capacitação para auxiliar de encanador ou bombeiro hidráulico (encargos complementares) - horista (h)
Mão de Obra |  | FONTE | UNID | COEFICIENTE | PREÇO UNITÁRIO | TOTAL
00000246 | AUXILIAR DE ENCANADOR OU BOMBEIRO HIDRAULICO (HORISTA) | SINAPI | H | 0.0207 | 16.35 | 0.34
|  |  |  | TOTAL Mão de Obra: |  | 0.34
|  |  |  | VALOR: |  | 0.34
S95335S Curso de capacitação para encanador ou bombeiro hidráulico (encargos complementares) - horista (h)
Mão de Obra |  | FONTE | UNID | COEFICIENTE | PREÇO UNITÁRIO | TOTAL
00002696 | ENCANADOR OU BOMBEIRO HIDRAULICO (HORISTA) | SINAPI | H | 0.0207 | 16.35 | 0.34
|  |  |  | TOTAL Mão de Obra: |  | 0.34
|  |  |  | VALOR: |  | 0.34
S95371S Curso de capacitação para pedreiro (encargos complementares) - horista (h)
Mão de Obra |  | FONTE | UNID | COEFICIENTE | PREÇO UNITÁRIO | TOTAL
00004750 | PEDREIRO (HORISTA) | SINAPI | H | 0.02442 | 16.35 | 0.4
|  |  |  | TOTAL Mão de Obra: |  | 0.4
|  |  |  | VALOR: |  | 0.4
S95378S Curso de capacitação para servente (encargos complementares) - horista (h)
Mão de Obra |  | FONTE | UNID | COEFICIENTE | PREÇO UNITÁRIO | TOTAL
00006111 | SERVENTE DE OBRAS (HORISTA) | SINAPI | H | 0.02442 | 12.09 | 0.3
|  |  |  | TOTAL Mão de Obra: |  | 0.3
|  |  |  | VALOR: |  | 0.3
93661 DISJUNTOR BIPOLAR TIPO DIN, CORRENTE NOMINAL DE 16A - FORNECIMENTO E INSTALAÇÃO. AF_10/2020 (UN)
Material |  | FONTE | UNID | COEFICIENTE | PREÇO UNITÁRIO | TOTAL
00034616 | DISJUNTOR TERMOMAGNETICO PARA TRILHO DIN (IEC), BIPOLAR, 6 - 32 A | SINAPI | UN | 1 | 59.75 | 59.75
00001570 | TERMINAL A COMPRESSAO EM COBRE ESTANHADO PARA CABO 2,5 MM2, 1 FURO E 1 COMPRESSAO, PARA PARAFUSO DE FIXACAO M5 | SINAPI | UN | 2 | 0.97 | 1.94
|  |  |  | TOTAL Material: |  | 61.69
Mão de Obra com Encargos Complementares |  | FONTE | UNID | COEFICIENTE | PREÇO UNITÁRIO | TOTAL
88247 | AUXILIAR DE ELETRICISTA COM ENCARGOS COMPLEMENTARES | SINAPI | H | 0.0952 | 21.59 | 2.06
88264 | ELETRICISTA COM ENCARGOS COMPLEMENTARES | SINAPI | H | 0.0952 | 37.88 | 3.61
|  |  |  | TOTAL Mão de Obra com Encargos Complementares: |  | 5.67
|  |  |  | VALOR: |  | 67.36
93662 DISJUNTOR BIPOLAR TIPO DIN, CORRENTE NOMINAL DE 20A - FORNECIMENTO E INSTALAÇÃO. AF_10/2020 (UN)
Material |  | FONTE | UNID | COEFICIENTE | PREÇO UNITÁRIO | TOTAL
00034616 | DISJUNTOR TERMOMAGNETICO PARA TRILHO DIN (IEC), BIPOLAR, 6 - 32 A | SINAPI | UN | 1 | 59.75 | 59.75
00001571 | TERMINAL A COMPRESSAO EM COBRE ESTANHADO PARA CABO 4 MM2, 1 FURO E 1 COMPRESSAO, PARA PARAFUSO DE FIXACAO M5 | SINAPI | UN | 2 | 1.26 | 2.52
|  |  |  | TOTAL Material: |  | 62.27
Mão de Obra com Encargos Complementares |  | FONTE | UNID | COEFICIENTE | PREÇO UNITÁRIO | TOTAL
88247 | AUXILIAR DE ELETRICISTA COM ENCARGOS COMPLEMENTARES | SINAPI | H | 0.1325 | 21.59 | 2.86
88264 | ELETRICISTA COM ENCARGOS COMPLEMENTARES | SINAPI | H | 0.1325 | 37.88 | 5.02
|  |  |  | TOTAL Mão de Obra com Encargos Complementares: |  | 7.88
|  |  |  | VALOR: |  | 70.15
93664 DISJUNTOR BIPOLAR TIPO DIN, CORRENTE NOMINAL DE 32A - FORNECIMENTO E INSTALAÇÃO. AF_10/2020 (UN)
Material |  | FONTE | UNID | COEFICIENTE | PREÇO UNITÁRIO | TOTAL
00034616 | DISJUNTOR TERMOMAGNETICO PARA TRILHO DIN (IEC), BIPOLAR, 6 - 32 A | SINAPI | UN | 1 | 59.75 | 59.75
00001573 | TERMINAL A COMPRESSAO EM COBRE ESTANHADO PARA CABO 6 MM2, 1 FURO E 1 COMPRESSAO, PARA PARAFUSO DE FIXACAO M6 | SINAPI | UN | 2 | 1.5 | 3
|  |  |  | TOTAL Material: |  | 62.75
Mão de Obra com Encargos Complementares |  | FONTE | UNID | COEFICIENTE | PREÇO UNITÁRIO | TOTAL
88247 | AUXILIAR DE ELETRICISTA COM ENCARGOS COMPLEMENTARES | SINAPI | H | 0.1823 | 21.59 | 3.94
88264 | ELETRICISTA COM ENCARGOS COMPLEMENTARES | SINAPI | H | 0.1823 | 37.88 | 6.91
|  |  |  | TOTAL Mão de Obra com Encargos Complementares: |  | 10.85
|  |  |  | VALOR: |  | 73.6
93654 DISJUNTOR MONOPOLAR TIPO DIN, CORRENTE NOMINAL DE 16A - FORNECIMENTO E INSTALAÇÃO. AF_10/2020 (UN)
Material |  | FONTE | UNID | COEFICIENTE | PREÇO UNITÁRIO | TOTAL
00034653 | DISJUNTOR TERMOMAGNETICO PARA TRILHO DIN (IEC), MONOPOLAR, 6 - 32 A | SINAPI | UN | 1 | 10.42 | 10.42
00001570 | TERMINAL A COMPRESSAO EM COBRE ESTANHADO PARA CABO 2,5 MM2, 1 FURO E 1 COMPRESSAO, PARA PARAFUSO DE FIXACAO M5 | SINAPI | UN | 1 | 0.97 | 0.97
|  |  |  | TOTAL Material: |  | 11.39
Mão de Obra com Encargos Complementares |  | FONTE | UNID | COEFICIENTE | PREÇO UNITÁRIO | TOTAL
88247 | AUXILIAR DE ELETRICISTA COM ENCARGOS COMPLEMENTARES | SINAPI | H | 0.0476 | 21.59 | 1.03
88264 | ELETRICISTA COM ENCARGOS COMPLEMENTARES | SINAPI | H | 0.0476 | 37.88 | 1.8
|  |  |  | TOTAL Mão de Obra com Encargos Complementares: |  | 2.83
|  |  |  | VALOR: |  | 14.22
93671 DISJUNTOR TRIPOLAR TIPO DIN, CORRENTE NOMINAL DE 32A - FORNECIMENTO E INSTALAÇÃO. AF_10/2020 (UN)
Material |  | FONTE | UNID | COEFICIENTE | PREÇO UNITÁRIO | TOTAL
00034709 | DISJUNTOR TERMOMAGNETICO PARA TRILHO DIN (IEC), TRIPOLAR, 10 - 50 A | SINAPI | UN | 1 | 73.2 | 73.2
00001573 | TERMINAL A COMPRESSAO EM COBRE ESTANHADO PARA CABO 6 MM2, 1 FURO E 1 COMPRESSAO, PARA PARAFUSO DE FIXACAO M6 | SINAPI | UN | 3 | 1.5 | 4.5
|  |  |  | TOTAL Material: |  | 77.7
Mão de Obra com Encargos Complementares |  | FONTE | UNID | COEFICIENTE | PREÇO UNITÁRIO | TOTAL
88247 | AUXILIAR DE ELETRICISTA COM ENCARGOS COMPLEMENTARES | SINAPI | H | 0.2734 | 21.59 | 5.9
88264 | ELETRICISTA COM ENCARGOS COMPLEMENTARES | SINAPI | H | 0.2734 | 37.88 | 10.36
|  |  |  | TOTAL Mão de Obra com Encargos Complementares: |  | 16.26
|  |  |  | VALOR: |  | 93.96
93672 DISJUNTOR TRIPOLAR TIPO DIN, CORRENTE NOMINAL DE 40A - FORNECIMENTO E INSTALAÇÃO. AF_10/2020 (UN)
Material |  | FONTE | UNID | COEFICIENTE | PREÇO UNITÁRIO | TOTAL
00034709 | DISJUNTOR TERMOMAGNETICO PARA TRILHO DIN (IEC), TRIPOLAR, 10 - 50 A | SINAPI | UN | 1 | 73.2 | 73.2
00001574 | TERMINAL A COMPRESSAO EM COBRE ESTANHADO PARA CABO 10 MM2, 1 FURO E 1 COMPRESSAO, PARA PARAFUSO DE FIXACAO M6 | SINAPI | UN | 3 | 1.62 | 4.86
|  |  |  | TOTAL Material: |  | 78.06
Mão de Obra com Encargos Complementares |  | FONTE | UNID | COEFICIENTE | PREÇO UNITÁRIO | TOTAL
88247 | AUXILIAR DE ELETRICISTA COM ENCARGOS COMPLEMENTARES | SINAPI | H | 0.4057 | 21.59 | 8.76
88264 | ELETRICISTA COM ENCARGOS COMPLEMENTARES | SINAPI | H | 0.4057 | 37.88 | 15.37
|  |  |  | TOTAL Mão de Obra com Encargos Complementares: |  | 24.13
|  |  |  | VALOR: |  | 102.19
93673 DISJUNTOR TRIPOLAR TIPO DIN, CORRENTE NOMINAL DE 50A - FORNECIMENTO E INSTALAÇÃO. AF_10/2020 (UN)
Material |  | FONTE | UNID | COEFICIENTE | PREÇO UNITÁRIO | TOTAL
00034709 | DISJUNTOR TERMOMAGNETICO PARA TRILHO DIN (IEC), TRIPOLAR, 10 - 50 A | SINAPI | UN | 1 | 73.2 | 73.2
00001575 | TERMINAL A COMPRESSAO EM COBRE ESTANHADO PARA CABO 16 MM2, 1 FURO E 1 COMPRESSAO, PARA PARAFUSO DE FIXACAO M6 | SINAPI | UN | 3 | 1.93 | 5.79
|  |  |  | TOTAL Material: |  | 78.99
Mão de Obra com Encargos Complementares |  | FONTE | UNID | COEFICIENTE | PREÇO UNITÁRIO | TOTAL
88247 | AUXILIAR DE ELETRICISTA COM ENCARGOS COMPLEMENTARES | SINAPI | H | 0.5677 | 21.59 | 12.26
88264 | ELETRICISTA COM ENCARGOS COMPLEMENTARES | SINAPI | H | 0.5677 | 37.88 | 21.5
|  |  |  | TOTAL Mão de Obra com Encargos Complementares: |  | 33.76
|  |  |  | VALOR: |  | 112.75
S12511 Dispenser, em plástico, para papel higiênico em rolo (un)
Encargos Complementares |  | FONTE | UNID | COEFICIENTE | PREÇO UNITÁRIO | TOTAL
S10554 | Encargos Complementares - Encanador | ORSE | h | 0.15 | 3.76 | 0.56
|  |  |  | TOTAL Encargos Complementares: |  | 0.56
Material |  | FONTE | UNID | COEFICIENTE | PREÇO UNITÁRIO | TOTAL
I37400S | Papeleira plastica tipo dispenser para papel higienico rolao | ORSE | un | 1 | 68.66 | 68.66
|  |  |  | TOTAL Material: |  | 68.66
Mão de Obra |  | FONTE | UNID | COEFICIENTE | PREÇO UNITÁRIO | TOTAL
00002696 | ENCANADOR OU BOMBEIRO HIDRAULICO (HORISTA) | SINAPI | H | 0.15 | 16.35 | 2.45
|  |  |  | TOTAL Mão de Obra: |  | 2.45
|  |  |  | VALOR: |  | 71.67
I010115 ELETRICISTA (OFICIAL - SINDUSCON) (H)
Mão de Obra |  | FONTE | UNID | COEFICIENTE | PREÇO UNITÁRIO | TOTAL
00002436 | ELETRICISTA (HORISTA) | SINAPI | H | 1 | 27.71 | 27.71
|  |  |  | TOTAL Mão de Obra: |  | 27.71
|  |  |  | VALOR: |  | 27.71
88264 ELETRICISTA COM ENCARGOS COMPLEMENTARES (H)
Encargos Complementares |  | FONTE | UNID | COEFICIENTE | PREÇO UNITÁRIO | TOTAL
00037370 | ALIMENTACAO - HORISTA (COLETADO CAIXA - ENCARGOS COMPLEMENTARES) | SINAPI | H | 1 | 4.32 | 4.32
00043484 | EPI - FAMILIA ELETRICISTA - HORISTA (ENCARGOS COMPLEMENTARES - COLETADO CAIXA) | SINAPI | H | 1 | 1.2 | 1.2
00037372 | EXAMES - HORISTA (COLETADO CAIXA - ENCARGOS COMPLEMENTARES) | SINAPI | H | 1 | 1.34 | 1.34
00043460 | FERRAMENTAS - FAMILIA ELETRICISTA - HORISTA (ENCARGOS COMPLEMENTARES - COLETADO CAIXA) | SINAPI | H | 1 | 0.85 | 0.85
00037373 | SEGURO - HORISTA (COLETADO CAIXA - ENCARGOS COMPLEMENTARES) | SINAPI | H | 1 | 0.04 | 0.04
00037371 | TRANSPORTE - HORISTA (COLETADO CAIXA - ENCARGOS COMPLEMENTARES) | SINAPI | H | 1 | 1.23 | 1.23
|  |  |  | TOTAL Encargos Complementares: |  | 8.98
Mão de Obra |  | FONTE | UNID | COEFICIENTE | PREÇO UNITÁRIO | TOTAL
00002436 | ELETRICISTA (HORISTA) | SINAPI | H | 1 | 27.71 | 27.71
|  |  |  | TOTAL Mão de Obra: |  | 27.71
Serviço |  | FONTE | UNID | COEFICIENTE | PREÇO UNITÁRIO | TOTAL
95332 | CURSO DE CAPACITAÇÃO PARA ELETRICISTA (ENCARGOS COMPLEMENTARES) - HORISTA | SINAPI | H | 1 | 1.19 | 1.19
|  |  |  | TOTAL Serviço: |  | 1.19
|  |  |  | VALOR: |  | 37.88
91845 ELETRODUTO FLEXÍVEL CORRUGADO REFORÇADO, PVC, DN 25 MM (3/4"), PARA CIRCUITOS TERMINAIS, INSTALADO EM LAJE - FORNECIMENTO E INSTALAÇÃO. AF_03/2023 (M)
Material |  | FONTE | UNID | COEFICIENTE | PREÇO UNITÁRIO | TOTAL
00043132 | ARAME RECOZIDO 16 BWG, D = 1,65 MM (0,016 KG/M) OU 18 BWG, D = 1,25 MM (0,01 KG/M) | SINAPI | KG | 0.0018 | 33 | 0.06
00039244 | ELETRODUTO PVC FLEXIVEL CORRUGADO, REFORCADO, COR LARANJA, DE 25 MM, PARA LAJES E PISOS | SINAPI | M | 1.1 | 4.97 | 5.47
|  |  |  | TOTAL Material: |  | 5.53
Mão de Obra com Encargos Complementares |  | FONTE | UNID | COEFICIENTE | PREÇO UNITÁRIO | TOTAL
88247 | AUXILIAR DE ELETRICISTA COM ENCARGOS COMPLEMENTARES | SINAPI | H | 0.071 | 21.59 | 1.53
88264 | ELETRICISTA COM ENCARGOS COMPLEMENTARES | SINAPI | H | 0.071 | 37.88 | 2.69
|  |  |  | TOTAL Mão de Obra com Encargos Complementares: |  | 4.22
|  |  |  | VALOR: |  | 9.75
91855 ELETRODUTO FLEXÍVEL CORRUGADO REFORÇADO, PVC, DN 25 MM (3/4"), PARA CIRCUITOS TERMINAIS, INSTALADO EM PAREDE - FORNECIMENTO E INSTALAÇÃO. AF_03/2023 (M)
Material |  | FONTE | UNID | COEFICIENTE | PREÇO UNITÁRIO | TOTAL
00039244 | ELETRODUTO PVC FLEXIVEL CORRUGADO, REFORCADO, COR LARANJA, DE 25 MM, PARA LAJES E PISOS | SINAPI | M | 1.017 | 4.97 | 5.05
|  |  |  | TOTAL Material: |  | 5.05
Mão de Obra com Encargos Complementares |  | FONTE | UNID | COEFICIENTE | PREÇO UNITÁRIO | TOTAL
88247 | AUXILIAR DE ELETRICISTA COM ENCARGOS COMPLEMENTARES | SINAPI | H | 0.134 | 21.59 | 2.89
88264 | ELETRICISTA COM ENCARGOS COMPLEMENTARES | SINAPI | H | 0.134 | 37.88 | 5.08
|  |  |  | TOTAL Mão de Obra com Encargos Complementares: |  | 7.97
|  |  |  | VALOR: |  | 13.02
91847 ELETRODUTO FLEXÍVEL CORRUGADO REFORÇADO, PVC, DN 32 MM (1"), PARA CIRCUITOS TERMINAIS, INSTALADO EM LAJE - FORNECIMENTO E INSTALAÇÃO. AF_03/2023 (M)
Material |  | FONTE | UNID | COEFICIENTE | PREÇO UNITÁRIO | TOTAL
00043132 | ARAME RECOZIDO 16 BWG, D = 1,65 MM (0,016 KG/M) OU 18 BWG, D = 1,25 MM (0,01 KG/M) | SINAPI | KG | 0.002 | 33 | 0.07
00039245 | ELETRODUTO PVC FLEXIVEL CORRUGADO, REFORCADO, COR LARANJA, DE 32 MM, PARA LAJES E PISOS | SINAPI | M | 1.1 | 9.56 | 10.52
|  |  |  | TOTAL Material: |  | 10.59
Mão de Obra com Encargos Complementares |  | FONTE | UNID | COEFICIENTE | PREÇO UNITÁRIO | TOTAL
88247 | AUXILIAR DE ELETRICISTA COM ENCARGOS COMPLEMENTARES | SINAPI | H | 0.086 | 21.59 | 1.86
88264 | ELETRICISTA COM ENCARGOS COMPLEMENTARES | SINAPI | H | 0.086 | 37.88 | 3.26
|  |  |  | TOTAL Mão de Obra com Encargos Complementares: |  | 5.12
|  |  |  | VALOR: |  | 15.71
97669 ELETRODUTO FLEXÍVEL CORRUGADO, PEAD, DN 90 (3"), PARA REDE ENTERRADA DE DISTRIBUIÇÃO DE ENERGIA ELÉTRICA - FORNECIMENTO E INSTALAÇÃO. AF_12/2021 (M)
Material |  | FONTE | UNID | COEFICIENTE | PREÇO UNITÁRIO | TOTAL
00002442 | ELETRODUTO/DUTO PEAD FLEXIVEL PAREDE SIMPLES, CORRUGACAO HELICOIDAL, COR PRETA, SEM ROSCA, DE 3", CRC 680 N, PARA CABEAMENTO SUBTERRANEO (NBR 15715) | SINAPI | M | 1.1 | 17.34 | 19.07
|  |  |  | TOTAL Material: |  | 19.07
Mão de Obra com Encargos Complementares |  | FONTE | UNID | COEFICIENTE | PREÇO UNITÁRIO | TOTAL
88247 | AUXILIAR DE ELETRICISTA COM ENCARGOS COMPLEMENTARES | SINAPI | H | 0.1511 | 21.59 | 3.26
88264 | ELETRICISTA COM ENCARGOS COMPLEMENTARES | SINAPI | H | 0.1511 | 37.88 | 5.72
|  |  |  | TOTAL Mão de Obra com Encargos Complementares: |  | 8.98
|  |  |  | VALOR: |  | 28.05
91834 ELETRODUTO FLEXÍVEL CORRUGADO, PVC, DN 25 MM (3/4"), PARA CIRCUITOS TERMINAIS, INSTALADO EM FORRO - FORNECIMENTO E INSTALAÇÃO. AF_03/2023_PA (M)
Material |  | FONTE | UNID | COEFICIENTE | PREÇO UNITÁRIO | TOTAL
00002688 | ELETRODUTO PVC FLEXIVEL CORRUGADO, COR AMARELA, DE 25 MM | SINAPI | M | 1.1 | 3.26 | 3.59
|  |  |  | TOTAL Material: |  | 3.59
Mão de Obra com Encargos Complementares |  | FONTE | UNID | COEFICIENTE | PREÇO UNITÁRIO | TOTAL
88247 | AUXILIAR DE ELETRICISTA COM ENCARGOS COMPLEMENTARES | SINAPI | H | 0.091 | 21.59 | 1.96
88264 | ELETRICISTA COM ENCARGOS COMPLEMENTARES | SINAPI | H | 0.091 | 37.88 | 3.45
|  |  |  | TOTAL Mão de Obra com Encargos Complementares: |  | 5.41
Serviço |  | FONTE | UNID | COEFICIENTE | PREÇO UNITÁRIO | TOTAL
91170 | FIXAÇÃO DE TUBOS HORIZONTAIS DE PVC ÁGUA, PVC ESGOTO, PVC ÁGUA PLUVIAL, CPVC, PPR, COBRE OU AÇO, DIÂMETROS MENORES OU IGUAIS A 40 MM, COM ABRAÇADEIRA METÁLICA RÍGIDA TIPO U PERFIL 1 1/4", FIXADA EM PERFILADO EM LAJE. AF_09/2023_PS | SINAPI | M | 1 | 12.02 | 12.02
|  |  |  | TOTAL Serviço: |  | 12.02
|  |  |  | VALOR: |  | 21.02
91851 ELETRODUTO FLEXÍVEL LISO, PEAD, DN 40 MM (1 1/4"), PARA CIRCUITOS TERMINAIS, INSTALADO EM LAJE - FORNECIMENTO E INSTALAÇÃO. AF_03/2023 (M)
Material |  | FONTE | UNID | COEFICIENTE | PREÇO UNITÁRIO | TOTAL
00043132 | ARAME RECOZIDO 16 BWG, D = 1,65 MM (0,016 KG/M) OU 18 BWG, D = 1,25 MM (0,01 KG/M) | SINAPI | KG | 0.0023 | 33 | 0.08
00040402 | ELETRODUTO FLEXIVEL PLANO EM PEAD, COR PRETA E LARANJA, DIAMETRO 40 MM | SINAPI | M | 1.1 | 6.37 | 7.01
|  |  |  | TOTAL Material: |  | 7.09
Mão de Obra com Encargos Complementares |  | FONTE | UNID | COEFICIENTE | PREÇO UNITÁRIO | TOTAL
88247 | AUXILIAR DE ELETRICISTA COM ENCARGOS COMPLEMENTARES | SINAPI | H | 0.103 | 21.59 | 2.22
88264 | ELETRICISTA COM ENCARGOS COMPLEMENTARES | SINAPI | H | 0.103 | 37.88 | 3.9
|  |  |  | TOTAL Mão de Obra com Encargos Complementares: |  | 6.12
|  |  |  | VALOR: |  | 13.21
91873 ELETRODUTO RÍGIDO ROSCÁVEL, PVC, DN 40 MM (1 1/4"), PARA CIRCUITOS TERMINAIS, INSTALADO EM PAREDE - FORNECIMENTO E INSTALAÇÃO. AF_03/2023 (M)
Material |  | FONTE | UNID | COEFICIENTE | PREÇO UNITÁRIO | TOTAL
00002684 | ELETRODUTO DE PVC RIGIDO ROSCAVEL DE 1 1/4 ", SEM LUVA | SINAPI | M | 1.017 | 12.9 | 13.12
|  |  |  | TOTAL Material: |  | 13.12
Mão de Obra com Encargos Complementares |  | FONTE | UNID | COEFICIENTE | PREÇO UNITÁRIO | TOTAL
88247 | AUXILIAR DE ELETRICISTA COM ENCARGOS COMPLEMENTARES | SINAPI | H | 0.219 | 21.59 | 4.73
88264 | ELETRICISTA COM ENCARGOS COMPLEMENTARES | SINAPI | H | 0.219 | 37.88 | 8.3
|  |  |  | TOTAL Mão de Obra com Encargos Complementares: |  | 13.03
|  |  |  | VALOR: |  | 26.15
93010 ELETRODUTO RÍGIDO ROSCÁVEL, PVC, DN 75 MM (2 1/2"), PARA REDE ENTERRADA DE DISTRIBUIÇÃO DE ENERGIA ELÉTRICA - FORNECIMENTO E INSTALAÇÃO. AF_12/2021 (M)
Material |  | FONTE | UNID | COEFICIENTE | PREÇO UNITÁRIO | TOTAL
00002682 | ELETRODUTO DE PVC RIGIDO ROSCAVEL DE 2 1/2 ", SEM LUVA | SINAPI | M | 1.1 | 33.81 | 37.19
|  |  |  | TOTAL Material: |  | 37.19
Mão de Obra com Encargos Complementares |  | FONTE | UNID | COEFICIENTE | PREÇO UNITÁRIO | TOTAL
88247 | AUXILIAR DE ELETRICISTA COM ENCARGOS COMPLEMENTARES | SINAPI | H | 0.1542 | 21.59 | 3.33
88264 | ELETRICISTA COM ENCARGOS COMPLEMENTARES | SINAPI | H | 0.1542 | 37.88 | 5.84
|  |  |  | TOTAL Mão de Obra com Encargos Complementares: |  | 9.17
|  |  |  | VALOR: |  | 46.36
95727 ELETRODUTO RÍGIDO SOLDÁVEL, PVC, DN 25 MM (3/4"), APARENTE - FORNECIMENTO E INSTALAÇÃO. AF_10/2022_PS (M)
Material |  | FONTE | UNID | COEFICIENTE | PREÇO UNITÁRIO | TOTAL
00002678 | ELETRODUTO DE PVC RIGIDO SOLDAVEL, CLASSE B, DE 25 MM | SINAPI | M | 1.0538 | 3.62 | 3.81
|  |  |  | TOTAL Material: |  | 3.81
Mão de Obra com Encargos Complementares |  | FONTE | UNID | COEFICIENTE | PREÇO UNITÁRIO | TOTAL
88247 | AUXILIAR DE ELETRICISTA COM ENCARGOS COMPLEMENTARES | SINAPI | H | 0.122 | 21.59 | 2.63
88264 | ELETRICISTA COM ENCARGOS COMPLEMENTARES | SINAPI | H | 0.122 | 37.88 | 4.62
|  |  |  | TOTAL Mão de Obra com Encargos Complementares: |  | 7.25
Serviço |  | FONTE | UNID | COEFICIENTE | PREÇO UNITÁRIO | TOTAL
91170 | FIXAÇÃO DE TUBOS HORIZONTAIS DE PVC ÁGUA, PVC ESGOTO, PVC ÁGUA PLUVIAL, CPVC, PPR, COBRE OU AÇO, DIÂMETROS MENORES OU IGUAIS A 40 MM, COM ABRAÇADEIRA METÁLICA RÍGIDA TIPO U PERFIL 1 1/4", FIXADA EM PERFILADO EM LAJE. AF_09/2023_PS | SINAPI | M | 1 | 12.02 | 12.02
|  |  |  | TOTAL Serviço: |  | 12.02
|  |  |  | VALOR: |  | 23.08
95728 ELETRODUTO RÍGIDO SOLDÁVEL, PVC, DN 32 MM (1"), APARENTE - FORNECIMENTO E INSTALAÇÃO. AF_10/2022_PS (M)
Material |  | FONTE | UNID | COEFICIENTE | PREÇO UNITÁRIO | TOTAL
00002679 | ELETRODUTO DE PVC RIGIDO SOLDAVEL, CLASSE B, DE 32 MM | SINAPI | M | 1.0538 | 5.59 | 5.89
|  |  |  | TOTAL Material: |  | 5.89
Mão de Obra com Encargos Complementares |  | FONTE | UNID | COEFICIENTE | PREÇO UNITÁRIO | TOTAL
88247 | AUXILIAR DE ELETRICISTA COM ENCARGOS COMPLEMENTARES | SINAPI | H | 0.203 | 21.59 | 4.38
88264 | ELETRICISTA COM ENCARGOS COMPLEMENTARES | SINAPI | H | 0.203 | 37.88 | 7.69
|  |  |  | TOTAL Mão de Obra com Encargos Complementares: |  | 12.07
Serviço |  | FONTE | UNID | COEFICIENTE | PREÇO UNITÁRIO | TOTAL
91170 | FIXAÇÃO DE TUBOS HORIZONTAIS DE PVC ÁGUA, PVC ESGOTO, PVC ÁGUA PLUVIAL, CPVC, PPR, COBRE OU AÇO, DIÂMETROS MENORES OU IGUAIS A 40 MM, COM ABRAÇADEIRA METÁLICA RÍGIDA TIPO U PERFIL 1 1/4", FIXADA EM PERFILADO EM LAJE. AF_09/2023_PS | SINAPI | M | 1 | 12.02 | 12.02
|  |  |  | TOTAL Serviço: |  | 12.02
|  |  |  | VALOR: |  | 29.98
88266 ELETROTÉCNICO COM ENCARGOS COMPLEMENTARES (H)
Encargos Complementares |  | FONTE | UNID | COEFICIENTE | PREÇO UNITÁRIO | TOTAL
00037370 | ALIMENTACAO - HORISTA (COLETADO CAIXA - ENCARGOS COMPLEMENTARES) | SINAPI | H | 1 | 4.32 | 4.32
00043484 | EPI - FAMILIA ELETRICISTA - HORISTA (ENCARGOS COMPLEMENTARES - COLETADO CAIXA) | SINAPI | H | 1 | 1.2 | 1.2
00037372 | EXAMES - HORISTA (COLETADO CAIXA - ENCARGOS COMPLEMENTARES) | SINAPI | H | 1 | 1.34 | 1.34
00043460 | FERRAMENTAS - FAMILIA ELETRICISTA - HORISTA (ENCARGOS COMPLEMENTARES - COLETADO CAIXA) | SINAPI | H | 1 | 0.85 | 0.85
00037373 | SEGURO - HORISTA (COLETADO CAIXA - ENCARGOS COMPLEMENTARES) | SINAPI | H | 1 | 0.04 | 0.04
00037371 | TRANSPORTE - HORISTA (COLETADO CAIXA - ENCARGOS COMPLEMENTARES) | SINAPI | H | 1 | 1.23 | 1.23
|  |  |  | TOTAL Encargos Complementares: |  | 8.98
Mão de Obra |  | FONTE | UNID | COEFICIENTE | PREÇO UNITÁRIO | TOTAL
00002438 | ELETROTECNICO (HORISTA) | SINAPI | H | 1 | 35.58 | 35.58
|  |  |  | TOTAL Mão de Obra: |  | 35.58
Serviço |  | FONTE | UNID | COEFICIENTE | PREÇO UNITÁRIO | TOTAL
95334 | CURSO DE CAPACITAÇÃO PARA ELETROTÉCNICO (ENCARGOS COMPLEMENTARES) - HORISTA | SINAPI | H | 1 | 1.27 | 1.27
|  |  |  | TOTAL Serviço: |  | 1.27
|  |  |  | VALOR: |  | 45.83
87531 EMBOÇO, EM ARGAMASSA TRAÇO 1:2:8, PREPARO MECÂNICO, APLICADO MANUALMENTE EM PAREDES INTERNAS DE AMBIENTES COM ÁREA ENTRE 5M² E 10M², E = 17,5MM, COM TALISCAS. AF_03/2024 (M2)
Mão de Obra com Encargos Complementares |  | FONTE | UNID | COEFICIENTE | PREÇO UNITÁRIO | TOTAL
88309 | PEDREIRO COM ENCARGOS COMPLEMENTARES | SINAPI | H | 0.4402 | 25.74 | 11.33
88316 | SERVENTE COM ENCARGOS COMPLEMENTARES | SINAPI | H | 0.2201 | 21.26 | 4.68
|  |  |  | TOTAL Mão de Obra com Encargos Complementares: |  | 16.01
Serviço |  | FONTE | UNID | COEFICIENTE | PREÇO UNITÁRIO | TOTAL
87292 | ARGAMASSA TRAÇO 1:2:8 (EM VOLUME DE CIMENTO, CAL E AREIA MÉDIA ÚMIDA) PARA EMBOÇO/MASSA ÚNICA/ASSENTAMENTO DE ALVENARIA DE VEDAÇÃO, PREPARO MECÂNICO COM BETONEIRA 400 L. AF_08/2019 | SINAPI | M3 | 0.0304 | 751.05 | 22.83
|  |  |  | TOTAL Serviço: |  | 22.83
|  |  |  | VALOR: |  | 38.84
87527 EMBOÇO, EM ARGAMASSA TRAÇO 1:2:8, PREPARO MECÂNICO, APLICADO MANUALMENTE EM PAREDES INTERNAS DE AMBIENTES COM ÁREA MENOR QUE 5M², E =17,5MM, COM TALISCAS. AF_03/2024 (M2)
Mão de Obra com Encargos Complementares |  | FONTE | UNID | COEFICIENTE | PREÇO UNITÁRIO | TOTAL
88309 | PEDREIRO COM ENCARGOS COMPLEMENTARES | SINAPI | H | 0.5514 | 25.74 | 14.19
88316 | SERVENTE COM ENCARGOS COMPLEMENTARES | SINAPI | H | 0.2757 | 21.26 | 5.86
|  |  |  | TOTAL Mão de Obra com Encargos Complementares: |  | 20.05
Serviço |  | FONTE | UNID | COEFICIENTE | PREÇO UNITÁRIO | TOTAL
87292 | ARGAMASSA TRAÇO 1:2:8 (EM VOLUME DE CIMENTO, CAL E AREIA MÉDIA ÚMIDA) PARA EMBOÇO/MASSA ÚNICA/ASSENTAMENTO DE ALVENARIA DE VEDAÇÃO, PREPARO MECÂNICO COM BETONEIRA 400 L. AF_08/2019 | SINAPI | M3 | 0.0304 | 751.05 | 22.83
|  |  |  | TOTAL Serviço: |  | 22.83
|  |  |  | VALOR: |  | 42.88
97258 EMENDA PARA ELETROCALHA, LISA OU PERFURADA EM AÇO GALVANIZADO, LARGURA DE 200MM E ALTURA DE 50MM - FORNECIMENTO E INSTALAÇÃO. AF_04/2023 (UN)
Material |  | FONTE | UNID | COEFICIENTE | PREÇO UNITÁRIO | TOTAL
00013348 | ARRUELA EM ACO GALVANIZADO, DIAMETRO EXTERNO = 35MM, ESPESSURA = 3MM, DIAMETRO DO FURO= 18MM | SINAPI | UN | 33.6 | 1.76 | 59.14
00043964 | EMENDA EM CHAPA DE ACO GALVANIZADO PARA ELETROCALHA, FORTAMO U, 200 X 50 MM, ESPESSURA # 20 | SINAPI | UN | 1 | 0 | 0
00043965 | PARAFUSO COM LENTILHA AUTOTRAVANTE DIAMETRO 5/16X1" | SINAPI | UN | 16.8 | 0 | 0
00039997 | PORCA ZINCADA, SEXTAVADA, DIAMETRO 1/4" | SINAPI | UN | 16.8 | 0.33 | 5.54
00044027 | TALA PARA EMENDA DE ELETROCALHA GALVANIZADA LISA OU PERFURADA | SINAPI | UN | 4 | 0 | 0
|  |  |  | TOTAL Material: |  | 64.68
Mão de Obra com Encargos Complementares |  | FONTE | UNID | COEFICIENTE | PREÇO UNITÁRIO | TOTAL
88247 | AUXILIAR DE ELETRICISTA COM ENCARGOS COMPLEMENTARES | SINAPI | H | 0.3912 | 21.59 | 8.45
88264 | ELETRICISTA COM ENCARGOS COMPLEMENTARES | SINAPI | H | 0.3912 | 37.88 | 14.82
|  |  |  | TOTAL Mão de Obra com Encargos Complementares: |  | 23.27
|  |  |  | VALOR: |  | 87.95
88267 ENCANADOR OU BOMBEIRO HIDRÁULICO COM ENCARGOS COMPLEMENTARES (H)
Encargos Complementares |  | FONTE | UNID | COEFICIENTE | PREÇO UNITÁRIO | TOTAL
00037370 | ALIMENTACAO - HORISTA (COLETADO CAIXA - ENCARGOS COMPLEMENTARES) | SINAPI | H | 1 | 4.32 | 4.32
00043485 | EPI - FAMILIA ENCANADOR - HORISTA (ENCARGOS COMPLEMENTARES - COLETADO CAIXA) | SINAPI | H | 1 | 1.06 | 1.06
00037372 | EXAMES - HORISTA (COLETADO CAIXA - ENCARGOS COMPLEMENTARES) | SINAPI | H | 1 | 1.34 | 1.34
00043461 | FERRAMENTAS - FAMILIA ENCANADOR - HORISTA (ENCARGOS COMPLEMENTARES - COLETADO CAIXA) | SINAPI | H | 1 | 0.31 | 0.31
00037373 | SEGURO - HORISTA (COLETADO CAIXA - ENCARGOS COMPLEMENTARES) | SINAPI | H | 1 | 0.04 | 0.04
00037371 | TRANSPORTE - HORISTA (COLETADO CAIXA - ENCARGOS COMPLEMENTARES) | SINAPI | H | 1 | 1.23 | 1.23
|  |  |  | TOTAL Encargos Complementares: |  | 8.3
Mão de Obra |  | FONTE | UNID | COEFICIENTE | PREÇO UNITÁRIO | TOTAL
00002696 | ENCANADOR OU BOMBEIRO HIDRAULICO (HORISTA) | SINAPI | H | 1 | 16.35 | 16.35
|  |  |  | TOTAL Mão de Obra: |  | 16.35
Serviço |  | FONTE | UNID | COEFICIENTE | PREÇO UNITÁRIO | TOTAL
95335 | CURSO DE CAPACITAÇÃO PARA ENCANADOR OU BOMBEIRO HIDRÁULICO (ENCARGOS COMPLEMENTARES) - HORISTA | SINAPI | H | 1 | 0.34 | 0.34
|  |  |  | TOTAL Serviço: |  | 0.34
|  |  |  | VALOR: |  | 24.99
86884 ENGATE FLEXÍVEL EM PLÁSTICO BRANCO, 1/2" X 30CM - FORNECIMENTO E INSTALAÇÃO. AF_01/2020 (UN)
Material |  | FONTE | UNID | COEFICIENTE | PREÇO UNITÁRIO | TOTAL
00006141 | ENGATE/RABICHO FLEXIVEL PLASTICO (PVC OU ABS) BRANCO 1/2" X 30 CM | SINAPI | UN | 1 | 6.77 | 6.77
00003146 | FITA VEDA ROSCA EM ROLOS DE 18 MM X 10 M (L X C) | SINAPI | UN | 0.021 | 2.15 | 0.05
|  |  |  | TOTAL Material: |  | 6.82
Mão de Obra com Encargos Complementares |  | FONTE | UNID | COEFICIENTE | PREÇO UNITÁRIO | TOTAL
88267 | ENCANADOR OU BOMBEIRO HIDRÁULICO COM ENCARGOS COMPLEMENTARES | SINAPI | H | 0.1525 | 24.99 | 3.81
88316 | SERVENTE COM ENCARGOS COMPLEMENTARES | SINAPI | H | 0.0481 | 21.26 | 1.02
|  |  |  | TOTAL Mão de Obra com Encargos Complementares: |  | 4.83
|  |  |  | VALOR: |  | 11.65
86885 ENGATE FLEXÍVEL EM PLÁSTICO BRANCO, 1/2" X 40CM - FORNECIMENTO E INSTALAÇÃO. AF_01/2020 (UN)
Material |  | FONTE | UNID | COEFICIENTE | PREÇO UNITÁRIO | TOTAL
00011681 | ENGATE/RABICHO FLEXIVEL PLASTICO (PVC OU ABS) BRANCO 1/2" X 40 CM | SINAPI | UN | 1 | 8.54 | 8.54
00003146 | FITA VEDA ROSCA EM ROLOS DE 18 MM X 10 M (L X C) | SINAPI | UN | 0.021 | 2.15 | 0.05
|  |  |  | TOTAL Material: |  | 8.59
Mão de Obra com Encargos Complementares |  | FONTE | UNID | COEFICIENTE | PREÇO UNITÁRIO | TOTAL
88267 | ENCANADOR OU BOMBEIRO HIDRÁULICO COM ENCARGOS COMPLEMENTARES | SINAPI | H | 0.1525 | 24.99 | 3.81
88316 | SERVENTE COM ENCARGOS COMPLEMENTARES | SINAPI | H | 0.0481 | 21.26 | 1.02
|  |  |  | TOTAL Mão de Obra com Encargos Complementares: |  | 4.83
|  |  |  | VALOR: |  | 13.42
5632 ESCAVADEIRA HIDRÁULICA SOBRE ESTEIRAS, CAÇAMBA 0,80 M3, PESO OPERACIONAL 17 T, POTENCIA BRUTA 111 HP - CHI DIURNO. AF_06/2014 (CHI)
Mão de Obra com Encargos Complementares |  | FONTE | UNID | COEFICIENTE | PREÇO UNITÁRIO | TOTAL
88294 | OPERADOR DE ESCAVADEIRA COM ENCARGOS COMPLEMENTARES | SINAPI | H | 1 | 35.88 | 35.88
|  |  |  | TOTAL Mão de Obra com Encargos Complementares: |  | 35.88
Serviço |  | FONTE | UNID | COEFICIENTE | PREÇO UNITÁRIO | TOTAL
5627 | ESCAVADEIRA HIDRÁULICA SOBRE ESTEIRAS, CAÇAMBA 0,80 M3, PESO OPERACIONAL 17 T, POTENCIA BRUTA 111 HP - DEPRECIAÇÃO. AF_06/2014 | SINAPI | H | 1 | 45.36 | 45.36
5628 | ESCAVADEIRA HIDRÁULICA SOBRE ESTEIRAS, CAÇAMBA 0,80 M3, PESO OPERACIONAL 17 T, POTENCIA BRUTA 111 HP - JUROS. AF_06/2014 | SINAPI | H | 1 | 11.98 | 11.98
|  |  |  | TOTAL Serviço: |  | 57.34
|  |  |  | VALOR: |  | 93.22
5631 ESCAVADEIRA HIDRÁULICA SOBRE ESTEIRAS, CAÇAMBA 0,80 M3, PESO OPERACIONAL 17 T, POTENCIA BRUTA 111 HP - CHP DIURNO. AF_06/2014 (CHP)
Mão de Obra com Encargos Complementares |  | FONTE | UNID | COEFICIENTE | PREÇO UNITÁRIO | TOTAL
88294 | OPERADOR DE ESCAVADEIRA COM ENCARGOS COMPLEMENTARES | SINAPI | H | 1 | 35.88 | 35.88
|  |  |  | TOTAL Mão de Obra com Encargos Complementares: |  | 35.88
Serviço |  | FONTE | UNID | COEFICIENTE | PREÇO UNITÁRIO | TOTAL
5627 | ESCAVADEIRA HIDRÁULICA SOBRE ESTEIRAS, CAÇAMBA 0,80 M3, PESO OPERACIONAL 17 T, POTENCIA BRUTA 111 HP - DEPRECIAÇÃO. AF_06/2014 | SINAPI | H | 1 | 45.36 | 45.36
5628 | ESCAVADEIRA HIDRÁULICA SOBRE ESTEIRAS, CAÇAMBA 0,80 M3, PESO OPERACIONAL 17 T, POTENCIA BRUTA 111 HP - JUROS. AF_06/2014 | SINAPI | H | 1 | 11.98 | 11.98
5629 | ESCAVADEIRA HIDRÁULICA SOBRE ESTEIRAS, CAÇAMBA 0,80 M3, PESO OPERACIONAL 17 T, POTENCIA BRUTA 111 HP - MANUTENÇÃO. AF_06/2014 | SINAPI | H | 1 | 56.7 | 56.7
5630 | ESCAVADEIRA HIDRÁULICA SOBRE ESTEIRAS, CAÇAMBA 0,80 M3, PESO OPERACIONAL 17 T, POTENCIA BRUTA 111 HP - MATERIAIS NA OPERAÇÃO. AF_06/2014 | SINAPI | H | 1 | 67.85 | 67.85
|  |  |  | TOTAL Serviço: |  | 181.89
|  |  |  | VALOR: |  | 217.77
5627 ESCAVADEIRA HIDRÁULICA SOBRE ESTEIRAS, CAÇAMBA 0,80 M3, PESO OPERACIONAL 17 T, POTENCIA BRUTA 111 HP - DEPRECIAÇÃO. AF_06/2014 (H)
Equipamento |  | FONTE | UNID | COEFICIENTE | PREÇO UNITÁRIO | TOTAL
00010685 | ESCAVADEIRA HIDRAULICA SOBRE ESTEIRAS, CACAMBA 0,80M3, PESO OPERACIONAL 17T, POTENCIA BRUTA 111HP | SINAPI | UN | 5.6e-05 | 810000 | 45.36
|  |  |  | TOTAL Equipamento: |  | 45.36
|  |  |  | VALOR: |  | 45.36
5628 ESCAVADEIRA HIDRÁULICA SOBRE ESTEIRAS, CAÇAMBA 0,80 M3, PESO OPERACIONAL 17 T, POTENCIA BRUTA 111 HP - JUROS. AF_06/2014 (H)
Equipamento |  | FONTE | UNID | COEFICIENTE | PREÇO UNITÁRIO | TOTAL
00010685 | ESCAVADEIRA HIDRAULICA SOBRE ESTEIRAS, CACAMBA 0,80M3, PESO OPERACIONAL 17T, POTENCIA BRUTA 111HP | SINAPI | UN | 1.48e-05 | 810000 | 11.99
|  |  |  | TOTAL Equipamento: |  | 11.99
|  |  |  | VALOR: |  | 11.98
5629 ESCAVADEIRA HIDRÁULICA SOBRE ESTEIRAS, CAÇAMBA 0,80 M3, PESO OPERACIONAL 17 T, POTENCIA BRUTA 111 HP - MANUTENÇÃO. AF_06/2014 (H)
Equipamento |  | FONTE | UNID | COEFICIENTE | PREÇO UNITÁRIO | TOTAL
00010685 | ESCAVADEIRA HIDRAULICA SOBRE ESTEIRAS, CACAMBA 0,80M3, PESO OPERACIONAL 17T, POTENCIA BRUTA 111HP | SINAPI | UN | 7e-05 | 810000 | 56.7
|  |  |  | TOTAL Equipamento: |  | 56.7
|  |  |  | VALOR: |  | 56.7
5630 ESCAVADEIRA HIDRÁULICA SOBRE ESTEIRAS, CAÇAMBA 0,80 M3, PESO OPERACIONAL 17 T, POTENCIA BRUTA 111 HP - MATERIAIS NA OPERAÇÃO. AF_06/2014 (H)
Material |  | FONTE | UNID | COEFICIENTE | PREÇO UNITÁRIO | TOTAL
00004221 | OLEO DIESEL COMBUSTIVEL COMUM METROPOLITANO S-10 OU S-500 | SINAPI | L | 10.77 | 6.3 | 67.85
|  |  |  | TOTAL Material: |  | 67.85
|  |  |  | VALOR: |  | 67.85
94992 EXECUÇÃO DE PASSEIO (CALÇADA) OU PISO DE CONCRETO COM CONCRETO MOLDADO IN LOCO, FEITO EM OBRA, ACABAMENTO CONVENCIONAL, ESPESSURA 6 CM, ARMADO. AF_08/2022 (M2)
Material |  | FONTE | UNID | COEFICIENTE | PREÇO UNITÁRIO | TOTAL
00005068 | PREGO DE ACO POLIDO COM CABECA 17 X 21 (2 X 11) | SINAPI | KG | 0.024 | 20.09 | 0.48
00004517 | SARRAFO *2,5 X 7,5* CM EM PINUS, MISTA OU EQUIVALENTE DA REGIAO - BRUTA | SINAPI | M | 0.45 | 1.33 | 0.6
00007156 | TELA DE ACO SOLDADA NERVURADA, CA-60, Q-196, (3,11 KG/M2), DIAMETRO DO FIO = 5,0 MM, LARGURA = 2,45 M, ESPACAMENTO DA MALHA = 10 X 10 CM | SINAPI | M2 | 1.0816 | 29.9 | 32.34
|  |  |  | TOTAL Material: |  | 33.42
Mão de Obra com Encargos Complementares |  | FONTE | UNID | COEFICIENTE | PREÇO UNITÁRIO | TOTAL
88262 | CARPINTEIRO DE FORMAS COM ENCARGOS COMPLEMENTARES | SINAPI | H | 0.0976 | 25.42 | 2.48
88309 | PEDREIRO COM ENCARGOS COMPLEMENTARES | SINAPI | H | 0.1483 | 25.74 | 3.82
88316 | SERVENTE COM ENCARGOS COMPLEMENTARES | SINAPI | H | 0.2459 | 21.26 | 5.23
|  |  |  | TOTAL Mão de Obra com Encargos Complementares: |  | 11.53
Serviço |  | FONTE | UNID | COEFICIENTE | PREÇO UNITÁRIO | TOTAL
94964 | CONCRETO FCK = 20MPA, TRAÇO 1:2,7:3 (EM MASSA SECA DE CIMENTO/ AREIA MÉDIA/ BRITA 1) - PREPARO MECÂNICO COM BETONEIRA 400 L. AF_05/2021 | SINAPI | M3 | 0.0739 | 702.51 | 51.92
|  |  |  | TOTAL Serviço: |  | 51.92
|  |  |  | VALOR: |  | 96.87
101908 EXTINTOR DE INCÊNDIO PORTÁTIL COM CARGA DE PQS DE 4 KG, CLASSE BC - FORNECIMENTO E INSTALAÇÃO. AF_10/2020_PE (UN)
Material |  | FONTE | UNID | COEFICIENTE | PREÇO UNITÁRIO | TOTAL
00004350 | BUCHA DE NYLON, DIAMETRO DO FURO 8 MM, COMPRIMENTO 40 MM, COM PARAFUSO DE ROSCA SOBERBA, CABECA CHATA, FENDA SIMPLES, 4,8 X 50 MM | SINAPI | UN | 2 | 0.7 | 1.4
00010891 | EXTINTOR DE INCENDIO PORTATIL COM CARGA DE PO QUIMICO SECO (PQS) DE 4 KG, CLASSE BC | SINAPI | UN | 1 | 193.76 | 193.76
|  |  |  | TOTAL Material: |  | 195.16
Mão de Obra com Encargos Complementares |  | FONTE | UNID | COEFICIENTE | PREÇO UNITÁRIO | TOTAL
88248 | AUXILIAR DE ENCANADOR OU BOMBEIRO HIDRÁULICO COM ENCARGOS COMPLEMENTARES | SINAPI | H | 0.4574 | 24.99 | 11.43
88267 | ENCANADOR OU BOMBEIRO HIDRÁULICO COM ENCARGOS COMPLEMENTARES | SINAPI | H | 0.4574 | 24.99 | 11.43
|  |  |  | TOTAL Mão de Obra com Encargos Complementares: |  | 22.86
|  |  |  | VALOR: |  | 218.02
S88267S Encanador ou bombeiro hidráulico com encargos complementares (h)
Encargos Complementares |  | FONTE | UNID | COEFICIENTE | PREÇO UNITÁRIO | TOTAL
I37370S | Alimentacao - horista (coletado caixa - encargos complementares) | ORSE | h | 1 | 2.39 | 2.39
I43485S | Epi - familia encanador - horista (encargos complementares - coletado caixa) | ORSE | h | 1 | 1.06 | 1.06
I37372S | Exames - horista (coletado caixa - encargos complementares) | ORSE | h | 1 | 1.34 | 1.34
I43461S | Ferramentas - familia encanador - horista (encargos complementares - coletado caixa) | ORSE | h | 1 | 0.31 | 0.31
I37373S | Seguro - horista (coletado caixa - encargos complementares) | ORSE | h | 1 | 0.04 | 0.04
I37371S | Transporte - horista (coletado caixa - encargos complementares) | ORSE | h | 1 | 0.74 | 0.74
|  |  |  | TOTAL Encargos Complementares: |  | 5.88
Mão de Obra |  | FONTE | UNID | COEFICIENTE | PREÇO UNITÁRIO | TOTAL
00002696 | ENCANADOR OU BOMBEIRO HIDRAULICO (HORISTA) | SINAPI | H | 1 | 16.35 | 16.35
|  |  |  | TOTAL Mão de Obra: |  | 16.35
Serviço |  | FONTE | UNID | COEFICIENTE | PREÇO UNITÁRIO | TOTAL
S95335S | Curso de capacitação para encanador ou bombeiro hidráulico (encargos complementares) - horista | ORSE | h | 1 | 0.34 | 0.34
|  |  |  | TOTAL Serviço: |  | 0.34
|  |  |  | VALOR: |  | 22.57
S10555 Encargos Complementares - Armador (h)
Encargos Complementares |  | FONTE | UNID | COEFICIENTE | PREÇO UNITÁRIO | TOTAL
I00158 | Almoço (Participação do empregador) | ORSE | un | 0.1018 | 14 | 1.43
I10585 | Arco de serra | ORSE | un | 0.0002 | 19.9 | 0
I12893S | Bota de seguranca com biqueira de aco e colarinho acolchoado | ORSE | par | 0.0008 | 65.04 | 0.05
I12894S | Capa para chuva em pvc com forro de poliester, com capuz (amarela ou azul) | ORSE | un | 0.0002 | 17.61 | 0
I12895S | Capacete de seguranca aba frontal com suspensao de polietileno, sem jugular (classe b) | ORSE | un | 0.0006 | 13.55 | 0.01
I10492 | Cesta Básica | ORSE | un | 0.0045 | 175 | 0.79
I10517 | Exames admissionais/demissionais (checkup) | ORSE | cj | 0.0004 | 300 | 0.12
I00941 | Fardamento com mangas curta | ORSE | un | 0.0015 | 190.62 | 0.29
I12892S | Luva raspa de couro, cano curto (punho *7* cm) | ORSE | par | 0.0023 | 12.19 | 0.03
I01651 | Óculos branco proteção | ORSE | pr | 0.0008 | 6.35 | 0.01
I10596 | Protetor auricular | ORSE | un | 0.0045 | 4.9 | 0.02
I10599 | Protetor solar fps 30 com 120ml | ORSE | un | 0.0018 | 18 | 0.03
I10761 | Refeição - café da manhã ( café com leite e dois pães com manteiga) | ORSE | un | 0.1018 | 5 | 0.51
I10362 | Seguro de vida e acidente em grupo | ORSE | un | 0.0045 | 12.54 | 0.06
I10586 | Torquesa | ORSE | un | 0.0002 | 36.9 | 0.01
I02378 | Vale transporte | ORSE | un | 0.0654 | 4.5 | 0.29
|  |  |  | TOTAL Encargos Complementares: |  | 3.65
|  |  |  | VALOR: |  | 3.65
S10551 Encargos Complementares - Carpinteiro (h)
Encargos Complementares |  | FONTE | UNID | COEFICIENTE | PREÇO UNITÁRIO | TOTAL
I00158 | Almoço (Participação do empregador) | ORSE | un | 0.1018 | 14 | 1.43
I12893S | Bota de seguranca com biqueira de aco e colarinho acolchoado | ORSE | par | 0.0007 | 65.04 | 0.05
I12894S | Capa para chuva em pvc com forro de poliester, com capuz (amarela ou azul) | ORSE | un | 0.0002 | 17.61 | 0
I12895S | Capacete de seguranca aba frontal com suspensao de polietileno, sem jugular (classe b) | ORSE | un | 0.0006 | 13.55 | 0.01
I10492 | Cesta Básica | ORSE | un | 0.0045 | 175 | 0.79
I10579 | Chave de fenda chata 30 cm | ORSE | un | 0.0002 | 26.89 | 0.01
I10517 | Exames admissionais/demissionais (checkup) | ORSE | cj | 0.0004 | 300 | 0.12
I00941 | Fardamento com mangas curta | ORSE | un | 0.0015 | 190.62 | 0.29
I10578 | Formão grande | ORSE | un | 0.0002 | 15.15 | 0
I11248 | Furadeira e Parafusadeira eletrica Bosch ou Similar profissional | ORSE | un | 0.0001 | 246 | 0.02
I12892S | Luva raspa de couro, cano curto (punho *7* cm) | ORSE | par | 0.0023 | 12.19 | 0.03
I11244 | Martelo com unha | ORSE | un | 0.0002 | 48.95 | 0.01
I01651 | Óculos branco proteção | ORSE | pr | 0.0007 | 6.35 | 0
I10596 | Protetor auricular | ORSE | un | 0.0045 | 4.9 | 0.02
I10599 | Protetor solar fps 30 com 120ml | ORSE | un | 0.0018 | 18 | 0.03
I10761 | Refeição - café da manhã ( café com leite e dois pães com manteiga) | ORSE | un | 0.1018 | 5 | 0.51
I10362 | Seguro de vida e acidente em grupo | ORSE | un | 0.0045 | 12.54 | 0.06
I11249 | Serra circular eletrica portatil | ORSE | un | 0.0001 | 518 | 0.05
I10577 | Serrote 40cm | ORSE | un | 0.0001 | 29.9 | 0
I02378 | Vale transporte | ORSE | un | 0.0654 | 4.5 | 0.29
|  |  |  | TOTAL Encargos Complementares: |  | 3.72
|  |  |  | VALOR: |  | 3.72
S10552 Encargos Complementares - Eletricista (h)
Encargos Complementares |  | FONTE | UNID | COEFICIENTE | PREÇO UNITÁRIO | TOTAL
I11240 | Alicate com isolamento | ORSE | un | 0.0002 | 47.69 | 0.01
I11241 | Alicate volt-amperimetro | ORSE | un | 0.0002 | 163 | 0.03
I00158 | Almoço (Participação do empregador) | ORSE | un | 0.1018 | 14 | 1.43
I12893S | Bota de seguranca com biqueira de aco e colarinho acolchoado | ORSE | par | 0.0007 | 65.04 | 0.05
I12894S | Capa para chuva em pvc com forro de poliester, com capuz (amarela ou azul) | ORSE | un | 0.0002 | 17.61 | 0
I12895S | Capacete de seguranca aba frontal com suspensao de polietileno, sem jugular (classe b) | ORSE | un | 0.0006 | 13.55 | 0.01
I10492 | Cesta Básica | ORSE | un | 0.0045 | 175 | 0.79
I10579 | Chave de fenda chata 30 cm | ORSE | un | 0.0002 | 26.89 | 0.01
I11242 | Chave inglesa 12" | ORSE | un | 0.0001 | 34 | 0
I10517 | Exames admissionais/demissionais (checkup) | ORSE | cj | 0.0004 | 300 | 0.12
I00941 | Fardamento com mangas curta | ORSE | un | 0.0015 | 190.62 | 0.29
I12892S | Luva raspa de couro, cano curto (punho *7* cm) | ORSE | par | 0.0023 | 12.19 | 0.03
I01651 | Óculos branco proteção | ORSE | pr | 0.0008 | 6.35 | 0.01
I10596 | Protetor auricular | ORSE | un | 0.0045 | 4.9 | 0.02
I10599 | Protetor solar fps 30 com 120ml | ORSE | un | 0.0018 | 18 | 0.03
I10761 | Refeição - café da manhã ( café com leite e dois pães com manteiga) | ORSE | un | 0.1018 | 5 | 0.51
I10362 | Seguro de vida e acidente em grupo | ORSE | un | 0.0045 | 12.54 | 0.06
I02378 | Vale transporte | ORSE | un | 0.0654 | 4.5 | 0.29
|  |  |  | TOTAL Encargos Complementares: |  | 3.69
|  |  |  | VALOR: |  | 3.69
S10554 Encargos Complementares - Encanador (h)
Encargos Complementares |  | FONTE | UNID | COEFICIENTE | PREÇO UNITÁRIO | TOTAL
I00158 | Almoço (Participação do empregador) | ORSE | un | 0.1018 | 14 | 1.43
I12893S | Bota de seguranca com biqueira de aco e colarinho acolchoado | ORSE | par | 0.0008 | 65.04 | 0.05
I12894S | Capa para chuva em pvc com forro de poliester, com capuz (amarela ou azul) | ORSE | un | 0.0002 | 17.61 | 0
I12895S | Capacete de seguranca aba frontal com suspensao de polietileno, sem jugular (classe b) | ORSE | un | 0.0006 | 13.55 | 0.01
I10492 | Cesta Básica | ORSE | un | 0.0045 | 175 | 0.79
I10517 | Exames admissionais/demissionais (checkup) | ORSE | cj | 0.0004 | 300 | 0.12
I00941 | Fardamento com mangas curta | ORSE | un | 0.0015 | 190.62 | 0.29
I10592 | Lima chata 12" | ORSE | un | 0.0001 | 37.36 | 0
I12892S | Luva raspa de couro, cano curto (punho *7* cm) | ORSE | par | 0.0023 | 12.19 | 0.03
I01651 | Óculos branco proteção | ORSE | pr | 0.0008 | 6.35 | 0.01
I10593 | Praio simples 30cm | ORSE | un | 0.0001 | 19.57 | 0
I10596 | Protetor auricular | ORSE | un | 0.0045 | 4.9 | 0.02
I10599 | Protetor solar fps 30 com 120ml | ORSE | un | 0.0018 | 18 | 0.03
I10761 | Refeição - café da manhã ( café com leite e dois pães com manteiga) | ORSE | un | 0.1018 | 5 | 0.51
I10362 | Seguro de vida e acidente em grupo | ORSE | un | 0.0045 | 12.54 | 0.06
I11256 | Tarracha para tubos PVC de 1 1/2" | ORSE | un | 0.0004 | 60 | 0.02
I11257 | Tarracha para tubos PVC de 1 1/4" | ORSE | un | 0.0004 | 32.3 | 0.01
I11255 | Tarracha para tubos PVC de 1" | ORSE | un | 0.0006 | 63 | 0.04
I11253 | Tarracha para tubos PVC de 1/2" | ORSE | un | 0.0011 | 25.5 | 0.03
I11254 | Tarracha para tubos PVC de 3/4" | ORSE | un | 0.0007 | 22.8 | 0.02
I02378 | Vale transporte | ORSE | un | 0.0654 | 4.5 | 0.29
|  |  |  | TOTAL Encargos Complementares: |  | 3.76
|  |  |  | VALOR: |  | 3.76
S10550 Encargos Complementares - Pedreiro (h)
Encargos Complementares |  | FONTE | UNID | COEFICIENTE | PREÇO UNITÁRIO | TOTAL
I00158 | Almoço (Participação do empregador) | ORSE | un | 0.1018 | 14 | 1.43
I12893S | Bota de seguranca com biqueira de aco e colarinho acolchoado | ORSE | par | 0.0008 | 65.04 | 0.05
I12894S | Capa para chuva em pvc com forro de poliester, com capuz (amarela ou azul) | ORSE | un | 0.0002 | 17.61 | 0
I12895S | Capacete de seguranca aba frontal com suspensao de polietileno, sem jugular (classe b) | ORSE | un | 0.0006 | 13.55 | 0.01
I10492 | Cesta Básica | ORSE | un | 0.0045 | 175 | 0.79
I04722 | Colher de pedreiro | ORSE | un | 0.0004 | 18.8 | 0.01
I04174 | Desempenadeira de aço lisa, cabo madeira, ref:143, Atlas ou similar | ORSE | un | 0.0005 | 10.8 | 0.01
I11245 | Desempoladeira de madeira 12x22 | ORSE | un | 0.0007 | 11.6 | 0.01
I11246 | Escala métrica de bambú | ORSE | Un | 0.0007 | 10.22 | 0.01
I10517 | Exames admissionais/demissionais (checkup) | ORSE | cj | 0.0004 | 300 | 0.12
I00941 | Fardamento com mangas curta | ORSE | un | 0.0015 | 190.62 | 0.29
I12892S | Luva raspa de couro, cano curto (punho *7* cm) | ORSE | par | 0.0023 | 12.19 | 0.03
I11264 | Marreta de 1/2 kg com cabo | ORSE | un | 0.0002 | 13.52 | 0
I11265 | Martelo de borracha com cabo | ORSE | un | 0.0004 | 18.75 | 0.01
I11243 | Martelo sem unha | ORSE | un | 0.0001 | 28 | 0
I10789 | Nível de bolha de madeira | ORSE | un | 0.0002 | 15.4 | 0
I01651 | Óculos branco proteção | ORSE | pr | 0.0008 | 6.35 | 0.01
I10596 | Protetor auricular | ORSE | un | 0.0045 | 4.9 | 0.02
I10599 | Protetor solar fps 30 com 120ml | ORSE | un | 0.0018 | 18 | 0.03
I10790 | Prumo de face | ORSE | un | 0.0001 | 25.95 | 0
I10761 | Refeição - café da manhã ( café com leite e dois pães com manteiga) | ORSE | un | 0.1018 | 5 | 0.51
I10282 | Regua de alumínio c/ 2,00m (para pedreiro) | ORSE | un | 0.0002 | 40.8 | 0.01
I10362 | Seguro de vida e acidente em grupo | ORSE | un | 0.0045 | 12.54 | 0.06
I11247 | Serra mármore | ORSE | un | 0.0001 | 327.8 | 0.03
I02378 | Vale transporte | ORSE | un | 0.0654 | 4.5 | 0.29
|  |  |  | TOTAL Encargos Complementares: |  | 3.73
|  |  |  | VALOR: |  | 3.73
S10553 Encargos Complementares - Pintor (h)
Encargos Complementares |  | FONTE | UNID | COEFICIENTE | PREÇO UNITÁRIO | TOTAL
I00158 | Almoço (Participação do empregador) | ORSE | un | 0.1018 | 14 | 1.43
I12893S | Bota de seguranca com biqueira de aco e colarinho acolchoado | ORSE | par | 0.0008 | 65.04 | 0.05
I12894S | Capa para chuva em pvc com forro de poliester, com capuz (amarela ou azul) | ORSE | un | 0.0002 | 17.61 | 0
I12895S | Capacete de seguranca aba frontal com suspensao de polietileno, sem jugular (classe b) | ORSE | un | 0.0006 | 13.55 | 0.01
I10492 | Cesta Básica | ORSE | un | 0.0045 | 175 | 0.79
I04174 | Desempenadeira de aço lisa, cabo madeira, ref:143, Atlas ou similar | ORSE | un | 0.0005 | 10.8 | 0.01
I11252 | Escada de aluminio de abrir com 7 degraus | ORSE | un | 0.0001 | 269 | 0.03
I04725 | Espátula | ORSE | un | 0.0004 | 16.82 | 0.01
I10517 | Exames admissionais/demissionais (checkup) | ORSE | cj | 0.0004 | 300 | 0.12
I00941 | Fardamento com mangas curta | ORSE | un | 0.0015 | 190.62 | 0.29
I12892S | Luva raspa de couro, cano curto (punho *7* cm) | ORSE | par | 0.0023 | 12.19 | 0.03
I01651 | Óculos branco proteção | ORSE | pr | 0.0008 | 6.35 | 0.01
I11251 | Pincel de seda 2" | ORSE | un | 0.0045 | 26.9 | 0.12
I10596 | Protetor auricular | ORSE | un | 0.0045 | 4.9 | 0.02
I10599 | Protetor solar fps 30 com 120ml | ORSE | un | 0.0018 | 18 | 0.03
I10761 | Refeição - café da manhã ( café com leite e dois pães com manteiga) | ORSE | un | 0.1018 | 5 | 0.51
I11250 | Rolo lã de carneiro 20cm | ORSE | un | 0.0023 | 17.5 | 0.04
I10362 | Seguro de vida e acidente em grupo | ORSE | un | 0.0045 | 12.54 | 0.06
I10583 | Trincha 3" | ORSE | un | 0.0045 | 11.98 | 0.05
I02378 | Vale transporte | ORSE | un | 0.0654 | 4.5 | 0.29
|  |  |  | TOTAL Encargos Complementares: |  | 3.9
|  |  |  | VALOR: |  | 3.9
S10594 Encargos Complementares - Serralheiro ou Operador de Equipamento Leve (h)
Encargos Complementares |  | FONTE | UNID | COEFICIENTE | PREÇO UNITÁRIO | TOTAL
I00158 | Almoço (Participação do empregador) | ORSE | un | 0.1018 | 14 | 1.43
I10585 | Arco de serra | ORSE | un | 0.0002 | 19.9 | 0
I12893S | Bota de seguranca com biqueira de aco e colarinho acolchoado | ORSE | par | 0.0008 | 65.04 | 0.05
I12894S | Capa para chuva em pvc com forro de poliester, com capuz (amarela ou azul) | ORSE | un | 0.0002 | 17.61 | 0
I12895S | Capacete de seguranca aba frontal com suspensao de polietileno, sem jugular (classe b) | ORSE | un | 0.0006 | 13.55 | 0.01
I10492 | Cesta Básica | ORSE | un | 0.0045 | 175 | 0.79
I10517 | Exames admissionais/demissionais (checkup) | ORSE | cj | 0.0004 | 300 | 0.12
I00941 | Fardamento com mangas curta | ORSE | un | 0.0015 | 190.62 | 0.29
I12892S | Luva raspa de couro, cano curto (punho *7* cm) | ORSE | par | 0.0023 | 12.19 | 0.03
I01651 | Óculos branco proteção | ORSE | pr | 0.0008 | 6.35 | 0.01
I10596 | Protetor auricular | ORSE | un | 0.0045 | 4.9 | 0.02
I10599 | Protetor solar fps 30 com 120ml | ORSE | un | 0.0018 | 18 | 0.03
I10761 | Refeição - café da manhã ( café com leite e dois pães com manteiga) | ORSE | un | 0.1018 | 5 | 0.51
I10362 | Seguro de vida e acidente em grupo | ORSE | un | 0.0045 | 12.54 | 0.06
I10586 | Torquesa | ORSE | un | 0.0002 | 36.9 | 0.01
I02378 | Vale transporte | ORSE | un | 0.0654 | 4.5 | 0.29
|  |  |  | TOTAL Encargos Complementares: |  | 3.65
|  |  |  | VALOR: |  | 3.65
S10549 Encargos Complementares - Servente (h)
Encargos Complementares |  | FONTE | UNID | COEFICIENTE | PREÇO UNITÁRIO | TOTAL
I00158 | Almoço (Participação do empregador) | ORSE | un | 0.1018 | 14 | 1.43
I12893S | Bota de seguranca com biqueira de aco e colarinho acolchoado | ORSE | par | 0.0008 | 65.04 | 0.05
I12894S | Capa para chuva em pvc com forro de poliester, com capuz (amarela ou azul) | ORSE | un | 0.0002 | 17.61 | 0
I12895S | Capacete de seguranca aba frontal com suspensao de polietileno, sem jugular (classe b) | ORSE | un | 0.0006 | 13.55 | 0.01
I02711S | Carrinho de mao de aco capacidade 50 a 60 l, pneu com camara | ORSE | un | 0.0002 | 184.5 | 0.04
I10492 | Cesta Básica | ORSE | un | 0.0045 | 175 | 0.79
I10517 | Exames admissionais/demissionais (checkup) | ORSE | cj | 0.0004 | 300 | 0.12
I00941 | Fardamento com mangas curta | ORSE | un | 0.0015 | 190.62 | 0.29
I12892S | Luva raspa de couro, cano curto (punho *7* cm) | ORSE | par | 0.0023 | 12.19 | 0.03
I04729 | Marreta 1 kg com cabo | ORSE | un | 0.0001 | 31.5 | 0
I01651 | Óculos branco proteção | ORSE | pr | 0.0008 | 6.35 | 0.01
I10788 | Pá quadrada | ORSE | un | 0.0002 | 36.9 | 0.01
I10596 | Protetor auricular | ORSE | un | 0.0045 | 4.9 | 0.02
I10599 | Protetor solar fps 30 com 120ml | ORSE | un | 0.0018 | 18 | 0.03
I10761 | Refeição - café da manhã ( café com leite e dois pães com manteiga) | ORSE | un | 0.1018 | 5 | 0.51
I10362 | Seguro de vida e acidente em grupo | ORSE | un | 0.0045 | 12.54 | 0.06
I04728 | Talhadeira chata 10" | ORSE | un | 0.0003 | 18.58 | 0.01
I02378 | Vale transporte | ORSE | un | 0.0941 | 4.5 | 0.42
|  |  |  | TOTAL Encargos Complementares: |  | 3.83
|  |  |  | VALOR: |  | 3.83
S10603 Encargos Complementares - Soldador (h)
Encargos Complementares |  | FONTE | UNID | COEFICIENTE | PREÇO UNITÁRIO | TOTAL
I11272 | Alicate Climpador ( cripador ) | ORSE | un | 0.0001 | 102.6 | 0.01
I11275 | Alicate de pressão 11" | ORSE | un | 0.0002 | 62.08 | 0.01
I11277 | Alicate de pressão para solda de chapa 18" (460mm), Ref.138 Z Gedore | ORSE | un | 0.0002 | 110.32 | 0.02
I11276 | Alicate de pressão para solda tipo U, para apertar chapas, tiras e qualquer tipo de perfil. Niquelado, mordentes reforçados em aço laminadao. Corpo em chapa dobrada extra-reforçada e rebites de aço, 11" (280mm). Ref. 138 Gedore. | ORSE | un | 0.0002 | 68.31 | 0.01
I11278 | Alicate diagonal para corte rente 5" a 8" | ORSE | un | 0.0002 | 37.6 | 0.01
I11279 | Alicate para anéis de pistão capacidade 50-100mm. ref.44044101 Tramontina ou similar | ORSE | un | 0.0002 | 88.71 | 0.02
I00158 | Almoço (Participação do empregador) | ORSE | un | 0.1018 | 14 | 1.43
I11281 | Bolsa de lona para ferramentas 40 x 30 x 20cm | ORSE | un | 0.0008 | 357.49 | 0.29
I12893S | Bota de seguranca com biqueira de aco e colarinho acolchoado | ORSE | par | 0.0008 | 65.04 | 0.05
I12894S | Capa para chuva em pvc com forro de poliester, com capuz (amarela ou azul) | ORSE | un | 0.0002 | 17.61 | 0
I12895S | Capacete de seguranca aba frontal com suspensao de polietileno, sem jugular (classe b) | ORSE | un | 0.0006 | 13.55 | 0.01
I11284 | Cavalete de ferro nº 1 | ORSE | un | 0.0002 | 120.76 | 0.02
I10492 | Cesta Básica | ORSE | un | 0.0045 | 175 | 0.79
I11280 | Chave Inglesa 15" ref. 012418012 carbografite | ORSE | un | 0.0002 | 60.5 | 0.01
I11282 | Esmerilhadeira angular elétrico portátil 4 1/2" - 1000 watts - ref. G1000kB2 Black e Decker | ORSE | un | 0.0002 | 362 | 0.07
I11273 | Esquadro de alumínio para soldagem de peças, com duas morsas, 35 x 35 x 4,5cm, marca Black Jack | ORSE | un | 0.0002 | 218.98 | 0.04
I10517 | Exames admissionais/demissionais (checkup) | ORSE | cj | 0.0004 | 300 | 0.12
I00941 | Fardamento com mangas curta | ORSE | un | 0.0015 | 190.62 | 0.29
I11285 | Fonte inversora de solda WMI 140ED 220V - BAMBOZZI - WMI- 140ED | ORSE | un | 0.0001 | 899 | 0.09
I11274 | Grampo de de aperto rápido 16" Ref. 60987 Beltools | ORSE | un | 0.0003 | 18.79 | 0.01
I12892S | Luva raspa de couro, cano curto (punho *7* cm) | ORSE | par | 0.0023 | 12.19 | 0.03
I11286 | Macariço de solda Ref. CG201 código 010414410 carbografite | ORSE | un | 0.0003 | 398.78 | 0.12
I11270 | Martelo de solda do tipo picareta, cabo de madeira, 300x0,4x0,5mm | ORSE | un | 0.0003 | 28.65 | 0.01
I01651 | Óculos branco proteção | ORSE | pr | 0.0008 | 6.35 | 0.01
I10596 | Protetor auricular | ORSE | un | 0.0045 | 4.9 | 0.02
I10599 | Protetor solar fps 30 com 120ml | ORSE | un | 0.0018 | 18 | 0.03
I10761 | Refeição - café da manhã ( café com leite e dois pães com manteiga) | ORSE | un | 0.1018 | 5 | 0.51
I10362 | Seguro de vida e acidente em grupo | ORSE | un | 0.0045 | 12.54 | 0.06
I11283 | Selador horizontal para fita de aço 1" | ORSE | un | 0.0001 | 483.81 | 0.05
I11271 | Talhadeira com punho de proteção 22 x225mm ref.207206BR Belzer | ORSE | un | 0.0001 | 29.21 | 0
I02378 | Vale transporte | ORSE | un | 0.0654 | 4.5 | 0.29
|  |  |  | TOTAL Encargos Complementares: |  | 4.43
|  |  |  | VALOR: |  | 4.43
S02497 Escavação manual de vala ou cava em material de 1ª categoria, profundidade até 1,50m (m3)
Encargos Complementares |  | FONTE | UNID | COEFICIENTE | PREÇO UNITÁRIO | TOTAL
S10549 | Encargos Complementares - Servente | ORSE | h | 3 | 3.83 | 11.49
|  |  |  | TOTAL Encargos Complementares: |  | 11.49
Mão de Obra |  | FONTE | UNID | COEFICIENTE | PREÇO UNITÁRIO | TOTAL
00006111 | SERVENTE DE OBRAS (HORISTA) | SINAPI | H | 3 | 12.09 | 36.27
|  |  |  | TOTAL Mão de Obra: |  | 36.27
|  |  |  | VALOR: |  | 47.77
92556 FABRICAÇÃO E INSTALAÇÃO DE TESOURA INTEIRA EM MADEIRA NÃO APARELHADA, VÃO DE 4 M, PARA TELHA ONDULADA DE FIBROCIMENTO, METÁLICA, PLÁSTICA OU TERMOACÚSTICA, INCLUSO IÇAMENTO. AF_07/2019 (UN)
Material |  | FONTE | UNID | COEFICIENTE | PREÇO UNITÁRIO | TOTAL
00004400 | CAIBRO NAO APARELHADO, *6 X 8* CM, EM MACARANDUBA/MASSARANDUBA, ANGELIM OU EQUIVALENTE DA REGIAO - BRUTA | SINAPI | M | 2 | 15.91 | 31.82
00021142 | ESTRIBO COM PARAFUSO EM CHAPA DE FERRO FUNDIDO DE 2" X 3/16" X 35 CM, SECAO "U", PARA MADEIRAMENTO DE TELHADO | SINAPI | UN | 1 | 35.82 | 35.82
00039027 | PREGO DE ACO POLIDO COM CABECA 19 X 36 (3 1/4 X 9) | SINAPI | KG | 1.1 | 20.07 | 22.08
00006193 | TABUA NAO APARELHADA *2,5 X 20* CM, EM MACARANDUBA/MASSARANDUBA, ANGELIM OU EQUIVALENTE DA REGIAO - BRUTA | SINAPI | M | 3 | 14.13 | 42.39
00004425 | VIGA NAO APARELHADA *6 X 12* CM, EM MACARANDUBA/MASSARANDUBA, ANGELIM OU EQUIVALENTE DA REGIAO - BRUTA | SINAPI | M | 9 | 21.15 | 190.35
|  |  |  | TOTAL Material: |  | 322.46
Mão de Obra com Encargos Complementares |  | FONTE | UNID | COEFICIENTE | PREÇO UNITÁRIO | TOTAL
88239 | AJUDANTE DE CARPINTEIRO COM ENCARGOS COMPLEMENTARES | SINAPI | H | 2.594 | 25.48 | 66.1
88262 | CARPINTEIRO DE FORMAS COM ENCARGOS COMPLEMENTARES | SINAPI | H | 11.241 | 25.42 | 285.75
|  |  |  | TOTAL Mão de Obra com Encargos Complementares: |  | 351.85
Serviço |  | FONTE | UNID | COEFICIENTE | PREÇO UNITÁRIO | TOTAL
92259 | INSTALAÇÃO DE TESOURA (INTEIRA OU MEIA), BIAPOIADA, EM MADEIRA NÃO APARELHADA, PARA VÃOS MAIORES OU IGUAIS A 3,0 M E MENORES QUE 6,0 M, INCLUSO IÇAMENTO. AF_07/2019 | SINAPI | UN | 1 | 408.26 | 408.26
|  |  |  | TOTAL Serviço: |  | 408.26
|  |  |  | VALOR: |  | 1082.57
92557 FABRICAÇÃO E INSTALAÇÃO DE TESOURA INTEIRA EM MADEIRA NÃO APARELHADA, VÃO DE 5 M, PARA TELHA ONDULADA DE FIBROCIMENTO, METÁLICA, PLÁSTICA OU TERMOACÚSTICA, INCLUSO IÇAMENTO. AF_07/2019 (UN)
Material |  | FONTE | UNID | COEFICIENTE | PREÇO UNITÁRIO | TOTAL
00004400 | CAIBRO NAO APARELHADO, *6 X 8* CM, EM MACARANDUBA/MASSARANDUBA, ANGELIM OU EQUIVALENTE DA REGIAO - BRUTA | SINAPI | M | 2.5 | 15.91 | 39.78
00021142 | ESTRIBO COM PARAFUSO EM CHAPA DE FERRO FUNDIDO DE 2" X 3/16" X 35 CM, SECAO "U", PARA MADEIRAMENTO DE TELHADO | SINAPI | UN | 1 | 35.82 | 35.82
00039027 | PREGO DE ACO POLIDO COM CABECA 19 X 36 (3 1/4 X 9) | SINAPI | KG | 1.375 | 20.07 | 27.6
00006193 | TABUA NAO APARELHADA *2,5 X 20* CM, EM MACARANDUBA/MASSARANDUBA, ANGELIM OU EQUIVALENTE DA REGIAO - BRUTA | SINAPI | M | 3 | 14.13 | 42.39
00004425 | VIGA NAO APARELHADA *6 X 12* CM, EM MACARANDUBA/MASSARANDUBA, ANGELIM OU EQUIVALENTE DA REGIAO - BRUTA | SINAPI | M | 11 | 21.15 | 232.65
|  |  |  | TOTAL Material: |  | 378.24
Mão de Obra com Encargos Complementares |  | FONTE | UNID | COEFICIENTE | PREÇO UNITÁRIO | TOTAL
88239 | AJUDANTE DE CARPINTEIRO COM ENCARGOS COMPLEMENTARES | SINAPI | H | 2.594 | 25.48 | 66.1
88262 | CARPINTEIRO DE FORMAS COM ENCARGOS COMPLEMENTARES | SINAPI | H | 11.241 | 25.42 | 285.75
|  |  |  | TOTAL Mão de Obra com Encargos Complementares: |  | 351.85
Serviço |  | FONTE | UNID | COEFICIENTE | PREÇO UNITÁRIO | TOTAL
92259 | INSTALAÇÃO DE TESOURA (INTEIRA OU MEIA), BIAPOIADA, EM MADEIRA NÃO APARELHADA, PARA VÃOS MAIORES OU IGUAIS A 3,0 M E MENORES QUE 6,0 M, INCLUSO IÇAMENTO. AF_07/2019 | SINAPI | UN | 1 | 408.26 | 408.26
|  |  |  | TOTAL Serviço: |  | 408.26
|  |  |  | VALOR: |  | 1138.35
92558 FABRICAÇÃO E INSTALAÇÃO DE TESOURA INTEIRA EM MADEIRA NÃO APARELHADA, VÃO DE 6 M, PARA TELHA ONDULADA DE FIBROCIMENTO, METÁLICA, PLÁSTICA OU TERMOACÚSTICA, INCLUSO IÇAMENTO. AF_07/2019 (UN)
Material |  | FONTE | UNID | COEFICIENTE | PREÇO UNITÁRIO | TOTAL
00004400 | CAIBRO NAO APARELHADO, *6 X 8* CM, EM MACARANDUBA/MASSARANDUBA, ANGELIM OU EQUIVALENTE DA REGIAO - BRUTA | SINAPI | M | 3.5 | 15.91 | 55.69
00021142 | ESTRIBO COM PARAFUSO EM CHAPA DE FERRO FUNDIDO DE 2" X 3/16" X 35 CM, SECAO "U", PARA MADEIRAMENTO DE TELHADO | SINAPI | UN | 1 | 35.82 | 35.82
00039027 | PREGO DE ACO POLIDO COM CABECA 19 X 36 (3 1/4 X 9) | SINAPI | KG | 1.65 | 20.07 | 33.12
00006193 | TABUA NAO APARELHADA *2,5 X 20* CM, EM MACARANDUBA/MASSARANDUBA, ANGELIM OU EQUIVALENTE DA REGIAO - BRUTA | SINAPI | M | 3 | 14.13 | 42.39
00004425 | VIGA NAO APARELHADA *6 X 12* CM, EM MACARANDUBA/MASSARANDUBA, ANGELIM OU EQUIVALENTE DA REGIAO - BRUTA | SINAPI | M | 13.5 | 21.15 | 285.53
|  |  |  | TOTAL Material: |  | 452.55
Mão de Obra com Encargos Complementares |  | FONTE | UNID | COEFICIENTE | PREÇO UNITÁRIO | TOTAL
88239 | AJUDANTE DE CARPINTEIRO COM ENCARGOS COMPLEMENTARES | SINAPI | H | 2.594 | 25.48 | 66.1
88262 | CARPINTEIRO DE FORMAS COM ENCARGOS COMPLEMENTARES | SINAPI | H | 11.241 | 25.42 | 285.75
|  |  |  | TOTAL Mão de Obra com Encargos Complementares: |  | 351.85
Serviço |  | FONTE | UNID | COEFICIENTE | PREÇO UNITÁRIO | TOTAL
92260 | INSTALAÇÃO DE TESOURA (INTEIRA OU MEIA), BIAPOIADA, EM MADEIRA NÃO APARELHADA, PARA VÃOS MAIORES OU IGUAIS A 6,0 M E MENORES QUE 8,0 M, INCLUSO IÇAMENTO. AF_07/2019 | SINAPI | UN | 1 | 470.83 | 470.83
|  |  |  | TOTAL Serviço: |  | 470.83
|  |  |  | VALOR: |  | 1275.23
91304 FECHADURA DE EMBUTIR COM CILINDRO, EXTERNA, COMPLETA, ACABAMENTO PADRÃO POPULAR, INCLUSO EXECUÇÃO DE FURO - FORNECIMENTO E INSTALAÇÃO. AF_12/2019 (UN)
Material |  | FONTE | UNID | COEFICIENTE | PREÇO UNITÁRIO | TOTAL
00003080 | FECHADURA ESPELHO PARA PORTA EXTERNA, EM ACO INOX (MAQUINA, TESTA E CONTRA-TESTA) E EM ZAMAC (MACANETA, LINGUETA E TRINCOS) COM ACABAMENTO CROMADO, MAQUINA DE 40 MM, INCLUINDO CHAVE TIPO CILINDRO | SINAPI | CJ | 1 | 78.88 | 78.88
|  |  |  | TOTAL Material: |  | 78.88
Mão de Obra com Encargos Complementares |  | FONTE | UNID | COEFICIENTE | PREÇO UNITÁRIO | TOTAL
88261 | CARPINTEIRO DE ESQUADRIA COM ENCARGOS COMPLEMENTARES | SINAPI | H | 1.002 | 29.14 | 29.2
88316 | SERVENTE COM ENCARGOS COMPLEMENTARES | SINAPI | H | 0.501 | 21.26 | 10.65
|  |  |  | TOTAL Mão de Obra com Encargos Complementares: |  | 39.85
|  |  |  | VALOR: |  | 118.73
91307 FECHADURA DE EMBUTIR PARA PORTAS INTERNAS, COMPLETA, ACABAMENTO PADRÃO POPULAR, COM EXECUÇÃO DE FURO - FORNECIMENTO E INSTALAÇÃO. AF_12/2019 (UN)
Material |  | FONTE | UNID | COEFICIENTE | PREÇO UNITÁRIO | TOTAL
00003090 | FECHADURA ESPELHO PARA PORTA INTERNA, EM ACO INOX (MAQUINA, TESTA E CONTRA-TESTA) E EM ZAMAC (MACANETA, LINGUETA E TRINCOS) COM ACABAMENTO CROMADO, MAQUINA DE 40 MM, INCLUINDO CHAVE TIPO INTERNA | SINAPI | CJ | 1 | 70.4 | 70.4
|  |  |  | TOTAL Material: |  | 70.4
Mão de Obra com Encargos Complementares |  | FONTE | UNID | COEFICIENTE | PREÇO UNITÁRIO | TOTAL
88261 | CARPINTEIRO DE ESQUADRIA COM ENCARGOS COMPLEMENTARES | SINAPI | H | 0.767 | 29.14 | 22.35
88316 | SERVENTE COM ENCARGOS COMPLEMENTARES | SINAPI | H | 0.384 | 21.26 | 8.16
|  |  |  | TOTAL Mão de Obra com Encargos Complementares: |  | 30.51
|  |  |  | VALOR: |  | 100.91
91170 FIXAÇÃO DE TUBOS HORIZONTAIS DE PVC ÁGUA, PVC ESGOTO, PVC ÁGUA PLUVIAL, CPVC, PPR, COBRE OU AÇO, DIÂMETROS MENORES OU IGUAIS A 40 MM, COM ABRAÇADEIRA METÁLICA RÍGIDA TIPO U PERFIL 1 1/4", FIXADA EM PERFILADO EM LAJE. AF_09/2023_PS (M)
Material |  | FONTE | UNID | COEFICIENTE | PREÇO UNITÁRIO | TOTAL
00000392 | ABRACADEIRA EM ACO PARA AMARRACAO DE ELETRODUTOS, TIPO D, COM 1/2" E PARAFUSO DE FIXACAO | SINAPI | UN | 1.7857 | 3.1 | 5.54
|  |  |  | TOTAL Material: |  | 5.54
Mão de Obra com Encargos Complementares |  | FONTE | UNID | COEFICIENTE | PREÇO UNITÁRIO | TOTAL
88248 | AUXILIAR DE ENCANADOR OU BOMBEIRO HIDRÁULICO COM ENCARGOS COMPLEMENTARES | SINAPI | H | 0.048 | 24.99 | 1.2
88267 | ENCANADOR OU BOMBEIRO HIDRÁULICO COM ENCARGOS COMPLEMENTARES | SINAPI | H | 0.2114 | 24.99 | 5.28
|  |  |  | TOTAL Mão de Obra com Encargos Complementares: |  | 6.48
|  |  |  | VALOR: |  | 12.02
96486 FORRO EM RÉGUAS DE PVC, LISO, PARA AMBIENTES COMERCIAIS, INCLUSIVE ESTRUTURA BIDIRECIONAL DE FIXAÇÃO. AF_08/2023_PS (M2)
Material |  | FONTE | UNID | COEFICIENTE | PREÇO UNITÁRIO | TOTAL
00043131 | ARAME GALVANIZADO 6 BWG, D = 5,16 MM (0,157 KG/M), OU 8 BWG, D = 4,19 MM (0,101 KG/M), OU 10 BWG, D = 3,40 MM (0,0713 KG/M) | SINAPI | KG | 0.037 | 38.33 | 1.42
00036225 | FORRO DE PVC LISO, BRANCO, REGUA DE 20 CM, ESPESSURA DE 8 MM A 10 MM, COMPRIMENTO 6 M (SEM COLOCACAO) | SINAPI | M2 | 1.0363 | 34.64 | 35.9
00039443 | PARAFUSO DRY WALL, EM ACO ZINCADO, CABECA LENTILHA E PONTA BROCA (LB), LARGURA 4,2 MM, COMPRIMENTO 13 MM | SINAPI | UN | 2.2134 | 0.26 | 0.58
00040547 | PARAFUSO ZINCADO, AUTOBROCANTE, FLANGEADO, 4,2 MM X 19 MM | SINAPI | CENTO | 0.0123 | 30.17 | 0.37
00040552 | PARAFUSO, AUTOATARRAXANTE, CABECA CHATA, FENDA SIMPLES, EM ACO ZINCADO, 1/4" (6,35 MM) X 25 MM | SINAPI | CENTO | 0.0336 | 51.73 | 1.74
00039430 | PENDURAL OU PRESILHA REGULADORA, EM ACO GALVANIZADO, COM CORPO, MOLA E REBITE, PARA PERFIL TIPO CANALETA DE ESTRUTURA EM FORROS DRYWALL | SINAPI | UN | 1.2267 | 2.27 | 2.78
00039427 | PERFIL CANALETA, FORMATO C, EM ACO ZINCADO, PARA ESTRUTURA FORRO DRYWALL, E = 0,5 MM, *46 X 18* (L X H), COMPRIMENTO 3 M | SINAPI | M | 3.547 | 6.02 | 21.35
|  |  |  | TOTAL Material: |  | 64.14
Mão de Obra com Encargos Complementares |  | FONTE | UNID | COEFICIENTE | PREÇO UNITÁRIO | TOTAL
88278 | MONTADOR DE ESTRUTURA METÁLICA COM ENCARGOS COMPLEMENTARES | SINAPI | H | 0.6 | 28.01 | 16.81
|  |  |  | TOTAL Mão de Obra com Encargos Complementares: |  | 16.81
|  |  |  | VALOR: |  | 80.95
88485 FUNDO SELADOR ACRÍLICO, APLICAÇÃO MANUAL EM PAREDE, UMA DEMÃO. AF_04/2023 (M2)
Material |  | FONTE | UNID | COEFICIENTE | PREÇO UNITÁRIO | TOTAL
00006085 | SELADOR ACRILICO OPACO PREMIUM INTERIOR/EXTERIOR | SINAPI | L | 0.1666 | 7.09 | 1.18
|  |  |  | TOTAL Material: |  | 1.18
Mão de Obra com Encargos Complementares |  | FONTE | UNID | COEFICIENTE | PREÇO UNITÁRIO | TOTAL
88310 | PINTOR COM ENCARGOS COMPLEMENTARES | SINAPI | H | 0.0666 | 27.26 | 1.82
88316 | SERVENTE COM ENCARGOS COMPLEMENTARES | SINAPI | H | 0.0222 | 21.26 | 0.47
|  |  |  | TOTAL Mão de Obra com Encargos Complementares: |  | 2.29
|  |  |  | VALOR: |  | 3.47
102591 FURO EM CAIXA D'ÁGUA COM ESPESSURA DE 2 ATÉ 5 MM E DIÂMETRO DE 25 MM. AF_06/2021 (UN)
Mão de Obra com Encargos Complementares |  | FONTE | UNID | COEFICIENTE | PREÇO UNITÁRIO | TOTAL
88248 | AUXILIAR DE ENCANADOR OU BOMBEIRO HIDRÁULICO COM ENCARGOS COMPLEMENTARES | SINAPI | H | 0.0857 | 24.99 | 2.14
88267 | ENCANADOR OU BOMBEIRO HIDRÁULICO COM ENCARGOS COMPLEMENTARES | SINAPI | H | 0.0857 | 24.99 | 2.14
|  |  |  | TOTAL Mão de Obra com Encargos Complementares: |  | 4.28
|  |  |  | VALOR: |  | 4.28
102595 FURO EM CAIXA D'ÁGUA COM ESPESSURA DE 2 ATÉ 5 MM E DIÂMETRO DE 40 MM. AF_06/2021 (UN)
Mão de Obra com Encargos Complementares |  | FONTE | UNID | COEFICIENTE | PREÇO UNITÁRIO | TOTAL
88248 | AUXILIAR DE ENCANADOR OU BOMBEIRO HIDRÁULICO COM ENCARGOS COMPLEMENTARES | SINAPI | H | 0.1093 | 24.99 | 2.73
88267 | ENCANADOR OU BOMBEIRO HIDRÁULICO COM ENCARGOS COMPLEMENTARES | SINAPI | H | 0.1093 | 24.99 | 2.73
|  |  |  | TOTAL Mão de Obra com Encargos Complementares: |  | 5.46
|  |  |  | VALOR: |  | 5.46
S00116 Forma Plana para estruturas, em compensado resinado de 12mm, 05 usos, inclusive escoramento - Revisada 07..2015 (m2)
Encargos Complementares |  | FONTE | UNID | COEFICIENTE | PREÇO UNITÁRIO | TOTAL
S10551 | Encargos Complementares - Carpinteiro | ORSE | h | 0.973 | 3.72 | 3.62
S10549 | Encargos Complementares - Servente | ORSE | h | 1.35 | 3.83 | 5.17
|  |  |  | TOTAL Encargos Complementares: |  | 8.79
Material |  | FONTE | UNID | COEFICIENTE | PREÇO UNITÁRIO | TOTAL
I43130S | Arame galvanizado 12 bwg, d = 2,76 mm (0,048 kg/m) ou 14 bwg, d = 2,11 mm (0,026 kg/m) | ORSE | kg | 0.15 | 26.9 | 4.04
I00630 | Compensado resinado 12mm - Madeirit ou similar | ORSE | m2 | 0.234 | 40.08 | 9.38
I02692S | Desmoldante protetor para formas de madeira, de base oleosaemulsionada em agua | ORSE | l | 0.02 | 8.55 | 0.17
I01569 | Madeira mista serrada (barrote) 6 x 6cm - 0,0036 m3/m (angelim, louro) | ORSE | m | 1.227 | 6.75 | 8.28
I05068S | Prego de aco polido com cabeca 17 x 21 (2 x 11) | ORSE | kg | 0.025 | 16.43 | 0.41
I05069S | Prego de aco polido com cabeca 17 x 27 (2 1/2 x 11) | ORSE | kg | 0.1 | 16.74 | 1.67
I04509S | Sarrafo *2,5 x 10* cm em pinus, mista ou equivalente da regiao - bruta | ORSE | m | 1.089 | 6.02 | 6.56
I06193S | Tabua nao aparelhada *2,5 x 20* cm, em macaranduba/massaranduba, angelim ou equivalente da regiao - bruta | ORSE | m | 0.122 | 19.78 | 2.41
|  |  |  | TOTAL Material: |  | 32.92
Mão de Obra |  | FONTE | UNID | COEFICIENTE | PREÇO UNITÁRIO | TOTAL
00001213 | CARPINTEIRO DE FORMAS OU OFICIAL (HORISTA) | SINAPI | H | 0.973 | 16.35 | 15.91
00006111 | SERVENTE DE OBRAS (HORISTA) | SINAPI | H | 1.35 | 12.09 | 16.32
|  |  |  | TOTAL Mão de Obra: |  | 32.23
|  |  |  | VALOR: |  | 73.93
S00115 Forma plana para estruturas, em compensado resinado de 12mm, 02 usos, inclusive escoramento - Rev 02_04/2022 (m2)
Encargos Complementares |  | FONTE | UNID | COEFICIENTE | PREÇO UNITÁRIO | TOTAL
S10551 | Encargos Complementares - Carpinteiro | ORSE | h | 1.333 | 3.72 | 4.96
S10549 | Encargos Complementares - Servente | ORSE | h | 1.5 | 3.83 | 5.75
|  |  |  | TOTAL Encargos Complementares: |  | 10.71
Material |  | FONTE | UNID | COEFICIENTE | PREÇO UNITÁRIO | TOTAL
I43130S | Arame galvanizado 12 bwg, d = 2,76 mm (0,048 kg/m) ou 14 bwg, d = 2,11 mm (0,026 kg/m) | ORSE | kg | 0.15 | 26.9 | 4.04
I00630 | Compensado resinado 12mm - Madeirit ou similar | ORSE | m2 | 0.584 | 40.08 | 23.41
I02692S | Desmoldante protetor para formas de madeira, de base oleosaemulsionada em agua | ORSE | l | 0.02 | 8.55 | 0.17
I01569 | Madeira mista serrada (barrote) 6 x 6cm - 0,0036 m3/m (angelim, louro) | ORSE | m | 3.067 | 6.75 | 20.7
I05068S | Prego de aco polido com cabeca 17 x 21 (2 x 11) | ORSE | kg | 0.025 | 16.43 | 0.41
I05069S | Prego de aco polido com cabeca 17 x 27 (2 1/2 x 11) | ORSE | kg | 0.1 | 16.74 | 1.67
I04509S | Sarrafo *2,5 x 10* cm em pinus, mista ou equivalente da regiao - bruta | ORSE | m | 2.722 | 6.02 | 16.39
I06193S | Tabua nao aparelhada *2,5 x 20* cm, em macaranduba/massaranduba, angelim ou equivalente da regiao - bruta | ORSE | m | 0.306 | 19.78 | 6.05
|  |  |  | TOTAL Material: |  | 72.84
Mão de Obra |  | FONTE | UNID | COEFICIENTE | PREÇO UNITÁRIO | TOTAL
00001213 | CARPINTEIRO DE FORMAS OU OFICIAL (HORISTA) | SINAPI | H | 1.333 | 16.35 | 21.79
00006111 | SERVENTE DE OBRAS (HORISTA) | SINAPI | H | 1.5 | 12.09 | 18.14
|  |  |  | TOTAL Mão de Obra: |  | 39.93
|  |  |  | VALOR: |  | 123.48
S00080 Forma plana para fundações, em compensado resinado 12mm, 02 usos (m2)
Encargos Complementares |  | FONTE | UNID | COEFICIENTE | PREÇO UNITÁRIO | TOTAL
S10551 | Encargos Complementares - Carpinteiro | ORSE | h | 1.5 | 3.72 | 5.58
S10549 | Encargos Complementares - Servente | ORSE | h | 1.5 | 3.83 | 5.75
|  |  |  | TOTAL Encargos Complementares: |  | 11.33
Material |  | FONTE | UNID | COEFICIENTE | PREÇO UNITÁRIO | TOTAL
I43130S | Arame galvanizado 12 bwg, d = 2,76 mm (0,048 kg/m) ou 14 bwg, d = 2,11 mm (0,026 kg/m) | ORSE | kg | 0.15 | 26.9 | 4.04
I00630 | Compensado resinado 12mm - Madeirit ou similar | ORSE | m2 | 0.55 | 40.08 | 22.04
I02692S | Desmoldante protetor para formas de madeira, de base oleosaemulsionada em agua | ORSE | l | 0.015 | 8.55 | 0.13
I01569 | Madeira mista serrada (barrote) 6 x 6cm - 0,0036 m3/m (angelim, louro) | ORSE | m | 0.5 | 6.75 | 3.38
I05067S | Prego de aco polido com cabeca 16 x 24 (2 1/4 x 12) | ORSE | kg | 0.3 | 17.51 | 5.25
I04509S | Sarrafo *2,5 x 10* cm em pinus, mista ou equivalente da regiao - bruta | ORSE | m | 2 | 6.02 | 12.04
|  |  |  | TOTAL Material: |  | 46.88
Mão de Obra |  | FONTE | UNID | COEFICIENTE | PREÇO UNITÁRIO | TOTAL
00001213 | CARPINTEIRO DE FORMAS OU OFICIAL (HORISTA) | SINAPI | H | 1.5 | 16.35 | 24.53
00006111 | SERVENTE DE OBRAS (HORISTA) | SINAPI | H | 1.5 | 12.09 | 18.14
|  |  |  | TOTAL Mão de Obra: |  | 42.67
|  |  |  | VALOR: |  | 100.87
S00085 Forma plana para fundações, em compensado resinado 12mm, 03 usos (m2)
Encargos Complementares |  | FONTE | UNID | COEFICIENTE | PREÇO UNITÁRIO | TOTAL
S10551 | Encargos Complementares - Carpinteiro | ORSE | h | 1.4 | 3.72 | 5.21
S10549 | Encargos Complementares - Servente | ORSE | h | 1.4 | 3.83 | 5.36
|  |  |  | TOTAL Encargos Complementares: |  | 10.57
Material |  | FONTE | UNID | COEFICIENTE | PREÇO UNITÁRIO | TOTAL
I43130S | Arame galvanizado 12 bwg, d = 2,76 mm (0,048 kg/m) ou 14 bwg, d = 2,11 mm (0,026 kg/m) | ORSE | kg | 0.15 | 26.9 | 4.04
I00630 | Compensado resinado 12mm - Madeirit ou similar | ORSE | m2 | 0.37 | 40.08 | 14.83
I02692S | Desmoldante protetor para formas de madeira, de base oleosaemulsionada em agua | ORSE | l | 0.015 | 8.55 | 0.13
I01569 | Madeira mista serrada (barrote) 6 x 6cm - 0,0036 m3/m (angelim, louro) | ORSE | m | 0.33 | 6.75 | 2.23
I05067S | Prego de aco polido com cabeca 16 x 24 (2 1/4 x 12) | ORSE | kg | 0.3 | 17.51 | 5.25
I04509S | Sarrafo *2,5 x 10* cm em pinus, mista ou equivalente da regiao - bruta | ORSE | m | 1.33 | 6.02 | 8.01
|  |  |  | TOTAL Material: |  | 34.49
Mão de Obra |  | FONTE | UNID | COEFICIENTE | PREÇO UNITÁRIO | TOTAL
00001213 | CARPINTEIRO DE FORMAS OU OFICIAL (HORISTA) | SINAPI | H | 1.4 | 16.35 | 22.89
00006111 | SERVENTE DE OBRAS (HORISTA) | SINAPI | H | 1.4 | 12.09 | 16.93
|  |  |  | TOTAL Mão de Obra: |  | 39.82
|  |  |  | VALOR: |  | 84.87
90279 GRAUTE FGK=20 MPA; TRAÇO 1:0,04:1,8:2,1 (EM MASSA SECA DE CIMENTO/ CAL/ AREIA GROSSA/ BRITA 0) - PREPARO MECÂNICO COM BETONEIRA 400 L. AF_09/2021 (M3)
Equipamento Custo Horário |  | FONTE | UNID | COEFICIENTE | PREÇO UNITÁRIO | TOTAL
88831 | BETONEIRA CAPACIDADE NOMINAL DE 400 L, CAPACIDADE DE MISTURA 280 L, MOTOR ELÉTRICO TRIFÁSICO POTÊNCIA DE 2 CV, SEM CARREGADOR - CHI DIURNO. AF_05/2023 | SINAPI | CHI | 0.4931 | 0.35 | 0.17
88830 | BETONEIRA CAPACIDADE NOMINAL DE 400 L, CAPACIDADE DE MISTURA 280 L, MOTOR ELÉTRICO TRIFÁSICO POTÊNCIA DE 2 CV, SEM CARREGADOR - CHP DIURNO. AF_05/2023 | SINAPI | CHP | 1.1138 | 1.9 | 2.12
|  |  |  | TOTAL Equipamento Custo Horário: |  | 2.29
Material |  | FONTE | UNID | COEFICIENTE | PREÇO UNITÁRIO | TOTAL
00000367 | AREIA GROSSA - POSTO JAZIDA/FORNECEDOR (RETIRADO NA JAZIDA, SEM TRANSPORTE) | SINAPI | M3 | 0.6302 | 100.29 | 63.2
00001106 | CAL HIDRATADA CH-I PARA ARGAMASSAS | SINAPI | KG | 15.1255 | 1.68 | 25.41
00001379 | CIMENTO PORTLAND COMPOSTO CP II-32 | SINAPI | KG | 420.1527 | 1.18 | 495.78
00004720 | PEDRA BRITADA N. 0, OU PEDRISCO (4,8 A 9,5 MM) POSTO PEDREIRA/FORNECEDOR, SEM FRETE | SINAPI | M3 | 0.5882 | 298.6 | 175.64
|  |  |  | TOTAL Material: |  | 760.03
Mão de Obra com Encargos Complementares |  | FONTE | UNID | COEFICIENTE | PREÇO UNITÁRIO | TOTAL
88377 | OPERADOR DE BETONEIRA ESTACIONÁRIA/MISTURADOR COM ENCARGOS COMPLEMENTARES | SINAPI | H | 1.6069 | 24.31 | 39.06
88316 | SERVENTE COM ENCARGOS COMPLEMENTARES | SINAPI | H | 2.5492 | 21.26 | 54.2
|  |  |  | TOTAL Mão de Obra com Encargos Complementares: |  | 93.26
|  |  |  | VALOR: |  | 855.58
89995 GRAUTEAMENTO DE CINTA SUPERIOR OU DE VERGA EM ALVENARIA ESTRUTURAL. AF_09/2021 (M3)
Mão de Obra com Encargos Complementares |  | FONTE | UNID | COEFICIENTE | PREÇO UNITÁRIO | TOTAL
88309 | PEDREIRO COM ENCARGOS COMPLEMENTARES | SINAPI | H | 7.4148 | 25.74 | 190.86
88316 | SERVENTE COM ENCARGOS COMPLEMENTARES | SINAPI | H | 4.9432 | 21.26 | 105.09
|  |  |  | TOTAL Mão de Obra com Encargos Complementares: |  | 295.95
Serviço |  | FONTE | UNID | COEFICIENTE | PREÇO UNITÁRIO | TOTAL
90279 | GRAUTE FGK=20 MPA; TRAÇO 1:0,04:1,8:2,1 (EM MASSA SECA DE CIMENTO/ CAL/ AREIA GROSSA/ BRITA 0) - PREPARO MECÂNICO COM BETONEIRA 400 L. AF_09/2021 | SINAPI | M3 | 1.203 | 855.58 | 1029.26
|  |  |  | TOTAL Serviço: |  | 1029.26
|  |  |  | VALOR: |  | 1325.21
103002 GRELHA DE FERRO FUNDIDO SIMPLES COM REQUADRO, 200 X 1000 MM, ASSENTADA COM ARGAMASSA 1 : 3 CIMENTO: AREIA - FORNECIMENTO E INSTALAÇÃO. AF_08/2021 (UN)
Material |  | FONTE | UNID | COEFICIENTE | PREÇO UNITÁRIO | TOTAL
00011236 | GRELHA FOFO SIMPLES COM REQUADRO, CARGA MAXIMA 1,5 T, 200 X 1000 MM, E= *15* MM | SINAPI | UN | 1 | 293.17 | 293.17
|  |  |  | TOTAL Material: |  | 293.17
Mão de Obra com Encargos Complementares |  | FONTE | UNID | COEFICIENTE | PREÇO UNITÁRIO | TOTAL
88309 | PEDREIRO COM ENCARGOS COMPLEMENTARES | SINAPI | H | 0.4723 | 25.74 | 12.16
88316 | SERVENTE COM ENCARGOS COMPLEMENTARES | SINAPI | H | 0.4723 | 21.26 | 10.04
|  |  |  | TOTAL Mão de Obra com Encargos Complementares: |  | 22.2
Serviço |  | FONTE | UNID | COEFICIENTE | PREÇO UNITÁRIO | TOTAL
88629 | ARGAMASSA TRAÇO 1:3 (EM VOLUME DE CIMENTO E AREIA MÉDIA ÚMIDA), PREPARO MANUAL. AF_08/2019 | SINAPI | M3 | 0.0056 | 858.02 | 4.8
|  |  |  | TOTAL Serviço: |  | 4.8
|  |  |  | VALOR: |  | 320.17
93282 GUINCHO ELÉTRICO DE COLUNA, CAPACIDADE 400 KG, COM MOTO FREIO, MOTOR TRIFÁSICO DE 1,25 CV - CHI DIURNO. AF_03/2016 (CHI)
Mão de Obra com Encargos Complementares |  | FONTE | UNID | COEFICIENTE | PREÇO UNITÁRIO | TOTAL
88295 | OPERADOR DE GUINCHO COM ENCARGOS COMPLEMENTARES | SINAPI | H | 1 | 36.03 | 36.03
|  |  |  | TOTAL Mão de Obra com Encargos Complementares: |  | 36.03
Serviço |  | FONTE | UNID | COEFICIENTE | PREÇO UNITÁRIO | TOTAL
93277 | GUINCHO ELÉTRICO DE COLUNA, CAPACIDADE 400 KG, COM MOTO FREIO, MOTOR TRIFÁSICO DE 1,25 CV - DEPRECIAÇÃO. AF_03/2016 | SINAPI | H | 1 | 0.29 | 0.29
93278 | GUINCHO ELÉTRICO DE COLUNA, CAPACIDADE 400 KG, COM MOTO FREIO, MOTOR TRIFÁSICO DE 1,25 CV - JUROS. AF_03/2016 | SINAPI | H | 1 | 0.06 | 0.06
|  |  |  | TOTAL Serviço: |  | 0.35
|  |  |  | VALOR: |  | 36.38
93281 GUINCHO ELÉTRICO DE COLUNA, CAPACIDADE 400 KG, COM MOTO FREIO, MOTOR TRIFÁSICO DE 1,25 CV - CHP DIURNO. AF_03/2016 (CHP)
Mão de Obra com Encargos Complementares |  | FONTE | UNID | COEFICIENTE | PREÇO UNITÁRIO | TOTAL
88295 | OPERADOR DE GUINCHO COM ENCARGOS COMPLEMENTARES | SINAPI | H | 1 | 36.03 | 36.03
|  |  |  | TOTAL Mão de Obra com Encargos Complementares: |  | 36.03
Serviço |  | FONTE | UNID | COEFICIENTE | PREÇO UNITÁRIO | TOTAL
93277 | GUINCHO ELÉTRICO DE COLUNA, CAPACIDADE 400 KG, COM MOTO FREIO, MOTOR TRIFÁSICO DE 1,25 CV - DEPRECIAÇÃO. AF_03/2016 | SINAPI | H | 1 | 0.29 | 0.29
93278 | GUINCHO ELÉTRICO DE COLUNA, CAPACIDADE 400 KG, COM MOTO FREIO, MOTOR TRIFÁSICO DE 1,25 CV - JUROS. AF_03/2016 | SINAPI | H | 1 | 0.06 | 0.06
93279 | GUINCHO ELÉTRICO DE COLUNA, CAPACIDADE 400 KG, COM MOTO FREIO, MOTOR TRIFÁSICO DE 1,25 CV - MANUTENÇÃO. AF_03/2016 | SINAPI | H | 1 | 0.27 | 0.27
93280 | GUINCHO ELÉTRICO DE COLUNA, CAPACIDADE 400 KG, COM MOTO FREIO, MOTOR TRIFÁSICO DE 1,25 CV - MATERIAIS NA OPERAÇÃO. AF_03/2016 | SINAPI | H | 1 | 0.76 | 0.76
|  |  |  | TOTAL Serviço: |  | 1.38
|  |  |  | VALOR: |  | 37.41
93277 GUINCHO ELÉTRICO DE COLUNA, CAPACIDADE 400 KG, COM MOTO FREIO, MOTOR TRIFÁSICO DE 1,25 CV - DEPRECIAÇÃO. AF_03/2016 (H)
Equipamento |  | FONTE | UNID | COEFICIENTE | PREÇO UNITÁRIO | TOTAL
00036487 | GUINCHO ELETRICO DE COLUNA, CAPACIDADE 400 KG, COM MOTO FREIO, MOTOR TRIFASICO DE 1,25 CV | SINAPI | UN | 6.4e-05 | 4531.7 | 0.29
|  |  |  | TOTAL Equipamento: |  | 0.29
|  |  |  | VALOR: |  | 0.29
93278 GUINCHO ELÉTRICO DE COLUNA, CAPACIDADE 400 KG, COM MOTO FREIO, MOTOR TRIFÁSICO DE 1,25 CV - JUROS. AF_03/2016 (H)
Equipamento |  | FONTE | UNID | COEFICIENTE | PREÇO UNITÁRIO | TOTAL
00036487 | GUINCHO ELETRICO DE COLUNA, CAPACIDADE 400 KG, COM MOTO FREIO, MOTOR TRIFASICO DE 1,25 CV | SINAPI | UN | 1.48e-05 | 4531.7 | 0.07
|  |  |  | TOTAL Equipamento: |  | 0.07
|  |  |  | VALOR: |  | 0.06
93279 GUINCHO ELÉTRICO DE COLUNA, CAPACIDADE 400 KG, COM MOTO FREIO, MOTOR TRIFÁSICO DE 1,25 CV - MANUTENÇÃO. AF_03/2016 (H)
Equipamento |  | FONTE | UNID | COEFICIENTE | PREÇO UNITÁRIO | TOTAL
00036487 | GUINCHO ELETRICO DE COLUNA, CAPACIDADE 400 KG, COM MOTO FREIO, MOTOR TRIFASICO DE 1,25 CV | SINAPI | UN | 6e-05 | 4531.7 | 0.27
|  |  |  | TOTAL Equipamento: |  | 0.27
|  |  |  | VALOR: |  | 0.27
93280 GUINCHO ELÉTRICO DE COLUNA, CAPACIDADE 400 KG, COM MOTO FREIO, MOTOR TRIFÁSICO DE 1,25 CV - MATERIAIS NA OPERAÇÃO. AF_03/2016 (H)
Especiais |  | FONTE | UNID | COEFICIENTE | PREÇO UNITÁRIO | TOTAL
00002705 | ENERGIA ELETRICA ATE 2000 KWH INDUSTRIAL, SEM DEMANDA | SINAPI | KWH | 0.78 | 0.98 | 0.76
|  |  |  | TOTAL Especiais: |  | 0.76
|  |  |  | VALOR: |  | 0.76
93288 GUINDASTE HIDRÁULICO AUTOPROPELIDO, COM LANÇA TELESCÓPICA 40 M, CAPACIDADE MÁXIMA 60 T, POTÊNCIA 260 KW - CHI DIURNO. AF_03/2016 (CHI)
Mão de Obra com Encargos Complementares |  | FONTE | UNID | COEFICIENTE | PREÇO UNITÁRIO | TOTAL
88296 | OPERADOR DE GUINDASTE COM ENCARGOS COMPLEMENTARES | SINAPI | H | 1 | 36.03 | 36.03
|  |  |  | TOTAL Mão de Obra com Encargos Complementares: |  | 36.03
Serviço |  | FONTE | UNID | COEFICIENTE | PREÇO UNITÁRIO | TOTAL
93283 | GUINDASTE HIDRÁULICO AUTOPROPELIDO, COM LANÇA TELESCÓPICA 40 M, CAPACIDADE MÁXIMA 60 T, POTÊNCIA 260 KW - DEPRECIAÇÃO. AF_03/2016 | SINAPI | H | 1 | 96.78 | 96.78
93296 | GUINDASTE HIDRÁULICO AUTOPROPELIDO, COM LANÇA TELESCÓPICA 40 M, CAPACIDADE MÁXIMA 60 T, POTÊNCIA 260 KW - IMPOSTOS E SEGUROS. AF_03/2016 | SINAPI | H | 1 | 13.79 | 13.79
93284 | GUINDASTE HIDRÁULICO AUTOPROPELIDO, COM LANÇA TELESCÓPICA 40 M, CAPACIDADE MÁXIMA 60 T, POTÊNCIA 260 KW - JUROS. AF_03/2016 | SINAPI | H | 1 | 34.11 | 34.11
|  |  |  | TOTAL Serviço: |  | 144.68
|  |  |  | VALOR: |  | 180.71
93287 GUINDASTE HIDRÁULICO AUTOPROPELIDO, COM LANÇA TELESCÓPICA 40 M, CAPACIDADE MÁXIMA 60 T, POTÊNCIA 260 KW - CHP DIURNO. AF_03/2016 (CHP)
Mão de Obra com Encargos Complementares |  | FONTE | UNID | COEFICIENTE | PREÇO UNITÁRIO | TOTAL
88296 | OPERADOR DE GUINDASTE COM ENCARGOS COMPLEMENTARES | SINAPI | H | 1 | 36.03 | 36.03
|  |  |  | TOTAL Mão de Obra com Encargos Complementares: |  | 36.03
Serviço |  | FONTE | UNID | COEFICIENTE | PREÇO UNITÁRIO | TOTAL
93283 | GUINDASTE HIDRÁULICO AUTOPROPELIDO, COM LANÇA TELESCÓPICA 40 M, CAPACIDADE MÁXIMA 60 T, POTÊNCIA 260 KW - DEPRECIAÇÃO. AF_03/2016 | SINAPI | H | 1 | 96.78 | 96.78
93296 | GUINDASTE HIDRÁULICO AUTOPROPELIDO, COM LANÇA TELESCÓPICA 40 M, CAPACIDADE MÁXIMA 60 T, POTÊNCIA 260 KW - IMPOSTOS E SEGUROS. AF_03/2016 | SINAPI | H | 1 | 13.79 | 13.79
93284 | GUINDASTE HIDRÁULICO AUTOPROPELIDO, COM LANÇA TELESCÓPICA 40 M, CAPACIDADE MÁXIMA 60 T, POTÊNCIA 260 KW - JUROS. AF_03/2016 | SINAPI | H | 1 | 34.11 | 34.11
93285 | GUINDASTE HIDRÁULICO AUTOPROPELIDO, COM LANÇA TELESCÓPICA 40 M, CAPACIDADE MÁXIMA 60 T, POTÊNCIA 260 KW - MANUTENÇÃO. AF_03/2016 | SINAPI | H | 1 | 155.57 | 155.57
93286 | GUINDASTE HIDRÁULICO AUTOPROPELIDO, COM LANÇA TELESCÓPICA 40 M, CAPACIDADE MÁXIMA 60 T, POTÊNCIA 260 KW - MATERIAIS NA OPERAÇÃO. AF_03/2016 | SINAPI | H | 1 | 12.74 | 12.74
|  |  |  | TOTAL Serviço: |  | 312.99
|  |  |  | VALOR: |  | 349.02
93283 GUINDASTE HIDRÁULICO AUTOPROPELIDO, COM LANÇA TELESCÓPICA 40 M, CAPACIDADE MÁXIMA 60 T, POTÊNCIA 260 KW - DEPRECIAÇÃO. AF_03/2016 (H)
Equipamento |  | FONTE | UNID | COEFICIENTE | PREÇO UNITÁRIO | TOTAL
00044474 | GUINDASTE HIDRAULICO AUTOPROPELIDO, COM LANCA TELESCOPICA 40 M, CAPACIDADE MAXIMA 60 T, POTENCIA 260 KW, TRACAO 6 X 6 | SINAPI | UN | 4e-05 | 2419548.54 | 96.78
|  |  |  | TOTAL Equipamento: |  | 96.78
|  |  |  | VALOR: |  | 96.78
93296 GUINDASTE HIDRÁULICO AUTOPROPELIDO, COM LANÇA TELESCÓPICA 40 M, CAPACIDADE MÁXIMA 60 T, POTÊNCIA 260 KW - IMPOSTOS E SEGUROS. AF_03/2016 (H)
Equipamento |  | FONTE | UNID | COEFICIENTE | PREÇO UNITÁRIO | TOTAL
00044474 | GUINDASTE HIDRAULICO AUTOPROPELIDO, COM LANCA TELESCOPICA 40 M, CAPACIDADE MAXIMA 60 T, POTENCIA 260 KW, TRACAO 6 X 6 | SINAPI | UN | 5.7e-06 | 2419548.54 | 13.79
|  |  |  | TOTAL Equipamento: |  | 13.79
|  |  |  | VALOR: |  | 13.79
93284 GUINDASTE HIDRÁULICO AUTOPROPELIDO, COM LANÇA TELESCÓPICA 40 M, CAPACIDADE MÁXIMA 60 T, POTÊNCIA 260 KW - JUROS. AF_03/2016 (H)
Equipamento |  | FONTE | UNID | COEFICIENTE | PREÇO UNITÁRIO | TOTAL
00044474 | GUINDASTE HIDRAULICO AUTOPROPELIDO, COM LANCA TELESCOPICA 40 M, CAPACIDADE MAXIMA 60 T, POTENCIA 260 KW, TRACAO 6 X 6 | SINAPI | UN | 1.41e-05 | 2419548.54 | 34.12
|  |  |  | TOTAL Equipamento: |  | 34.12
|  |  |  | VALOR: |  | 34.11
93285 GUINDASTE HIDRÁULICO AUTOPROPELIDO, COM LANÇA TELESCÓPICA 40 M, CAPACIDADE MÁXIMA 60 T, POTÊNCIA 260 KW - MANUTENÇÃO. AF_03/2016 (H)
Equipamento |  | FONTE | UNID | COEFICIENTE | PREÇO UNITÁRIO | TOTAL
00044474 | GUINDASTE HIDRAULICO AUTOPROPELIDO, COM LANCA TELESCOPICA 40 M, CAPACIDADE MAXIMA 60 T, POTENCIA 260 KW, TRACAO 6 X 6 | SINAPI | UN | 6.43e-05 | 2419548.54 | 155.58
|  |  |  | TOTAL Equipamento: |  | 155.58
|  |  |  | VALOR: |  | 155.57
93286 GUINDASTE HIDRÁULICO AUTOPROPELIDO, COM LANÇA TELESCÓPICA 40 M, CAPACIDADE MÁXIMA 60 T, POTÊNCIA 260 KW - MATERIAIS NA OPERAÇÃO. AF_03/2016 (H)
Especiais |  | FONTE | UNID | COEFICIENTE | PREÇO UNITÁRIO | TOTAL
00002705 | ENERGIA ELETRICA ATE 2000 KWH INDUSTRIAL, SEM DEMANDA | SINAPI | KWH | 13 | 0.98 | 12.74
|  |  |  | TOTAL Especiais: |  | 12.74
|  |  |  | VALOR: |  | 12.74
5930 GUINDAUTO HIDRÁULICO, CAPACIDADE MÁXIMA DE CARGA 6200 KG, MOMENTO MÁXIMO DE CARGA 11,7 TM, ALCANCE MÁXIMO HORIZONTAL 9,70 M, INCLUSIVE CAMINHÃO TOCO PBT 16.000 KG, POTÊNCIA DE 189 CV - CHI DIURNO. AF_06/2014 (CHI)
Mão de Obra com Encargos Complementares |  | FONTE | UNID | COEFICIENTE | PREÇO UNITÁRIO | TOTAL
88286 | MOTORISTA OPERADOR DE MUNCK COM ENCARGOS COMPLEMENTARES | SINAPI | H | 1 | 36.03 | 36.03
|  |  |  | TOTAL Mão de Obra com Encargos Complementares: |  | 36.03
Serviço |  | FONTE | UNID | COEFICIENTE | PREÇO UNITÁRIO | TOTAL
89259 | GUINDAUTO HIDRÁULICO, CAPACIDADE MÁXIMA DE CARGA 6200 KG, MOMENTO MÁXIMO DE CARGA 11,7 TM, ALCANCE MÁXIMO HORIZONTAL 9,70 M, INCLUSIVE CAMINHÃO TOCO PBT 16.000 KG, POTÊNCIA DE 189 CV - DEPRECIAÇÃO. AF_06/2014 | SINAPI | H | 1 | 27.03 | 27.03
91466 | GUINDAUTO HIDRÁULICO, CAPACIDADE MÁXIMA DE CARGA 6200 KG, MOMENTO MÁXIMO DE CARGA 11,7 TM, ALCANCE MÁXIMO HORIZONTAL 9,70 M, INCLUSIVE CAMINHÃO TOCO PBT 16.000 KG, POTÊNCIA DE 189 CV - IMPOSTOS E SEGUROS. AF_08/2015 | SINAPI | H | 1 | 4.01 | 4.01
89260 | GUINDAUTO HIDRÁULICO, CAPACIDADE MÁXIMA DE CARGA 6200 KG, MOMENTO MÁXIMO DE CARGA 11,7 TM, ALCANCE MÁXIMO HORIZONTAL 9,70 M, INCLUSIVE CAMINHÃO TOCO PBT 16.000 KG, POTÊNCIA DE 189 CV - JUROS. AF_06/2014 | SINAPI | H | 1 | 9.96 | 9.96
|  |  |  | TOTAL Serviço: |  | 41
|  |  |  | VALOR: |  | 77.03
5928 GUINDAUTO HIDRÁULICO, CAPACIDADE MÁXIMA DE CARGA 6200 KG, MOMENTO MÁXIMO DE CARGA 11,7 TM, ALCANCE MÁXIMO HORIZONTAL 9,70 M, INCLUSIVE CAMINHÃO TOCO PBT 16.000 KG, POTÊNCIA DE 189 CV - CHP DIURNO. AF_06/2014 (CHP)
Mão de Obra com Encargos Complementares |  | FONTE | UNID | COEFICIENTE | PREÇO UNITÁRIO | TOTAL
88286 | MOTORISTA OPERADOR DE MUNCK COM ENCARGOS COMPLEMENTARES | SINAPI | H | 1 | 36.03 | 36.03
|  |  |  | TOTAL Mão de Obra com Encargos Complementares: |  | 36.03
Serviço |  | FONTE | UNID | COEFICIENTE | PREÇO UNITÁRIO | TOTAL
89259 | GUINDAUTO HIDRÁULICO, CAPACIDADE MÁXIMA DE CARGA 6200 KG, MOMENTO MÁXIMO DE CARGA 11,7 TM, ALCANCE MÁXIMO HORIZONTAL 9,70 M, INCLUSIVE CAMINHÃO TOCO PBT 16.000 KG, POTÊNCIA DE 189 CV - DEPRECIAÇÃO. AF_06/2014 | SINAPI | H | 1 | 27.03 | 27.03
91466 | GUINDAUTO HIDRÁULICO, CAPACIDADE MÁXIMA DE CARGA 6200 KG, MOMENTO MÁXIMO DE CARGA 11,7 TM, ALCANCE MÁXIMO HORIZONTAL 9,70 M, INCLUSIVE CAMINHÃO TOCO PBT 16.000 KG, POTÊNCIA DE 189 CV - IMPOSTOS E SEGUROS. AF_08/2015 | SINAPI | H | 1 | 4.01 | 4.01
89260 | GUINDAUTO HIDRÁULICO, CAPACIDADE MÁXIMA DE CARGA 6200 KG, MOMENTO MÁXIMO DE CARGA 11,7 TM, ALCANCE MÁXIMO HORIZONTAL 9,70 M, INCLUSIVE CAMINHÃO TOCO PBT 16.000 KG, POTÊNCIA DE 189 CV - JUROS. AF_06/2014 | SINAPI | H | 1 | 9.96 | 9.96
89262 | GUINDAUTO HIDRÁULICO, CAPACIDADE MÁXIMA DE CARGA 6200 KG, MOMENTO MÁXIMO DE CARGA 11,7 TM, ALCANCE MÁXIMO HORIZONTAL 9,70 M, INCLUSIVE CAMINHÃO TOCO PBT 16.000 KG, POTÊNCIA DE 189 CV - MANUTENÇÃO. AF_06/2014 | SINAPI | H | 1 | 45.88 | 45.88
91467 | GUINDAUTO HIDRÁULICO, CAPACIDADE MÁXIMA DE CARGA 6200 KG, MOMENTO MÁXIMO DE CARGA 11,7 TM, ALCANCE MÁXIMO HORIZONTAL 9,70 M, INCLUSIVE CAMINHÃO TOCO PBT 16.000 KG, POTÊNCIA DE 189 CV - MATERIAIS NA OPERAÇÃO. AF_08/2015 | SINAPI | H | 1 | 166.5 | 166.5
|  |  |  | TOTAL Serviço: |  | 253.38
|  |  |  | VALOR: |  | 289.41
89259 GUINDAUTO HIDRÁULICO, CAPACIDADE MÁXIMA DE CARGA 6200 KG, MOMENTO MÁXIMO DE CARGA 11,7 TM, ALCANCE MÁXIMO HORIZONTAL 9,70 M, INCLUSIVE CAMINHÃO TOCO PBT 16.000 KG, POTÊNCIA DE 189 CV - DEPRECIAÇÃO. AF_06/2014 (H)
Equipamento |  | FONTE | UNID | COEFICIENTE | PREÇO UNITÁRIO | TOTAL
00037752 | CAMINHAO TOCO, PESO BRUTO TOTAL 16000 KG, CARGA UTIL MAXIMA 11030 KG, DISTANCIA ENTRE EIXOS 5,41 M, POTENCIA 185 CV (INCLUI CABINE E CHASSI, NAO INCLUI CARROCERIA) | SINAPI | UN | 3.43e-05 | 563990.17 | 19.34
00003363 | GUINDAUTO HIDRAULICO, CAPACIDADE MAXIMA DE CARGA 6200 KG, MOMENTO MAXIMO DE CARGA 11,7 TM, ALCANCE MAXIMO HORIZONTAL 9,70 M, PARA MONTAGEM SOBRE CHASSI DE CAMINHAO PBT MINIMO 13000 KG (INCLUI MONTAGEM, NAO INCLUI CAMINHAO) | SINAPI | UN | 5.51e-05 | 139625 | 7.69
|  |  |  | TOTAL Equipamento: |  | 27.03
|  |  |  | VALOR: |  | 27.03
91466 GUINDAUTO HIDRÁULICO, CAPACIDADE MÁXIMA DE CARGA 6200 KG, MOMENTO MÁXIMO DE CARGA 11,7 TM, ALCANCE MÁXIMO HORIZONTAL 9,70 M, INCLUSIVE CAMINHÃO TOCO PBT 16.000 KG, POTÊNCIA DE 189 CV - IMPOSTOS E SEGUROS. AF_08/2015 (H)
Equipamento |  | FONTE | UNID | COEFICIENTE | PREÇO UNITÁRIO | TOTAL
00037752 | CAMINHAO TOCO, PESO BRUTO TOTAL 16000 KG, CARGA UTIL MAXIMA 11030 KG, DISTANCIA ENTRE EIXOS 5,41 M, POTENCIA 185 CV (INCLUI CABINE E CHASSI, NAO INCLUI CARROCERIA) | SINAPI | UN | 5.7e-06 | 563990.17 | 3.21
00003363 | GUINDAUTO HIDRAULICO, CAPACIDADE MAXIMA DE CARGA 6200 KG, MOMENTO MAXIMO DE CARGA 11,7 TM, ALCANCE MAXIMO HORIZONTAL 9,70 M, PARA MONTAGEM SOBRE CHASSI DE CAMINHAO PBT MINIMO 13000 KG (INCLUI MONTAGEM, NAO INCLUI CAMINHAO) | SINAPI | UN | 5.8e-06 | 139625 | 0.81
|  |  |  | TOTAL Equipamento: |  | 4.02
|  |  |  | VALOR: |  | 4.01
89260 GUINDAUTO HIDRÁULICO, CAPACIDADE MÁXIMA DE CARGA 6200 KG, MOMENTO MÁXIMO DE CARGA 11,7 TM, ALCANCE MÁXIMO HORIZONTAL 9,70 M, INCLUSIVE CAMINHÃO TOCO PBT 16.000 KG, POTÊNCIA DE 189 CV - JUROS. AF_06/2014 (H)
Equipamento |  | FONTE | UNID | COEFICIENTE | PREÇO UNITÁRIO | TOTAL
00037752 | CAMINHAO TOCO, PESO BRUTO TOTAL 16000 KG, CARGA UTIL MAXIMA 11030 KG, DISTANCIA ENTRE EIXOS 5,41 M, POTENCIA 185 CV (INCLUI CABINE E CHASSI, NAO INCLUI CARROCERIA) | SINAPI | UN | 1.41e-05 | 563990.17 | 7.95
00003363 | GUINDAUTO HIDRAULICO, CAPACIDADE MAXIMA DE CARGA 6200 KG, MOMENTO MAXIMO DE CARGA 11,7 TM, ALCANCE MAXIMO HORIZONTAL 9,70 M, PARA MONTAGEM SOBRE CHASSI DE CAMINHAO PBT MINIMO 13000 KG (INCLUI MONTAGEM, NAO INCLUI CAMINHAO) | SINAPI | UN | 1.44e-05 | 139625 | 2.01
|  |  |  | TOTAL Equipamento: |  | 9.96
|  |  |  | VALOR: |  | 9.96
89262 GUINDAUTO HIDRÁULICO, CAPACIDADE MÁXIMA DE CARGA 6200 KG, MOMENTO MÁXIMO DE CARGA 11,7 TM, ALCANCE MÁXIMO HORIZONTAL 9,70 M, INCLUSIVE CAMINHÃO TOCO PBT 16.000 KG, POTÊNCIA DE 189 CV - MANUTENÇÃO. AF_06/2014 (H)
Equipamento |  | FONTE | UNID | COEFICIENTE | PREÇO UNITÁRIO | TOTAL
00037752 | CAMINHAO TOCO, PESO BRUTO TOTAL 16000 KG, CARGA UTIL MAXIMA 11030 KG, DISTANCIA ENTRE EIXOS 5,41 M, POTENCIA 185 CV (INCLUI CABINE E CHASSI, NAO INCLUI CARROCERIA) | SINAPI | UN | 6.43e-05 | 563990.17 | 36.26
00003363 | GUINDAUTO HIDRAULICO, CAPACIDADE MAXIMA DE CARGA 6200 KG, MOMENTO MAXIMO DE CARGA 11,7 TM, ALCANCE MAXIMO HORIZONTAL 9,70 M, PARA MONTAGEM SOBRE CHASSI DE CAMINHAO PBT MINIMO 13000 KG (INCLUI MONTAGEM, NAO INCLUI CAMINHAO) | SINAPI | UN | 6.89e-05 | 139625 | 9.62
|  |  |  | TOTAL Equipamento: |  | 45.88
|  |  |  | VALOR: |  | 45.88
91467 GUINDAUTO HIDRÁULICO, CAPACIDADE MÁXIMA DE CARGA 6200 KG, MOMENTO MÁXIMO DE CARGA 11,7 TM, ALCANCE MÁXIMO HORIZONTAL 9,70 M, INCLUSIVE CAMINHÃO TOCO PBT 16.000 KG, POTÊNCIA DE 189 CV - MATERIAIS NA OPERAÇÃO. AF_08/2015 (H)
Material |  | FONTE | UNID | COEFICIENTE | PREÇO UNITÁRIO | TOTAL
00004221 | OLEO DIESEL COMBUSTIVEL COMUM METROPOLITANO S-10 OU S-500 | SINAPI | L | 26.43 | 6.3 | 166.51
|  |  |  | TOTAL Material: |  | 166.51
|  |  |  | VALOR: |  | 166.5
96986 HASTE DE ATERRAMENTO, DIÂMETRO 3/4", COM 3 METROS - FORNECIMENTO E INSTALAÇÃO. AF_08/2023 (UN)
Material |  | FONTE | UNID | COEFICIENTE | PREÇO UNITÁRIO | TOTAL
00003378 | HASTE DE ATERRAMENTO EM ACO COM 3,00 M DE COMPRIMENTO E DN = 3/4", REVESTIDA COM BAIXA CAMADA DE COBRE, SEM CONECTOR | SINAPI | UN | 1 | 89.21 | 89.21
|  |  |  | TOTAL Material: |  | 89.21
Mão de Obra com Encargos Complementares |  | FONTE | UNID | COEFICIENTE | PREÇO UNITÁRIO | TOTAL
88247 | AUXILIAR DE ELETRICISTA COM ENCARGOS COMPLEMENTARES | SINAPI | H | 0.3882 | 21.59 | 8.38
88264 | ELETRICISTA COM ENCARGOS COMPLEMENTARES | SINAPI | H | 0.3882 | 37.88 | 14.71
|  |  |  | TOTAL Mão de Obra com Encargos Complementares: |  | 23.09
|  |  |  | VALOR: |  | 112.3
88270 IMPERMEABILIZADOR COM ENCARGOS COMPLEMENTARES (H)
Encargos Complementares |  | FONTE | UNID | COEFICIENTE | PREÇO UNITÁRIO | TOTAL
00037370 | ALIMENTACAO - HORISTA (COLETADO CAIXA - ENCARGOS COMPLEMENTARES) | SINAPI | H | 1 | 4.32 | 4.32
00043489 | EPI - FAMILIA PEDREIRO - HORISTA (ENCARGOS COMPLEMENTARES - COLETADO CAIXA) | SINAPI | H | 1 | 1.24 | 1.24
00037372 | EXAMES - HORISTA (COLETADO CAIXA - ENCARGOS COMPLEMENTARES) | SINAPI | H | 1 | 1.34 | 1.34
00043465 | FERRAMENTAS - FAMILIA PEDREIRO - HORISTA (ENCARGOS COMPLEMENTARES - COLETADO CAIXA) | SINAPI | H | 1 | 0.82 | 0.82
00037373 | SEGURO - HORISTA (COLETADO CAIXA - ENCARGOS COMPLEMENTARES) | SINAPI | H | 1 | 0.04 | 0.04
00037371 | TRANSPORTE - HORISTA (COLETADO CAIXA - ENCARGOS COMPLEMENTARES) | SINAPI | H | 1 | 1.23 | 1.23
|  |  |  | TOTAL Encargos Complementares: |  | 8.99
Mão de Obra |  | FONTE | UNID | COEFICIENTE | PREÇO UNITÁRIO | TOTAL
00012873 | IMPERMEABILIZADOR (HORISTA) | SINAPI | H | 1 | 16.35 | 16.35
|  |  |  | TOTAL Mão de Obra: |  | 16.35
Serviço |  | FONTE | UNID | COEFICIENTE | PREÇO UNITÁRIO | TOTAL
95338 | CURSO DE CAPACITAÇÃO PARA IMPERMEABILIZADOR (ENCARGOS COMPLEMENTARES) - HORISTA | SINAPI | H | 1 | 0.4 | 0.4
|  |  |  | TOTAL Serviço: |  | 0.4
|  |  |  | VALOR: |  | 25.74
92259 INSTALAÇÃO DE TESOURA (INTEIRA OU MEIA), BIAPOIADA, EM MADEIRA NÃO APARELHADA, PARA VÃOS MAIORES OU IGUAIS A 3,0 M E MENORES QUE 6,0 M, INCLUSO IÇAMENTO. AF_07/2019 (UN)
Equipamento Custo Horário |  | FONTE | UNID | COEFICIENTE | PREÇO UNITÁRIO | TOTAL
93288 | GUINDASTE HIDRÁULICO AUTOPROPELIDO, COM LANÇA TELESCÓPICA 40 M, CAPACIDADE MÁXIMA 60 T, POTÊNCIA 260 KW - CHI DIURNO. AF_03/2016 | SINAPI | CHI | 0.157 | 180.71 | 28.37
93287 | GUINDASTE HIDRÁULICO AUTOPROPELIDO, COM LANÇA TELESCÓPICA 40 M, CAPACIDADE MÁXIMA 60 T, POTÊNCIA 260 KW - CHP DIURNO. AF_03/2016 | SINAPI | CHP | 0.1133 | 349.02 | 39.54
|  |  |  | TOTAL Equipamento Custo Horário: |  | 67.91
Material |  | FONTE | UNID | COEFICIENTE | PREÇO UNITÁRIO | TOTAL
00040552 | PARAFUSO, AUTOATARRAXANTE, CABECA CHATA, FENDA SIMPLES, EM ACO ZINCADO, 1/4" (6,35 MM) X 25 MM | SINAPI | CENTO | 0.04 | 51.73 | 2.07
00005075 | PREGO DE ACO POLIDO COM CABECA 18 X 30 (2 3/4 X 10) | SINAPI | KG | 1.125 | 20.09 | 22.6
00004425 | VIGA NAO APARELHADA *6 X 12* CM, EM MACARANDUBA/MASSARANDUBA, ANGELIM OU EQUIVALENTE DA REGIAO - BRUTA | SINAPI | M | 9 | 21.15 | 190.35
|  |  |  | TOTAL Material: |  | 215.02
Mão de Obra com Encargos Complementares |  | FONTE | UNID | COEFICIENTE | PREÇO UNITÁRIO | TOTAL
88239 | AJUDANTE DE CARPINTEIRO COM ENCARGOS COMPLEMENTARES | SINAPI | H | 1.583 | 25.48 | 40.33
88262 | CARPINTEIRO DE FORMAS COM ENCARGOS COMPLEMENTARES | SINAPI | H | 3.344 | 25.42 | 85
|  |  |  | TOTAL Mão de Obra com Encargos Complementares: |  | 125.33
|  |  |  | VALOR: |  | 408.26
92260 INSTALAÇÃO DE TESOURA (INTEIRA OU MEIA), BIAPOIADA, EM MADEIRA NÃO APARELHADA, PARA VÃOS MAIORES OU IGUAIS A 6,0 M E MENORES QUE 8,0 M, INCLUSO IÇAMENTO. AF_07/2019 (UN)
Equipamento Custo Horário |  | FONTE | UNID | COEFICIENTE | PREÇO UNITÁRIO | TOTAL
93288 | GUINDASTE HIDRÁULICO AUTOPROPELIDO, COM LANÇA TELESCÓPICA 40 M, CAPACIDADE MÁXIMA 60 T, POTÊNCIA 260 KW - CHI DIURNO. AF_03/2016 | SINAPI | CHI | 0.157 | 180.71 | 28.37
93287 | GUINDASTE HIDRÁULICO AUTOPROPELIDO, COM LANÇA TELESCÓPICA 40 M, CAPACIDADE MÁXIMA 60 T, POTÊNCIA 260 KW - CHP DIURNO. AF_03/2016 | SINAPI | CHP | 0.1133 | 349.02 | 39.54
|  |  |  | TOTAL Equipamento Custo Horário: |  | 67.91
Material |  | FONTE | UNID | COEFICIENTE | PREÇO UNITÁRIO | TOTAL
00040552 | PARAFUSO, AUTOATARRAXANTE, CABECA CHATA, FENDA SIMPLES, EM ACO ZINCADO, 1/4" (6,35 MM) X 25 MM | SINAPI | CENTO | 0.04 | 51.73 | 2.07
00005075 | PREGO DE ACO POLIDO COM CABECA 18 X 30 (2 3/4 X 10) | SINAPI | KG | 1.125 | 20.09 | 22.6
00004425 | VIGA NAO APARELHADA *6 X 12* CM, EM MACARANDUBA/MASSARANDUBA, ANGELIM OU EQUIVALENTE DA REGIAO - BRUTA | SINAPI | M | 9 | 21.15 | 190.35
|  |  |  | TOTAL Material: |  | 215.02
Mão de Obra com Encargos Complementares |  | FONTE | UNID | COEFICIENTE | PREÇO UNITÁRIO | TOTAL
88239 | AJUDANTE DE CARPINTEIRO COM ENCARGOS COMPLEMENTARES | SINAPI | H | 2.044 | 25.48 | 52.08
88262 | CARPINTEIRO DE FORMAS COM ENCARGOS COMPLEMENTARES | SINAPI | H | 5.343 | 25.42 | 135.82
|  |  |  | TOTAL Mão de Obra com Encargos Complementares: |  | 187.9
|  |  |  | VALOR: |  | 470.83
92029 INTERRUPTOR PARALELO (1 MÓDULO) COM 1 TOMADA DE EMBUTIR 2P+T 10 A, INCLUINDO SUPORTE E PLACA - FORNECIMENTO E INSTALAÇÃO. AF_03/2023 (UN)
Serviço |  | FONTE | UNID | COEFICIENTE | PREÇO UNITÁRIO | TOTAL
92028 | INTERRUPTOR PARALELO (1 MÓDULO) COM 1 TOMADA DE EMBUTIR 2P+T 10 A, SEM SUPORTE E SEM PLACA - FORNECIMENTO E INSTALAÇÃO. AF_03/2023 | SINAPI | UN | 1 | 52.45 | 52.45
91946 | SUPORTE PARAFUSADO COM PLACA DE ENCAIXE 4" X 2" MÉDIO (1,30 M DO PISO) PARA PONTO ELÉTRICO - FORNECIMENTO E INSTALAÇÃO. AF_03/2023 | SINAPI | UN | 1 | 12.47 | 12.47
|  |  |  | TOTAL Serviço: |  | 64.92
|  |  |  | VALOR: |  | 64.92
92028 INTERRUPTOR PARALELO (1 MÓDULO) COM 1 TOMADA DE EMBUTIR 2P+T 10 A, SEM SUPORTE E SEM PLACA - FORNECIMENTO E INSTALAÇÃO. AF_03/2023 (UN)
Material |  | FONTE | UNID | COEFICIENTE | PREÇO UNITÁRIO | TOTAL
00038113 | INTERRUPTOR PARALELO 10A, 250V (APENAS MODULO) | SINAPI | UN | 1 | 9.84 | 9.84
00038101 | TOMADA 2P+T 10A, 250V (APENAS MODULO) | SINAPI | UN | 1 | 8.59 | 8.59
|  |  |  | TOTAL Material: |  | 18.43
Mão de Obra com Encargos Complementares |  | FONTE | UNID | COEFICIENTE | PREÇO UNITÁRIO | TOTAL
88247 | AUXILIAR DE ELETRICISTA COM ENCARGOS COMPLEMENTARES | SINAPI | H | 0.572 | 21.59 | 12.35
88264 | ELETRICISTA COM ENCARGOS COMPLEMENTARES | SINAPI | H | 0.572 | 37.88 | 21.67
|  |  |  | TOTAL Mão de Obra com Encargos Complementares: |  | 34.02
|  |  |  | VALOR: |  | 52.45
91955 INTERRUPTOR PARALELO (1 MÓDULO), 10A/250V, INCLUINDO SUPORTE E PLACA - FORNECIMENTO E INSTALAÇÃO. AF_03/2023 (UN)
Serviço |  | FONTE | UNID | COEFICIENTE | PREÇO UNITÁRIO | TOTAL
91954 | INTERRUPTOR PARALELO (1 MÓDULO), 10A/250V, SEM SUPORTE E SEM PLACA - FORNECIMENTO E INSTALAÇÃO. AF_03/2023 | SINAPI | UN | 1 | 28.69 | 28.69
91946 | SUPORTE PARAFUSADO COM PLACA DE ENCAIXE 4" X 2" MÉDIO (1,30 M DO PISO) PARA PONTO ELÉTRICO - FORNECIMENTO E INSTALAÇÃO. AF_03/2023 | SINAPI | UN | 1 | 12.47 | 12.47
|  |  |  | TOTAL Serviço: |  | 41.16
|  |  |  | VALOR: |  | 41.16
91954 INTERRUPTOR PARALELO (1 MÓDULO), 10A/250V, SEM SUPORTE E SEM PLACA - FORNECIMENTO E INSTALAÇÃO. AF_03/2023 (UN)
Material |  | FONTE | UNID | COEFICIENTE | PREÇO UNITÁRIO | TOTAL
00038113 | INTERRUPTOR PARALELO 10A, 250V (APENAS MODULO) | SINAPI | UN | 1 | 9.84 | 9.84
|  |  |  | TOTAL Material: |  | 9.84
Mão de Obra com Encargos Complementares |  | FONTE | UNID | COEFICIENTE | PREÇO UNITÁRIO | TOTAL
88247 | AUXILIAR DE ELETRICISTA COM ENCARGOS COMPLEMENTARES | SINAPI | H | 0.317 | 21.59 | 6.84
88264 | ELETRICISTA COM ENCARGOS COMPLEMENTARES | SINAPI | H | 0.317 | 37.88 | 12.01
|  |  |  | TOTAL Mão de Obra com Encargos Complementares: |  | 18.85
|  |  |  | VALOR: |  | 28.69
92023 INTERRUPTOR SIMPLES (1 MÓDULO) COM 1 TOMADA DE EMBUTIR 2P+T 10 A, INCLUINDO SUPORTE E PLACA - FORNECIMENTO E INSTALAÇÃO. AF_03/2023 (UN)
Serviço |  | FONTE | UNID | COEFICIENTE | PREÇO UNITÁRIO | TOTAL
92022 | INTERRUPTOR SIMPLES (1 MÓDULO) COM 1 TOMADA DE EMBUTIR 2P+T 10 A, SEM SUPORTE E SEM PLACA - FORNECIMENTO E INSTALAÇÃO. AF_03/2023 | SINAPI | UN | 1 | 45.04 | 45.04
91946 | SUPORTE PARAFUSADO COM PLACA DE ENCAIXE 4" X 2" MÉDIO (1,30 M DO PISO) PARA PONTO ELÉTRICO - FORNECIMENTO E INSTALAÇÃO. AF_03/2023 | SINAPI | UN | 1 | 12.47 | 12.47
|  |  |  | TOTAL Serviço: |  | 57.51
|  |  |  | VALOR: |  | 57.51
92022 INTERRUPTOR SIMPLES (1 MÓDULO) COM 1 TOMADA DE EMBUTIR 2P+T 10 A, SEM SUPORTE E SEM PLACA - FORNECIMENTO E INSTALAÇÃO. AF_03/2023 (UN)
Material |  | FONTE | UNID | COEFICIENTE | PREÇO UNITÁRIO | TOTAL
00038112 | INTERRUPTOR SIMPLES 10A, 250V (APENAS MODULO) | SINAPI | UN | 1 | 7.55 | 7.55
00038101 | TOMADA 2P+T 10A, 250V (APENAS MODULO) | SINAPI | UN | 1 | 8.59 | 8.59
|  |  |  | TOTAL Material: |  | 16.14
Mão de Obra com Encargos Complementares |  | FONTE | UNID | COEFICIENTE | PREÇO UNITÁRIO | TOTAL
88247 | AUXILIAR DE ELETRICISTA COM ENCARGOS COMPLEMENTARES | SINAPI | H | 0.486 | 21.59 | 10.49
88264 | ELETRICISTA COM ENCARGOS COMPLEMENTARES | SINAPI | H | 0.486 | 37.88 | 18.41
|  |  |  | TOTAL Mão de Obra com Encargos Complementares: |  | 28.9
|  |  |  | VALOR: |  | 45.04
91953 INTERRUPTOR SIMPLES (1 MÓDULO), 10A/250V, INCLUINDO SUPORTE E PLACA - FORNECIMENTO E INSTALAÇÃO. AF_03/2023 (UN)
Serviço |  | FONTE | UNID | COEFICIENTE | PREÇO UNITÁRIO | TOTAL
91952 | INTERRUPTOR SIMPLES (1 MÓDULO), 10A/250V, SEM SUPORTE E SEM PLACA - FORNECIMENTO E INSTALAÇÃO. AF_03/2023 | SINAPI | UN | 1 | 21.35 | 21.35
91946 | SUPORTE PARAFUSADO COM PLACA DE ENCAIXE 4" X 2" MÉDIO (1,30 M DO PISO) PARA PONTO ELÉTRICO - FORNECIMENTO E INSTALAÇÃO. AF_03/2023 | SINAPI | UN | 1 | 12.47 | 12.47
|  |  |  | TOTAL Serviço: |  | 33.82
|  |  |  | VALOR: |  | 33.82
91952 INTERRUPTOR SIMPLES (1 MÓDULO), 10A/250V, SEM SUPORTE E SEM PLACA - FORNECIMENTO E INSTALAÇÃO. AF_03/2023 (UN)
Material |  | FONTE | UNID | COEFICIENTE | PREÇO UNITÁRIO | TOTAL
00038112 | INTERRUPTOR SIMPLES 10A, 250V (APENAS MODULO) | SINAPI | UN | 1 | 7.55 | 7.55
|  |  |  | TOTAL Material: |  | 7.55
Mão de Obra com Encargos Complementares |  | FONTE | UNID | COEFICIENTE | PREÇO UNITÁRIO | TOTAL
88247 | AUXILIAR DE ELETRICISTA COM ENCARGOS COMPLEMENTARES | SINAPI | H | 0.232 | 21.59 | 5.01
88264 | ELETRICISTA COM ENCARGOS COMPLEMENTARES | SINAPI | H | 0.232 | 37.88 | 8.79
|  |  |  | TOTAL Mão de Obra com Encargos Complementares: |  | 13.8
|  |  |  | VALOR: |  | 21.35
91958 INTERRUPTOR SIMPLES (2 MÓDULOS), 10A/250V, SEM SUPORTE E SEM PLACA - FORNECIMENTO E INSTALAÇÃO. AF_03/2023 (UN)
Material |  | FONTE | UNID | COEFICIENTE | PREÇO UNITÁRIO | TOTAL
00038112 | INTERRUPTOR SIMPLES 10A, 250V (APENAS MODULO) | SINAPI | UN | 2 | 7.55 | 15.1
|  |  |  | TOTAL Material: |  | 15.1
Mão de Obra com Encargos Complementares |  | FONTE | UNID | COEFICIENTE | PREÇO UNITÁRIO | TOTAL
88247 | AUXILIAR DE ELETRICISTA COM ENCARGOS COMPLEMENTARES | SINAPI | H | 0.402 | 21.59 | 8.68
88264 | ELETRICISTA COM ENCARGOS COMPLEMENTARES | SINAPI | H | 0.402 | 37.88 | 15.23
|  |  |  | TOTAL Mão de Obra com Encargos Complementares: |  | 23.91
|  |  |  | VALOR: |  | 39.01
91966 INTERRUPTOR SIMPLES (3 MÓDULOS), 10A/250V, SEM SUPORTE E SEM PLACA - FORNECIMENTO E INSTALAÇÃO. AF_03/2023 (UN)
Material |  | FONTE | UNID | COEFICIENTE | PREÇO UNITÁRIO | TOTAL
00038112 | INTERRUPTOR SIMPLES 10A, 250V (APENAS MODULO) | SINAPI | UN | 3 | 7.55 | 22.65
|  |  |  | TOTAL Material: |  | 22.65
Mão de Obra com Encargos Complementares |  | FONTE | UNID | COEFICIENTE | PREÇO UNITÁRIO | TOTAL
88247 | AUXILIAR DE ELETRICISTA COM ENCARGOS COMPLEMENTARES | SINAPI | H | 0.572 | 21.59 | 12.35
88264 | ELETRICISTA COM ENCARGOS COMPLEMENTARES | SINAPI | H | 0.572 | 37.88 | 21.67
|  |  |  | TOTAL Mão de Obra com Encargos Complementares: |  | 34.02
|  |  |  | VALOR: |  | 56.67
94570 JANELA DE ALUMÍNIO DE CORRER COM 2 FOLHAS PARA VIDROS, COM VIDROS, BATENTE, ACABAMENTO COM ACETATO OU BRILHANTE E FERRAGENS. EXCLUSIVE ALIZAR E CONTRAMARCO. FORNECIMENTO E INSTALAÇÃO. AF_12/2019 (M2)
Material |  | FONTE | UNID | COEFICIENTE | PREÇO UNITÁRIO | TOTAL
00036896 | JANELA DE CORRER, EM ALUMINIO PERFIL 25, 100 X 120 CM (A X L), 2 FLS MOVEIS, SEM BANDEIRA, ACABAMENTO BRANCO OU BRILHANTE, BATENTE DE 6 A 7 CM, COM VIDRO 4 MM, SEM GUARNICAO | SINAPI | UN | 0.8333 | 373.8 | 311.49
00004377 | PARAFUSO DE ACO ZINCADO COM ROSCA SOBERBA, CABECA CHATA E FENDA SIMPLES, DIAMETRO 4,2 MM, COMPRIMENTO * 32 * MM | SINAPI | UN | 9.2 | 0.2 | 1.84
00039961 | SILICONE ACETICO USO GERAL INCOLOR 280 G | SINAPI | UN | 0.6233 | 23.04 | 14.36
|  |  |  | TOTAL Material: |  | 327.69
Mão de Obra com Encargos Complementares |  | FONTE | UNID | COEFICIENTE | PREÇO UNITÁRIO | TOTAL
88309 | PEDREIRO COM ENCARGOS COMPLEMENTARES | SINAPI | H | 0.519 | 25.74 | 13.36
88316 | SERVENTE COM ENCARGOS COMPLEMENTARES | SINAPI | H | 0.259 | 21.26 | 5.51
|  |  |  | TOTAL Mão de Obra com Encargos Complementares: |  | 18.87
|  |  |  | VALOR: |  | 346.56
94569 JANELA DE ALUMÍNIO TIPO MAXIM-AR, COM VIDROS, BATENTE E FERRAGENS. EXCLUSIVE ALIZAR, ACABAMENTO E CONTRAMARCO. FORNECIMENTO E INSTALAÇÃO. AF_12/2019 (M2)
Material |  | FONTE | UNID | COEFICIENTE | PREÇO UNITÁRIO | TOTAL
00034381 | JANELA MAXIM AR, EM ALUMINIO PERFIL 25, 60 X 80 CM (A X L), ACABAMENTO BRANCO OU BRILHANTE, BATENTE DE 4 A 5 CM, COM VIDRO 4 MM, SEM GUARNICAO/ALIZAR | SINAPI | UN | 2.0833 | 275.27 | 573.47
00004377 | PARAFUSO DE ACO ZINCADO COM ROSCA SOBERBA, CABECA CHATA E FENDA SIMPLES, DIAMETRO 4,2 MM, COMPRIMENTO * 32 * MM | SINAPI | UN | 24.4 | 0.2 | 4.88
00039961 | SILICONE ACETICO USO GERAL INCOLOR 280 G | SINAPI | UN | 1.2467 | 23.04 | 28.72
|  |  |  | TOTAL Material: |  | 607.07
Mão de Obra com Encargos Complementares |  | FONTE | UNID | COEFICIENTE | PREÇO UNITÁRIO | TOTAL
88309 | PEDREIRO COM ENCARGOS COMPLEMENTARES | SINAPI | H | 1.707 | 25.74 | 43.94
88316 | SERVENTE COM ENCARGOS COMPLEMENTARES | SINAPI | H | 0.853 | 21.26 | 18.13
|  |  |  | TOTAL Mão de Obra com Encargos Complementares: |  | 62.07
|  |  |  | VALOR: |  | 669.14
00044503 JARDINEIRO (HORISTA) (H)
Mão de Obra |  | FONTE | UNID | COEFICIENTE | PREÇO UNITÁRIO | TOTAL
00006111 | SERVENTE DE OBRAS (HORISTA) | SINAPI | H | 1 | 12.09 | 12.09
|  |  |  | TOTAL Mão de Obra: |  | 12.09
|  |  |  | VALOR: |  | 12.09
88441 JARDINEIRO COM ENCARGOS COMPLEMENTARES (H)
Encargos Complementares |  | FONTE | UNID | COEFICIENTE | PREÇO UNITÁRIO | TOTAL
00037370 | ALIMENTACAO - HORISTA (COLETADO CAIXA - ENCARGOS COMPLEMENTARES) | SINAPI | H | 1 | 4.32 | 4.32
00043489 | EPI - FAMILIA PEDREIRO - HORISTA (ENCARGOS COMPLEMENTARES - COLETADO CAIXA) | SINAPI | H | 1 | 1.24 | 1.24
00037372 | EXAMES - HORISTA (COLETADO CAIXA - ENCARGOS COMPLEMENTARES) | SINAPI | H | 1 | 1.34 | 1.34
00043465 | FERRAMENTAS - FAMILIA PEDREIRO - HORISTA (ENCARGOS COMPLEMENTARES - COLETADO CAIXA) | SINAPI | H | 1 | 0.82 | 0.82
00037373 | SEGURO - HORISTA (COLETADO CAIXA - ENCARGOS COMPLEMENTARES) | SINAPI | H | 1 | 0.04 | 0.04
00037371 | TRANSPORTE - HORISTA (COLETADO CAIXA - ENCARGOS COMPLEMENTARES) | SINAPI | H | 1 | 1.23 | 1.23
|  |  |  | TOTAL Encargos Complementares: |  | 8.99
Equipamento |  | FONTE | UNID | COEFICIENTE | PREÇO UNITÁRIO | TOTAL
00044503 | JARDINEIRO (HORISTA) | SINAPI | H | 1 | 12.09 | 12.09
|  |  |  | TOTAL Equipamento: |  | 12.09
Serviço |  | FONTE | UNID | COEFICIENTE | PREÇO UNITÁRIO | TOTAL
95390 | CURSO DE CAPACITAÇÃO PARA JARDINEIRO (ENCARGOS COMPLEMENTARES) - HORISTA | SINAPI | H | 1 | 0.07 | 0.07
|  |  |  | TOTAL Serviço: |  | 0.07
|  |  |  | VALOR: |  | 21.15
89726 JOELHO 45 GRAUS, PVC, SERIE NORMAL, ESGOTO PREDIAL, DN 40 MM, JUNTA SOLDÁVEL, FORNECIDO E INSTALADO EM RAMAL DE DESCARGA OU RAMAL DE ESGOTO SANITÁRIO. AF_08/2022 (UN)
Material |  | FONTE | UNID | COEFICIENTE | PREÇO UNITÁRIO | TOTAL
00000122 | ADESIVO PLASTICO PARA PVC, FRASCO COM *850* GR | SINAPI | UN | 0.0099 | 61.17 | 0.61
00003516 | JOELHO PVC, SOLDAVEL, BB, 45 GRAUS, DN 40 MM, PARA ESGOTO PREDIAL | SINAPI | UN | 1 | 2.27 | 2.27
00038383 | LIXA D'AGUA EM FOLHA, GRAO 100 | SINAPI | UN | 0.0071 | 2.07 | 0.01
00020083 | SOLUCAO PREPARADORA / LIMPADORA PARA PVC, FRASCO COM 1000 CM3 | SINAPI | UN | 0.015 | 69.3 | 1.04
|  |  |  | TOTAL Material: |  | 3.93
Mão de Obra com Encargos Complementares |  | FONTE | UNID | COEFICIENTE | PREÇO UNITÁRIO | TOTAL
88248 | AUXILIAR DE ENCANADOR OU BOMBEIRO HIDRÁULICO COM ENCARGOS COMPLEMENTARES | SINAPI | H | 0.127 | 24.99 | 3.17
88267 | ENCANADOR OU BOMBEIRO HIDRÁULICO COM ENCARGOS COMPLEMENTARES | SINAPI | H | 0.127 | 24.99 | 3.17
|  |  |  | TOTAL Mão de Obra com Encargos Complementares: |  | 6.34
|  |  |  | VALOR: |  | 10.27
89732 JOELHO 45 GRAUS, PVC, SERIE NORMAL, ESGOTO PREDIAL, DN 50 MM, JUNTA ELÁSTICA, FORNECIDO E INSTALADO EM RAMAL DE DESCARGA OU RAMAL DE ESGOTO SANITÁRIO. AF_08/2022 (UN)
Material |  | FONTE | UNID | COEFICIENTE | PREÇO UNITÁRIO | TOTAL
00000296 | ANEL BORRACHA PARA TUBO ESGOTO PREDIAL, DN 50 MM (NBR 5688) | SINAPI | UN | 2 | 2.8 | 5.6
00003518 | JOELHO PVC, SOLDAVEL, PB, 45 GRAUS, DN 50 MM, PARA ESGOTO PREDIAL | SINAPI | UN | 1 | 3.67 | 3.67
00020078 | PASTA LUBRIFICANTE PARA TUBOS E CONEXOES COM JUNTA ELASTICA, EMBALAGEM DE *400* GR (USO EM PVC, ACO, POLIETILENO E OUTROS) | SINAPI | UN | 0.05 | 25.24 | 1.26
|  |  |  | TOTAL Material: |  | 10.53
Mão de Obra com Encargos Complementares |  | FONTE | UNID | COEFICIENTE | PREÇO UNITÁRIO | TOTAL
88248 | AUXILIAR DE ENCANADOR OU BOMBEIRO HIDRÁULICO COM ENCARGOS COMPLEMENTARES | SINAPI | H | 0.1379 | 24.99 | 3.45
88267 | ENCANADOR OU BOMBEIRO HIDRÁULICO COM ENCARGOS COMPLEMENTARES | SINAPI | H | 0.1379 | 24.99 | 3.45
|  |  |  | TOTAL Mão de Obra com Encargos Complementares: |  | 6.9
|  |  |  | VALOR: |  | 17.43
89739 JOELHO 45 GRAUS, PVC, SERIE NORMAL, ESGOTO PREDIAL, DN 75 MM, JUNTA ELÁSTICA, FORNECIDO E INSTALADO EM RAMAL DE DESCARGA OU RAMAL DE ESGOTO SANITÁRIO. AF_08/2022 (UN)
Material |  | FONTE | UNID | COEFICIENTE | PREÇO UNITÁRIO | TOTAL
00000297 | ANEL BORRACHA PARA TUBO ESGOTO PREDIAL, DN 75 MM (NBR 5688) | SINAPI | UN | 2 | 4.11 | 8.22
00003519 | JOELHO PVC, SOLDAVEL, PB, 45 GRAUS, DN 75 MM, PARA ESGOTO PREDIAL | SINAPI | UN | 1 | 7.69 | 7.69
00020078 | PASTA LUBRIFICANTE PARA TUBOS E CONEXOES COM JUNTA ELASTICA, EMBALAGEM DE *400* GR (USO EM PVC, ACO, POLIETILENO E OUTROS) | SINAPI | UN | 0.075 | 25.24 | 1.89
|  |  |  | TOTAL Material: |  | 17.8
Mão de Obra com Encargos Complementares |  | FONTE | UNID | COEFICIENTE | PREÇO UNITÁRIO | TOTAL
88248 | AUXILIAR DE ENCANADOR OU BOMBEIRO HIDRÁULICO COM ENCARGOS COMPLEMENTARES | SINAPI | H | 0.1652 | 24.99 | 4.13
88267 | ENCANADOR OU BOMBEIRO HIDRÁULICO COM ENCARGOS COMPLEMENTARES | SINAPI | H | 0.1652 | 24.99 | 4.13
|  |  |  | TOTAL Mão de Obra com Encargos Complementares: |  | 8.26
|  |  |  | VALOR: |  | 26.06
89363 JOELHO 45 GRAUS, PVC, SOLDÁVEL, DN 25MM, INSTALADO EM RAMAL OU SUB-RAMAL DE ÁGUA - FORNECIMENTO E INSTALAÇÃO. AF_06/2022 (UN)
Material |  | FONTE | UNID | COEFICIENTE | PREÇO UNITÁRIO | TOTAL
00000122 | ADESIVO PLASTICO PARA PVC, FRASCO COM *850* GR | SINAPI | UN | 0.0071 | 61.17 | 0.43
00003500 | JOELHO, PVC SOLDAVEL, 45 GRAUS, 25 MM, COR MARROM, PARA AGUA FRIA PREDIAL | SINAPI | UN | 1 | 1.84 | 1.84
00038383 | LIXA D'AGUA EM FOLHA, GRAO 100 | SINAPI | UN | 0.0338 | 2.07 | 0.07
00020083 | SOLUCAO PREPARADORA / LIMPADORA PARA PVC, FRASCO COM 1000 CM3 | SINAPI | UN | 0.008 | 69.3 | 0.55
|  |  |  | TOTAL Material: |  | 2.89
Mão de Obra com Encargos Complementares |  | FONTE | UNID | COEFICIENTE | PREÇO UNITÁRIO | TOTAL
88248 | AUXILIAR DE ENCANADOR OU BOMBEIRO HIDRÁULICO COM ENCARGOS COMPLEMENTARES | SINAPI | H | 0.152 | 24.99 | 3.8
88267 | ENCANADOR OU BOMBEIRO HIDRÁULICO COM ENCARGOS COMPLEMENTARES | SINAPI | H | 0.152 | 24.99 | 3.8
|  |  |  | TOTAL Mão de Obra com Encargos Complementares: |  | 7.6
|  |  |  | VALOR: |  | 10.49
89368 JOELHO 45 GRAUS, PVC, SOLDÁVEL, DN 32MM, INSTALADO EM RAMAL OU SUB-RAMAL DE ÁGUA - FORNECIMENTO E INSTALAÇÃO. AF_06/2022 (UN)
Material |  | FONTE | UNID | COEFICIENTE | PREÇO UNITÁRIO | TOTAL
00000122 | ADESIVO PLASTICO PARA PVC, FRASCO COM *850* GR | SINAPI | UN | 0.0094 | 61.17 | 0.57
00003501 | JOELHO, PVC SOLDAVEL, 45 GRAUS, 32 MM, COR MARROM, PARA AGUA FRIA PREDIAL | SINAPI | UN | 1 | 5.07 | 5.07
00038383 | LIXA D'AGUA EM FOLHA, GRAO 100 | SINAPI | UN | 0.0403 | 2.07 | 0.08
00020083 | SOLUCAO PREPARADORA / LIMPADORA PARA PVC, FRASCO COM 1000 CM3 | SINAPI | UN | 0.011 | 69.3 | 0.76
|  |  |  | TOTAL Material: |  | 6.48
Mão de Obra com Encargos Complementares |  | FONTE | UNID | COEFICIENTE | PREÇO UNITÁRIO | TOTAL
88248 | AUXILIAR DE ENCANADOR OU BOMBEIRO HIDRÁULICO COM ENCARGOS COMPLEMENTARES | SINAPI | H | 0.1812 | 24.99 | 4.53
88267 | ENCANADOR OU BOMBEIRO HIDRÁULICO COM ENCARGOS COMPLEMENTARES | SINAPI | H | 0.1812 | 24.99 | 4.53
|  |  |  | TOTAL Mão de Obra com Encargos Complementares: |  | 9.06
|  |  |  | VALOR: |  | 15.54
94672 JOELHO 90 GRAUS COM BUCHA DE LATÃO, PVC, SOLDÁVEL, DN 25 MM X 3/4", INSTALADO EM RESERVAÇÃO PREDIAL DE ÁGUA - FORNECIMENTO E INSTALAÇÃO. AF_04/2024 (UN)
Material |  | FONTE | UNID | COEFICIENTE | PREÇO UNITÁRIO | TOTAL
00000122 | ADESIVO PLASTICO PARA PVC, FRASCO COM *850* GR | SINAPI | UN | 0.0035 | 61.17 | 0.21
00003148 | FITA VEDA ROSCA EM ROLOS DE 18 MM X 50 M (L X C) | SINAPI | UN | 0.0053 | 7.93 | 0.04
00003522 | JOELHO PVC, SOLDAVEL COM ROSCA, 90 GRAUS, 25 MM X 3/4", COR MARROM, PARA AGUA FRIA PREDIAL | SINAPI | UN | 1 | 2.97 | 2.97
00020083 | SOLUCAO PREPARADORA / LIMPADORA PARA PVC, FRASCO COM 1000 CM3 | SINAPI | UN | 0.004 | 69.3 | 0.28
|  |  |  | TOTAL Material: |  | 3.5
Mão de Obra com Encargos Complementares |  | FONTE | UNID | COEFICIENTE | PREÇO UNITÁRIO | TOTAL
88248 | AUXILIAR DE ENCANADOR OU BOMBEIRO HIDRÁULICO COM ENCARGOS COMPLEMENTARES | SINAPI | H | 0.0576 | 24.99 | 1.44
88267 | ENCANADOR OU BOMBEIRO HIDRÁULICO COM ENCARGOS COMPLEMENTARES | SINAPI | H | 0.0576 | 24.99 | 1.44
|  |  |  | TOTAL Mão de Obra com Encargos Complementares: |  | 2.88
|  |  |  | VALOR: |  | 6.38
89724 JOELHO 90 GRAUS, PVC, SERIE NORMAL, ESGOTO PREDIAL, DN 40 MM, JUNTA SOLDÁVEL, FORNECIDO E INSTALADO EM RAMAL DE DESCARGA OU RAMAL DE ESGOTO SANITÁRIO. AF_08/2022 (UN)
Material |  | FONTE | UNID | COEFICIENTE | PREÇO UNITÁRIO | TOTAL
00000122 | ADESIVO PLASTICO PARA PVC, FRASCO COM *850* GR | SINAPI | UN | 0.0099 | 61.17 | 0.61
00003517 | JOELHO PVC, SOLDAVEL, BB, 90 GRAUS, SEM ANEL, DN 40 MM, PARA ESGOTO PREDIAL SECUNDARIO | SINAPI | UN | 1 | 2.05 | 2.05
00038383 | LIXA D'AGUA EM FOLHA, GRAO 100 | SINAPI | UN | 0.0071 | 2.07 | 0.01
00020083 | SOLUCAO PREPARADORA / LIMPADORA PARA PVC, FRASCO COM 1000 CM3 | SINAPI | UN | 0.015 | 69.3 | 1.04
|  |  |  | TOTAL Material: |  | 3.71
Mão de Obra com Encargos Complementares |  | FONTE | UNID | COEFICIENTE | PREÇO UNITÁRIO | TOTAL
88248 | AUXILIAR DE ENCANADOR OU BOMBEIRO HIDRÁULICO COM ENCARGOS COMPLEMENTARES | SINAPI | H | 0.127 | 24.99 | 3.17
88267 | ENCANADOR OU BOMBEIRO HIDRÁULICO COM ENCARGOS COMPLEMENTARES | SINAPI | H | 0.127 | 24.99 | 3.17
|  |  |  | TOTAL Mão de Obra com Encargos Complementares: |  | 6.34
|  |  |  | VALOR: |  | 10.05
89731 JOELHO 90 GRAUS, PVC, SERIE NORMAL, ESGOTO PREDIAL, DN 50 MM, JUNTA ELÁSTICA, FORNECIDO E INSTALADO EM RAMAL DE DESCARGA OU RAMAL DE ESGOTO SANITÁRIO. AF_08/2022 (UN)
Material |  | FONTE | UNID | COEFICIENTE | PREÇO UNITÁRIO | TOTAL
00000296 | ANEL BORRACHA PARA TUBO ESGOTO PREDIAL, DN 50 MM (NBR 5688) | SINAPI | UN | 2 | 2.8 | 5.6
00003526 | JOELHO PVC, SOLDAVEL, PB, 90 GRAUS, DN 50 MM, PARA ESGOTO PREDIAL | SINAPI | UN | 1 | 2.97 | 2.97
00020078 | PASTA LUBRIFICANTE PARA TUBOS E CONEXOES COM JUNTA ELASTICA, EMBALAGEM DE *400* GR (USO EM PVC, ACO, POLIETILENO E OUTROS) | SINAPI | UN | 0.05 | 25.24 | 1.26
|  |  |  | TOTAL Material: |  | 9.83
Mão de Obra com Encargos Complementares |  | FONTE | UNID | COEFICIENTE | PREÇO UNITÁRIO | TOTAL
88248 | AUXILIAR DE ENCANADOR OU BOMBEIRO HIDRÁULICO COM ENCARGOS COMPLEMENTARES | SINAPI | H | 0.1379 | 24.99 | 3.45
88267 | ENCANADOR OU BOMBEIRO HIDRÁULICO COM ENCARGOS COMPLEMENTARES | SINAPI | H | 0.1379 | 24.99 | 3.45
|  |  |  | TOTAL Mão de Obra com Encargos Complementares: |  | 6.9
|  |  |  | VALOR: |  | 16.73
89866 JOELHO 90 GRAUS, PVC, SOLDÁVEL, DN 25MM, INSTALADO EM DRENO DE AR-CONDICIONADO - FORNECIMENTO E INSTALAÇÃO. AF_08/2022 (UN)
Material |  | FONTE | UNID | COEFICIENTE | PREÇO UNITÁRIO | TOTAL
00000122 | ADESIVO PLASTICO PARA PVC, FRASCO COM *850* GR | SINAPI | UN | 0.0071 | 61.17 | 0.43
00003529 | JOELHO PVC, SOLDAVEL, 90 GRAUS, 25 MM, COR MARROM, PARA AGUA FRIA PREDIAL | SINAPI | UN | 1 | 0.89 | 0.89
00038383 | LIXA D'AGUA EM FOLHA, GRAO 100 | SINAPI | UN | 0.0061 | 2.07 | 0.01
00020083 | SOLUCAO PREPARADORA / LIMPADORA PARA PVC, FRASCO COM 1000 CM3 | SINAPI | UN | 0.008 | 69.3 | 0.55
|  |  |  | TOTAL Material: |  | 1.88
Mão de Obra com Encargos Complementares |  | FONTE | UNID | COEFICIENTE | PREÇO UNITÁRIO | TOTAL
88248 | AUXILIAR DE ENCANADOR OU BOMBEIRO HIDRÁULICO COM ENCARGOS COMPLEMENTARES | SINAPI | H | 0.1106 | 24.99 | 2.76
88267 | ENCANADOR OU BOMBEIRO HIDRÁULICO COM ENCARGOS COMPLEMENTARES | SINAPI | H | 0.1106 | 24.99 | 2.76
|  |  |  | TOTAL Mão de Obra com Encargos Complementares: |  | 5.52
|  |  |  | VALOR: |  | 7.4
89362 JOELHO 90 GRAUS, PVC, SOLDÁVEL, DN 25MM, INSTALADO EM RAMAL OU SUB-RAMAL DE ÁGUA - FORNECIMENTO E INSTALAÇÃO. AF_06/2022 (UN)
Material |  | FONTE | UNID | COEFICIENTE | PREÇO UNITÁRIO | TOTAL
00000122 | ADESIVO PLASTICO PARA PVC, FRASCO COM *850* GR | SINAPI | UN | 0.0071 | 61.17 | 0.43
00003529 | JOELHO PVC, SOLDAVEL, 90 GRAUS, 25 MM, COR MARROM, PARA AGUA FRIA PREDIAL | SINAPI | UN | 1 | 0.89 | 0.89
00038383 | LIXA D'AGUA EM FOLHA, GRAO 100 | SINAPI | UN | 0.0338 | 2.07 | 0.07
00020083 | SOLUCAO PREPARADORA / LIMPADORA PARA PVC, FRASCO COM 1000 CM3 | SINAPI | UN | 0.008 | 69.3 | 0.55
|  |  |  | TOTAL Material: |  | 1.94
Mão de Obra com Encargos Complementares |  | FONTE | UNID | COEFICIENTE | PREÇO UNITÁRIO | TOTAL
88248 | AUXILIAR DE ENCANADOR OU BOMBEIRO HIDRÁULICO COM ENCARGOS COMPLEMENTARES | SINAPI | H | 0.152 | 24.99 | 3.8
88267 | ENCANADOR OU BOMBEIRO HIDRÁULICO COM ENCARGOS COMPLEMENTARES | SINAPI | H | 0.152 | 24.99 | 3.8
|  |  |  | TOTAL Mão de Obra com Encargos Complementares: |  | 7.6
|  |  |  | VALOR: |  | 9.54
89367 JOELHO 90 GRAUS, PVC, SOLDÁVEL, DN 32MM, INSTALADO EM RAMAL OU SUB-RAMAL DE ÁGUA - FORNECIMENTO E INSTALAÇÃO. AF_06/2022 (UN)
Material |  | FONTE | UNID | COEFICIENTE | PREÇO UNITÁRIO | TOTAL
00000122 | ADESIVO PLASTICO PARA PVC, FRASCO COM *850* GR | SINAPI | UN | 0.0094 | 61.17 | 0.57
00003536 | JOELHO PVC, SOLDAVEL, 90 GRAUS, 32 MM, COR MARROM, PARA AGUA FRIA PREDIAL | SINAPI | UN | 1 | 2.96 | 2.96
00038383 | LIXA D'AGUA EM FOLHA, GRAO 100 | SINAPI | UN | 0.0403 | 2.07 | 0.08
00020083 | SOLUCAO PREPARADORA / LIMPADORA PARA PVC, FRASCO COM 1000 CM3 | SINAPI | UN | 0.011 | 69.3 | 0.76
|  |  |  | TOTAL Material: |  | 4.37
Mão de Obra com Encargos Complementares |  | FONTE | UNID | COEFICIENTE | PREÇO UNITÁRIO | TOTAL
88248 | AUXILIAR DE ENCANADOR OU BOMBEIRO HIDRÁULICO COM ENCARGOS COMPLEMENTARES | SINAPI | H | 0.1812 | 24.99 | 4.53
88267 | ENCANADOR OU BOMBEIRO HIDRÁULICO COM ENCARGOS COMPLEMENTARES | SINAPI | H | 0.1812 | 24.99 | 4.53
|  |  |  | TOTAL Mão de Obra com Encargos Complementares: |  | 9.06
|  |  |  | VALOR: |  | 13.43
94676 JOELHO 90 GRAUS, PVC, SOLDÁVEL, DN 40 MM INSTALADO EM RESERVAÇÃO PREDIAL DE ÁGUA - FORNECIMENTO E INSTALAÇÃO. AF_04/2024 (UN)
Material |  | FONTE | UNID | COEFICIENTE | PREÇO UNITÁRIO | TOTAL
00000122 | ADESIVO PLASTICO PARA PVC, FRASCO COM *850* GR | SINAPI | UN | 0.0118 | 61.17 | 0.72
00003535 | JOELHO PVC, SOLDAVEL, 90 GRAUS, 40 MM, COR MARROM, PARA AGUA FRIA PREDIAL | SINAPI | UN | 1 | 7.22 | 7.22
00038383 | LIXA D'AGUA EM FOLHA, GRAO 100 | SINAPI | UN | 0.0112 | 2.07 | 0.02
00020083 | SOLUCAO PREPARADORA / LIMPADORA PARA PVC, FRASCO COM 1000 CM3 | SINAPI | UN | 0.014 | 69.3 | 0.97
|  |  |  | TOTAL Material: |  | 8.93
Mão de Obra com Encargos Complementares |  | FONTE | UNID | COEFICIENTE | PREÇO UNITÁRIO | TOTAL
88248 | AUXILIAR DE ENCANADOR OU BOMBEIRO HIDRÁULICO COM ENCARGOS COMPLEMENTARES | SINAPI | H | 0.1005 | 24.99 | 2.51
88267 | ENCANADOR OU BOMBEIRO HIDRÁULICO COM ENCARGOS COMPLEMENTARES | SINAPI | H | 0.1005 | 24.99 | 2.51
|  |  |  | TOTAL Mão de Obra com Encargos Complementares: |  | 5.02
|  |  |  | VALOR: |  | 13.95
104347 JUNÇÃO DE REDUCAO INVERTIDA, PVC, SÉRIE NORMAL, ESGOTO PREDIAL, DN 100 X 75 MM, JUNTA ELÁSTICA, FORNECIDO E INSTALADO EM RAMAL DE DESCARGA OU RAMAL DE ESGOTO SANITÁRIO. AF_08/2022 (UN)
Material |  | FONTE | UNID | COEFICIENTE | PREÇO UNITÁRIO | TOTAL
00000301 | ANEL BORRACHA PARA TUBO ESGOTO PREDIAL, DN 100 MM (NBR 5688) | SINAPI | UN | 2 | 4.95 | 9.9
00000297 | ANEL BORRACHA PARA TUBO ESGOTO PREDIAL, DN 75 MM (NBR 5688) | SINAPI | UN | 1 | 4.11 | 4.11
00010909 | JUNCAO DE REDUCAO INVERTIDA, PVC SOLDAVEL, 100 X 75 MM, SERIE NORMAL PARA ESGOTO PREDIAL | SINAPI | UN | 1 | 21.52 | 21.52
00020078 | PASTA LUBRIFICANTE PARA TUBOS E CONEXOES COM JUNTA ELASTICA, EMBALAGEM DE *400* GR (USO EM PVC, ACO, POLIETILENO E OUTROS) | SINAPI | UN | 0.1525 | 25.24 | 3.85
|  |  |  | TOTAL Material: |  | 39.38
Mão de Obra com Encargos Complementares |  | FONTE | UNID | COEFICIENTE | PREÇO UNITÁRIO | TOTAL
88248 | AUXILIAR DE ENCANADOR OU BOMBEIRO HIDRÁULICO COM ENCARGOS COMPLEMENTARES | SINAPI | H | 0.2446 | 24.99 | 6.11
88267 | ENCANADOR OU BOMBEIRO HIDRÁULICO COM ENCARGOS COMPLEMENTARES | SINAPI | H | 0.2446 | 24.99 | 6.11
|  |  |  | TOTAL Mão de Obra com Encargos Complementares: |  | 12.22
|  |  |  | VALOR: |  | 51.6
104345 JUNÇÃO DE REDUÇÃO INVERTIDA, PVC, SÉRIE NORMAL, ESGOTO PREDIAL, DN 100 X 50 MM, JUNTA ELÁSTICA, FORNECIDO E INSTALADO EM RAMAL DE DESCARGA OU RAMAL DE ESGOTO SANITÁRIO. AF_08/2022 (UN)
Material |  | FONTE | UNID | COEFICIENTE | PREÇO UNITÁRIO | TOTAL
00000301 | ANEL BORRACHA PARA TUBO ESGOTO PREDIAL, DN 100 MM (NBR 5688) | SINAPI | UN | 2 | 4.95 | 9.9
00000296 | ANEL BORRACHA PARA TUBO ESGOTO PREDIAL, DN 50 MM (NBR 5688) | SINAPI | UN | 1 | 2.8 | 2.8
00010908 | JUNCAO DE REDUCAO INVERTIDA, PVC SOLDAVEL, 100 X 50 MM, SERIE NORMAL PARA ESGOTO PREDIAL | SINAPI | UN | 1 | 18.5 | 18.5
00020078 | PASTA LUBRIFICANTE PARA TUBOS E CONEXOES COM JUNTA ELASTICA, EMBALAGEM DE *400* GR (USO EM PVC, ACO, POLIETILENO E OUTROS) | SINAPI | UN | 0.14 | 25.24 | 3.53
|  |  |  | TOTAL Material: |  | 34.73
Mão de Obra com Encargos Complementares |  | FONTE | UNID | COEFICIENTE | PREÇO UNITÁRIO | TOTAL
88248 | AUXILIAR DE ENCANADOR OU BOMBEIRO HIDRÁULICO COM ENCARGOS COMPLEMENTARES | SINAPI | H | 0.2325 | 24.99 | 5.81
88267 | ENCANADOR OU BOMBEIRO HIDRÁULICO COM ENCARGOS COMPLEMENTARES | SINAPI | H | 0.2325 | 24.99 | 5.81
|  |  |  | TOTAL Mão de Obra com Encargos Complementares: |  | 11.62
|  |  |  | VALOR: |  | 46.35
104350 JUNÇÃO DE REDUÇÃO INVERTIDA, PVC, SÉRIE NORMAL, ESGOTO PREDIAL, DN 75 X 50 MM, JUNTA ELÁSTICA, FORNECIDO E INSTALADO EM PRUMADA DE ESGOTO SANITÁRIO OU VENTILAÇÃO. AF_08/2022 (UN)
Material |  | FONTE | UNID | COEFICIENTE | PREÇO UNITÁRIO | TOTAL
00000296 | ANEL BORRACHA PARA TUBO ESGOTO PREDIAL, DN 50 MM (NBR 5688) | SINAPI | UN | 1 | 2.8 | 2.8
00000297 | ANEL BORRACHA PARA TUBO ESGOTO PREDIAL, DN 75 MM (NBR 5688) | SINAPI | UN | 2 | 4.11 | 8.22
00003669 | JUNCAO DE REDUCAO INVERTIDA, PVC SOLDAVEL, 75 X 50 MM, SERIE NORMAL PARA ESGOTO PREDIAL | SINAPI | UN | 1 | 13.22 | 13.22
00020078 | PASTA LUBRIFICANTE PARA TUBOS E CONEXOES COM JUNTA ELASTICA, EMBALAGEM DE *400* GR (USO EM PVC, ACO, POLIETILENO E OUTROS) | SINAPI | UN | 0.1 | 25.24 | 2.52
|  |  |  | TOTAL Material: |  | 26.76
Mão de Obra com Encargos Complementares |  | FONTE | UNID | COEFICIENTE | PREÇO UNITÁRIO | TOTAL
88248 | AUXILIAR DE ENCANADOR OU BOMBEIRO HIDRÁULICO COM ENCARGOS COMPLEMENTARES | SINAPI | H | 0.127 | 24.99 | 3.17
88267 | ENCANADOR OU BOMBEIRO HIDRÁULICO COM ENCARGOS COMPLEMENTARES | SINAPI | H | 0.127 | 24.99 | 3.17
|  |  |  | TOTAL Mão de Obra com Encargos Complementares: |  | 6.34
|  |  |  | VALOR: |  | 33.1
89783 JUNÇÃO SIMPLES, PVC, SERIE NORMAL, ESGOTO PREDIAL, DN 40 MM, JUNTA SOLDÁVEL, FORNECIDO E INSTALADO EM RAMAL DE DESCARGA OU RAMAL DE ESGOTO SANITÁRIO. AF_08/2022 (UN)
Material |  | FONTE | UNID | COEFICIENTE | PREÇO UNITÁRIO | TOTAL
00000122 | ADESIVO PLASTICO PARA PVC, FRASCO COM *850* GR | SINAPI | UN | 0.0148 | 61.17 | 0.91
00003666 | JUNCAO SIMPLES, PVC, 45 GRAUS, DN 40 X 40 MM, SERIE NORMAL PARA ESGOTO PREDIAL | SINAPI | UN | 1 | 3.66 | 3.66
00038383 | LIXA D'AGUA EM FOLHA, GRAO 100 | SINAPI | UN | 0.0107 | 2.07 | 0.02
00020083 | SOLUCAO PREPARADORA / LIMPADORA PARA PVC, FRASCO COM 1000 CM3 | SINAPI | UN | 0.0225 | 69.3 | 1.56
|  |  |  | TOTAL Material: |  | 6.15
Mão de Obra com Encargos Complementares |  | FONTE | UNID | COEFICIENTE | PREÇO UNITÁRIO | TOTAL
88248 | AUXILIAR DE ENCANADOR OU BOMBEIRO HIDRÁULICO COM ENCARGOS COMPLEMENTARES | SINAPI | H | 0.1693 | 24.99 | 4.23
88267 | ENCANADOR OU BOMBEIRO HIDRÁULICO COM ENCARGOS COMPLEMENTARES | SINAPI | H | 0.1693 | 24.99 | 4.23
|  |  |  | TOTAL Mão de Obra com Encargos Complementares: |  | 8.46
|  |  |  | VALOR: |  | 14.61
89785 JUNÇÃO SIMPLES, PVC, SERIE NORMAL, ESGOTO PREDIAL, DN 50 X 50 MM, JUNTA ELÁSTICA, FORNECIDO E INSTALADO EM RAMAL DE DESCARGA OU RAMAL DE ESGOTO SANITÁRIO. AF_08/2022 (UN)
Material |  | FONTE | UNID | COEFICIENTE | PREÇO UNITÁRIO | TOTAL
00000296 | ANEL BORRACHA PARA TUBO ESGOTO PREDIAL, DN 50 MM (NBR 5688) | SINAPI | UN | 3 | 2.8 | 8.4
00003662 | JUNCAO SIMPLES, PVC, 45 GRAUS, DN 50 X 50 MM, SERIE NORMAL PARA ESGOTO PREDIAL | SINAPI | UN | 1 | 9.56 | 9.56
00020078 | PASTA LUBRIFICANTE PARA TUBOS E CONEXOES COM JUNTA ELASTICA, EMBALAGEM DE *400* GR (USO EM PVC, ACO, POLIETILENO E OUTROS) | SINAPI | UN | 0.075 | 25.24 | 1.89
|  |  |  | TOTAL Material: |  | 19.85
Mão de Obra com Encargos Complementares |  | FONTE | UNID | COEFICIENTE | PREÇO UNITÁRIO | TOTAL
88248 | AUXILIAR DE ENCANADOR OU BOMBEIRO HIDRÁULICO COM ENCARGOS COMPLEMENTARES | SINAPI | H | 0.1839 | 24.99 | 4.6
88267 | ENCANADOR OU BOMBEIRO HIDRÁULICO COM ENCARGOS COMPLEMENTARES | SINAPI | H | 0.1839 | 24.99 | 4.6
|  |  |  | TOTAL Mão de Obra com Encargos Complementares: |  | 9.2
|  |  |  | VALOR: |  | 29.05
95240 LASTRO DE CONCRETO MAGRO, APLICADO EM PISOS, LAJES SOBRE SOLO OU RADIERS, ESPESSURA DE 3 CM. AF_01/2024 (M2)
Mão de Obra com Encargos Complementares |  | FONTE | UNID | COEFICIENTE | PREÇO UNITÁRIO | TOTAL
88309 | PEDREIRO COM ENCARGOS COMPLEMENTARES | SINAPI | H | 0.1631 | 25.74 | 4.2
88316 | SERVENTE COM ENCARGOS COMPLEMENTARES | SINAPI | H | 0.0444 | 21.26 | 0.94
|  |  |  | TOTAL Mão de Obra com Encargos Complementares: |  | 5.14
Serviço |  | FONTE | UNID | COEFICIENTE | PREÇO UNITÁRIO | TOTAL
94968 | CONCRETO MAGRO PARA LASTRO, TRAÇO 1:4,5:4,5 (EM MASSA SECA DE CIMENTO/ AREIA MÉDIA/ BRITA 1) - PREPARO MECÂNICO COM BETONEIRA 600 L. AF_05/2021 | SINAPI | M3 | 0.0339 | 566.52 | 19.21
|  |  |  | TOTAL Serviço: |  | 19.21
|  |  |  | VALOR: |  | 24.35
99833 LAVADORA DE ALTA PRESSAO (LAVA-JATO) PARA AGUA FRIA, PRESSAO DE OPERACAO ENTRE 1400 E 1900 LIB/POL2, VAZAO MAXIMA ENTRE 400 E 700 L/H - CHP DIURNO. AF_05/2023 (CHP)
Serviço |  | FONTE | UNID | COEFICIENTE | PREÇO UNITÁRIO | TOTAL
99829 | LAVADORA DE ALTA PRESSAO (LAVA-JATO) PARA AGUA FRIA, PRESSAO DE OPERACAO ENTRE 1400 E 1900 LIB/POL2, VAZAO MAXIMA ENTRE 400 E 700 L/H - DEPRECIAÇÃO. AF_05/2023 | SINAPI | H | 1 | 0.21 | 0.21
99830 | LAVADORA DE ALTA PRESSAO (LAVA-JATO) PARA AGUA FRIA, PRESSAO DE OPERACAO ENTRE 1400 E 1900 LIB/POL2, VAZAO MAXIMA ENTRE 400 E 700 L/H - JUROS. AF_05/2023 | SINAPI | H | 1 | 0.04 | 0.04
99831 | LAVADORA DE ALTA PRESSAO (LAVA-JATO) PARA AGUA FRIA, PRESSAO DE OPERACAO ENTRE 1400 E 1900 LIB/POL2, VAZAO MAXIMA ENTRE 400 E 700 L/H - MANUTENÇÃO. AF_05/2023 | SINAPI | H | 1 | 0.15 | 0.15
99832 | LAVADORA DE ALTA PRESSAO (LAVA-JATO) PARA AGUA FRIA, PRESSAO DE OPERACAO ENTRE 1400 E 1900 LIB/POL2, VAZAO MAXIMA ENTRE 400 E 700 L/H - MATERIAIS NA OPERAÇÃO. AF_05/2023 | SINAPI | H | 1 | 1.83 | 1.83
|  |  |  | TOTAL Serviço: |  | 2.23
|  |  |  | VALOR: |  | 2.23
99829 LAVADORA DE ALTA PRESSAO (LAVA-JATO) PARA AGUA FRIA, PRESSAO DE OPERACAO ENTRE 1400 E 1900 LIB/POL2, VAZAO MAXIMA ENTRE 400 E 700 L/H - DEPRECIAÇÃO. AF_05/2023 (H)
Equipamento |  | FONTE | UNID | COEFICIENTE | PREÇO UNITÁRIO | TOTAL
00000746 | LAVADORA DE ALTA PRESSAO (LAVA - JATO) PARA AGUA FRIA, PRESSAO DE OPERACAO ENTRE 1400 E 1900 LIB/POL2, VAZAO MAXIMA ENTRE 400 E 700 L/H, POTENCIA DE OPERACAO ENTRE 2,50 E 3,00 CV | SINAPI | UN | 7e-05 | 3021.95 | 0.21
|  |  |  | TOTAL Equipamento: |  | 0.21
|  |  |  | VALOR: |  | 0.21
99830 LAVADORA DE ALTA PRESSAO (LAVA-JATO) PARA AGUA FRIA, PRESSAO DE OPERACAO ENTRE 1400 E 1900 LIB/POL2, VAZAO MAXIMA ENTRE 400 E 700 L/H - JUROS. AF_05/2023 (H)
Equipamento |  | FONTE | UNID | COEFICIENTE | PREÇO UNITÁRIO | TOTAL
00000746 | LAVADORA DE ALTA PRESSAO (LAVA - JATO) PARA AGUA FRIA, PRESSAO DE OPERACAO ENTRE 1400 E 1900 LIB/POL2, VAZAO MAXIMA ENTRE 400 E 700 L/H, POTENCIA DE OPERACAO ENTRE 2,50 E 3,00 CV | SINAPI | UN | 1.48e-05 | 3021.95 | 0.04
|  |  |  | TOTAL Equipamento: |  | 0.04
|  |  |  | VALOR: |  | 0.04
99831 LAVADORA DE ALTA PRESSAO (LAVA-JATO) PARA AGUA FRIA, PRESSAO DE OPERACAO ENTRE 1400 E 1900 LIB/POL2, VAZAO MAXIMA ENTRE 400 E 700 L/H - MANUTENÇÃO. AF_05/2023 (H)
Equipamento |  | FONTE | UNID | COEFICIENTE | PREÇO UNITÁRIO | TOTAL
00000746 | LAVADORA DE ALTA PRESSAO (LAVA - JATO) PARA AGUA FRIA, PRESSAO DE OPERACAO ENTRE 1400 E 1900 LIB/POL2, VAZAO MAXIMA ENTRE 400 E 700 L/H, POTENCIA DE OPERACAO ENTRE 2,50 E 3,00 CV | SINAPI | UN | 5e-05 | 3021.95 | 0.15
|  |  |  | TOTAL Equipamento: |  | 0.15
|  |  |  | VALOR: |  | 0.15
99832 LAVADORA DE ALTA PRESSAO (LAVA-JATO) PARA AGUA FRIA, PRESSAO DE OPERACAO ENTRE 1400 E 1900 LIB/POL2, VAZAO MAXIMA ENTRE 400 E 700 L/H - MATERIAIS NA OPERAÇÃO. AF_05/2023 (H)
Especiais |  | FONTE | UNID | COEFICIENTE | PREÇO UNITÁRIO | TOTAL
00002705 | ENERGIA ELETRICA ATE 2000 KWH INDUSTRIAL, SEM DEMANDA | SINAPI | KWH | 1.8768 | 0.98 | 1.84
|  |  |  | TOTAL Especiais: |  | 1.84
|  |  |  | VALOR: |  | 1.83
86904 LAVATÓRIO LOUÇA BRANCA SUSPENSO, 29,5 X 39CM OU EQUIVALENTE, PADRÃO POPULAR - FORNECIMENTO E INSTALAÇÃO. AF_01/2020 (UN)
Material |  | FONTE | UNID | COEFICIENTE | PREÇO UNITÁRIO | TOTAL
00010425 | LAVATORIO DE LOUCA BRANCA, SUSPENSO (SEM COLUNA), DIMENSOES *40 X 30* CM | SINAPI | UN | 1 | 91.65 | 91.65
00004351 | PARAFUSO NIQUELADO 3 1/2" COM ACABAMENTO CROMADO PARA FIXAR PECA SANITARIA, INCLUI PORCA CEGA, ARRUELA E BUCHA DE NYLON TAMANHO S-8 | SINAPI | UN | 2 | 18.41 | 36.82
00037329 | REJUNTE EPOXI, QUALQUER COR | SINAPI | KG | 0.0304 | 143.46 | 4.36
|  |  |  | TOTAL Material: |  | 132.83
Mão de Obra com Encargos Complementares |  | FONTE | UNID | COEFICIENTE | PREÇO UNITÁRIO | TOTAL
88267 | ENCANADOR OU BOMBEIRO HIDRÁULICO COM ENCARGOS COMPLEMENTARES | SINAPI | H | 0.387 | 24.99 | 9.67
88316 | SERVENTE COM ENCARGOS COMPLEMENTARES | SINAPI | H | 0.1886 | 21.26 | 4.01
|  |  |  | TOTAL Mão de Obra com Encargos Complementares: |  | 13.68
|  |  |  | VALOR: |  | 146.51
86943 LAVATÓRIO LOUÇA BRANCA SUSPENSO, 29,5 X 39CM OU EQUIVALENTE, PADRÃO POPULAR, INCLUSO SIFÃO FLEXÍVEL EM PVC, VÁLVULA E ENGATE FLEXÍVEL 30CM EM PLÁSTICO E TORNEIRA CROMADA DE MESA, PADRÃO POPULAR - FORNECIMENTO E INSTALAÇÃO. AF_01/2020 (UN)
Serviço |  | FONTE | UNID | COEFICIENTE | PREÇO UNITÁRIO | TOTAL
86884 | ENGATE FLEXÍVEL EM PLÁSTICO BRANCO, 1/2" X 30CM - FORNECIMENTO E INSTALAÇÃO. AF_01/2020 | SINAPI | UN | 1 | 11.65 | 11.65
86904 | LAVATÓRIO LOUÇA BRANCA SUSPENSO, 29,5 X 39CM OU EQUIVALENTE, PADRÃO POPULAR - FORNECIMENTO E INSTALAÇÃO. AF_01/2020 | SINAPI | UN | 1 | 146.51 | 146.51
86883 | SIFÃO DO TIPO FLEXÍVEL EM PVC 1 X 1.1/2 - FORNECIMENTO E INSTALAÇÃO. AF_01/2020 | SINAPI | UN | 1 | 13.95 | 13.95
86906 | TORNEIRA CROMADA DE MESA, 1/2" OU 3/4", PARA LAVATÓRIO, PADRÃO POPULAR - FORNECIMENTO E INSTALAÇÃO. AF_01/2020 | SINAPI | UN | 1 | 117.54 | 117.54
86879 | VÁLVULA EM PLÁSTICO 1" PARA PIA, TANQUE OU LAVATÓRIO, COM OU SEM LADRÃO - FORNECIMENTO E INSTALAÇÃO. AF_01/2020 | SINAPI | UN | 1 | 10.56 | 10.56
|  |  |  | TOTAL Serviço: |  | 300.21
|  |  |  | VALOR: |  | 300.21
99811 LIMPEZA DE CONTRAPISO COM VASSOURA A SECO. AF_04/2019 (M2)
Mão de Obra com Encargos Complementares |  | FONTE | UNID | COEFICIENTE | PREÇO UNITÁRIO | TOTAL
88316 | SERVENTE COM ENCARGOS COMPLEMENTARES | SINAPI | H | 0.165 | 21.26 | 3.51
|  |  |  | TOTAL Mão de Obra com Encargos Complementares: |  | 3.51
|  |  |  | VALOR: |  | 3.51
99802 LIMPEZA DE PISO CERÂMICO OU PORCELANATO COM VASSOURA A SECO. AF_04/2019 (M2)
Mão de Obra com Encargos Complementares |  | FONTE | UNID | COEFICIENTE | PREÇO UNITÁRIO | TOTAL
88316 | SERVENTE COM ENCARGOS COMPLEMENTARES | SINAPI | H | 0.025 | 21.26 | 0.53
|  |  |  | TOTAL Mão de Obra com Encargos Complementares: |  | 0.53
|  |  |  | VALOR: |  | 0.53
97599 LUMINÁRIA DE EMERGÊNCIA, COM 30 LÂMPADAS LED DE 2 W, SEM REATOR - FORNECIMENTO E INSTALAÇÃO. AF_02/2020 (UN)
Material |  | FONTE | UNID | COEFICIENTE | PREÇO UNITÁRIO | TOTAL
00038774 | LUMINARIA DE EMERGENCIA 30 LEDS, POTENCIA 2 W, BATERIA DE LITIO, AUTONOMIA DE 6 HORAS | SINAPI | UN | 1 | 17.58 | 17.58
|  |  |  | TOTAL Material: |  | 17.58
Mão de Obra com Encargos Complementares |  | FONTE | UNID | COEFICIENTE | PREÇO UNITÁRIO | TOTAL
88247 | AUXILIAR DE ELETRICISTA COM ENCARGOS COMPLEMENTARES | SINAPI | H | 0.0748 | 21.59 | 1.61
88264 | ELETRICISTA COM ENCARGOS COMPLEMENTARES | SINAPI | H | 0.1795 | 37.88 | 6.8
|  |  |  | TOTAL Mão de Obra com Encargos Complementares: |  | 8.41
|  |  |  | VALOR: |  | 25.99
97585 LUMINÁRIA TIPO CALHA, DE SOBREPOR, COM 2 LÂMPADAS TUBULARES FLUORESCENTES DE 18 W, COM REATOR DE PARTIDA RÁPIDA - FORNECIMENTO E INSTALAÇÃO. AF_02/2020 (UN)
Material |  | FONTE | UNID | COEFICIENTE | PREÇO UNITÁRIO | TOTAL
00003811 | LUMINARIA DE SOBREPOR EM CHAPA DE ACO PARA 2 LAMPADAS FLUORESCENTES DE *18* W, ALETADA, COMPLETA (LAMPADAS E REATOR INCLUSOS) | SINAPI | UN | 1 | 89.4 | 89.4
|  |  |  | TOTAL Material: |  | 89.4
Mão de Obra com Encargos Complementares |  | FONTE | UNID | COEFICIENTE | PREÇO UNITÁRIO | TOTAL
88247 | AUXILIAR DE ELETRICISTA COM ENCARGOS COMPLEMENTARES | SINAPI | H | 0.1727 | 21.59 | 3.73
88264 | ELETRICISTA COM ENCARGOS COMPLEMENTARES | SINAPI | H | 0.4144 | 37.88 | 15.7
|  |  |  | TOTAL Mão de Obra com Encargos Complementares: |  | 19.43
|  |  |  | VALOR: |  | 108.83
91886 LUVA PARA ELETRODUTO, PVC, ROSCÁVEL, DN 40 MM (1 1/4"), PARA CIRCUITOS TERMINAIS, INSTALADA EM PAREDE - FORNECIMENTO E INSTALAÇÃO. AF_03/2023 (UN)
Material |  | FONTE | UNID | COEFICIENTE | PREÇO UNITÁRIO | TOTAL
00001902 | LUVA EM PVC RIGIDO ROSCAVEL, DE 1 1/4", PARA ELETRODUTO | SINAPI | UN | 1 | 2.93 | 2.93
|  |  |  | TOTAL Material: |  | 2.93
Mão de Obra com Encargos Complementares |  | FONTE | UNID | COEFICIENTE | PREÇO UNITÁRIO | TOTAL
88247 | AUXILIAR DE ELETRICISTA COM ENCARGOS COMPLEMENTARES | SINAPI | H | 0.244 | 21.59 | 5.27
88264 | ELETRICISTA COM ENCARGOS COMPLEMENTARES | SINAPI | H | 0.244 | 37.88 | 9.24
|  |  |  | TOTAL Mão de Obra com Encargos Complementares: |  | 14.51
|  |  |  | VALOR: |  | 17.44
S07692 Lançamento de concreto simples fabricado na obra, inclusive adensamento e acabamento em peças da superestrutura (m3)
Encargos Complementares |  | FONTE | UNID | COEFICIENTE | PREÇO UNITÁRIO | TOTAL
S10555 | Encargos Complementares - Armador | ORSE | h | 0.18 | 3.65 | 0.66
S10551 | Encargos Complementares - Carpinteiro | ORSE | h | 0.36 | 3.72 | 1.34
S10550 | Encargos Complementares - Pedreiro | ORSE | h | 0.36 | 3.73 | 1.34
S10549 | Encargos Complementares - Servente | ORSE | h | 1.62 | 3.83 | 6.2
|  |  |  | TOTAL Encargos Complementares: |  | 9.54
Mão de Obra |  | FONTE | UNID | COEFICIENTE | PREÇO UNITÁRIO | TOTAL
00000378 | ARMADOR (HORISTA) | SINAPI | H | 0.18 | 16.35 | 2.94
00001213 | CARPINTEIRO DE FORMAS OU OFICIAL (HORISTA) | SINAPI | H | 0.36 | 16.35 | 5.89
00004750 | PEDREIRO (HORISTA) | SINAPI | H | 0.36 | 16.35 | 5.89
00006111 | SERVENTE DE OBRAS (HORISTA) | SINAPI | H | 1.62 | 12.09 | 19.59
|  |  |  | TOTAL Mão de Obra: |  | 34.31
|  |  |  | VALOR: |  | 43.83
S00128 Lançamento de concreto usinado, bombeado, em peças armadas da superestrutura, inclusive colocação, adensamento e acabamento (m3)
Encargos Complementares |  | FONTE | UNID | COEFICIENTE | PREÇO UNITÁRIO | TOTAL
S10555 | Encargos Complementares - Armador | ORSE | h | 0.18 | 3.65 | 0.66
S10551 | Encargos Complementares - Carpinteiro | ORSE | h | 0.36 | 3.72 | 1.34
S10550 | Encargos Complementares - Pedreiro | ORSE | h | 0.36 | 3.73 | 1.34
S10549 | Encargos Complementares - Servente | ORSE | h | 1.62 | 3.83 | 6.2
|  |  |  | TOTAL Encargos Complementares: |  | 9.54
Mão de Obra |  | FONTE | UNID | COEFICIENTE | PREÇO UNITÁRIO | TOTAL
00000378 | ARMADOR (HORISTA) | SINAPI | H | 0.18 | 16.35 | 2.94
00001213 | CARPINTEIRO DE FORMAS OU OFICIAL (HORISTA) | SINAPI | H | 0.36 | 16.35 | 5.89
00004750 | PEDREIRO (HORISTA) | SINAPI | H | 0.36 | 16.35 | 5.89
00006111 | SERVENTE DE OBRAS (HORISTA) | SINAPI | H | 1.62 | 12.09 | 19.59
|  |  |  | TOTAL Mão de Obra: |  | 34.31
|  |  |  | VALOR: |  | 43.83
88274 MARMORISTA/GRANITEIRO COM ENCARGOS COMPLEMENTARES (H)
Encargos Complementares |  | FONTE | UNID | COEFICIENTE | PREÇO UNITÁRIO | TOTAL
00037370 | ALIMENTACAO - HORISTA (COLETADO CAIXA - ENCARGOS COMPLEMENTARES) | SINAPI | H | 1 | 4.32 | 4.32
00043489 | EPI - FAMILIA PEDREIRO - HORISTA (ENCARGOS COMPLEMENTARES - COLETADO CAIXA) | SINAPI | H | 1 | 1.24 | 1.24
00037372 | EXAMES - HORISTA (COLETADO CAIXA - ENCARGOS COMPLEMENTARES) | SINAPI | H | 1 | 1.34 | 1.34
00043465 | FERRAMENTAS - FAMILIA PEDREIRO - HORISTA (ENCARGOS COMPLEMENTARES - COLETADO CAIXA) | SINAPI | H | 1 | 0.82 | 0.82
00037373 | SEGURO - HORISTA (COLETADO CAIXA - ENCARGOS COMPLEMENTARES) | SINAPI | H | 1 | 0.04 | 0.04
00037371 | TRANSPORTE - HORISTA (COLETADO CAIXA - ENCARGOS COMPLEMENTARES) | SINAPI | H | 1 | 1.23 | 1.23
|  |  |  | TOTAL Encargos Complementares: |  | 8.99
Mão de Obra |  | FONTE | UNID | COEFICIENTE | PREÇO UNITÁRIO | TOTAL
00004755 | MARMORISTA / GRANITEIRO (HORISTA) | SINAPI | H | 1 | 19.95 | 19.95
|  |  |  | TOTAL Mão de Obra: |  | 19.95
Serviço |  | FONTE | UNID | COEFICIENTE | PREÇO UNITÁRIO | TOTAL
95341 | CURSO DE CAPACITAÇÃO PARA MARMORISTA/GRANITEIRO (ENCARGOS COMPLEMENTARES) - HORISTA | SINAPI | H | 1 | 0.34 | 0.34
|  |  |  | TOTAL Serviço: |  | 0.34
|  |  |  | VALOR: |  | 29.28
5952 MARTELETE OU ROMPEDOR PNEUMÁTICO MANUAL, 28 KG, COM SILENCIADOR - CHI DIURNO. AF_07/2016 (CHI)
Mão de Obra com Encargos Complementares |  | FONTE | UNID | COEFICIENTE | PREÇO UNITÁRIO | TOTAL
88298 | OPERADOR DE MARTELETE OU MARTELETEIRO COM ENCARGOS COMPLEMENTARES | SINAPI | H | 1 | 27.94 | 27.94
|  |  |  | TOTAL Mão de Obra com Encargos Complementares: |  | 27.94
Serviço |  | FONTE | UNID | COEFICIENTE | PREÇO UNITÁRIO | TOTAL
95114 | MARTELETE OU ROMPEDOR PNEUMÁTICO MANUAL, 28 KG, COM SILENCIADOR - DEPRECIAÇÃO. AF_07/2016 | SINAPI | H | 1 | 1.62 | 1.62
95115 | MARTELETE OU ROMPEDOR PNEUMÁTICO MANUAL, 28 KG, COM SILENCIADOR - JUROS. AF_07/2016 | SINAPI | H | 1 | 0.37 | 0.37
|  |  |  | TOTAL Serviço: |  | 1.99
|  |  |  | VALOR: |  | 29.93
5795 MARTELETE OU ROMPEDOR PNEUMÁTICO MANUAL, 28 KG, COM SILENCIADOR - CHP DIURNO. AF_07/2016 (CHP)
Mão de Obra com Encargos Complementares |  | FONTE | UNID | COEFICIENTE | PREÇO UNITÁRIO | TOTAL
88298 | OPERADOR DE MARTELETE OU MARTELETEIRO COM ENCARGOS COMPLEMENTARES | SINAPI | H | 1 | 27.94 | 27.94
|  |  |  | TOTAL Mão de Obra com Encargos Complementares: |  | 27.94
Serviço |  | FONTE | UNID | COEFICIENTE | PREÇO UNITÁRIO | TOTAL
95114 | MARTELETE OU ROMPEDOR PNEUMÁTICO MANUAL, 28 KG, COM SILENCIADOR - DEPRECIAÇÃO. AF_07/2016 | SINAPI | H | 1 | 1.62 | 1.62
95115 | MARTELETE OU ROMPEDOR PNEUMÁTICO MANUAL, 28 KG, COM SILENCIADOR - JUROS. AF_07/2016 | SINAPI | H | 1 | 0.37 | 0.37
53863 | MARTELETE OU ROMPEDOR PNEUMÁTICO MANUAL, 28 KG, COM SILENCIADOR - MANUTENÇÃO. AF_07/2016 | SINAPI | H | 1 | 2.02 | 2.02
|  |  |  | TOTAL Serviço: |  | 4.01
|  |  |  | VALOR: |  | 31.95
95114 MARTELETE OU ROMPEDOR PNEUMÁTICO MANUAL, 28 KG, COM SILENCIADOR - DEPRECIAÇÃO. AF_07/2016 (H)
Equipamento |  | FONTE | UNID | COEFICIENTE | PREÇO UNITÁRIO | TOTAL
00041898 | MARTELO DEMOLIDOR PNEUMATICO MANUAL, PESO DE 28 KG, COM SILENCIADOR | SINAPI | UN | 6.4e-05 | 25328.28 | 1.62
|  |  |  | TOTAL Equipamento: |  | 1.62
|  |  |  | VALOR: |  | 1.62
95115 MARTELETE OU ROMPEDOR PNEUMÁTICO MANUAL, 28 KG, COM SILENCIADOR - JUROS. AF_07/2016 (H)
Equipamento |  | FONTE | UNID | COEFICIENTE | PREÇO UNITÁRIO | TOTAL
00041898 | MARTELO DEMOLIDOR PNEUMATICO MANUAL, PESO DE 28 KG, COM SILENCIADOR | SINAPI | UN | 1.48e-05 | 25328.28 | 0.37
|  |  |  | TOTAL Equipamento: |  | 0.37
|  |  |  | VALOR: |  | 0.37
53863 MARTELETE OU ROMPEDOR PNEUMÁTICO MANUAL, 28 KG, COM SILENCIADOR - MANUTENÇÃO. AF_07/2016 (H)
Equipamento |  | FONTE | UNID | COEFICIENTE | PREÇO UNITÁRIO | TOTAL
00041898 | MARTELO DEMOLIDOR PNEUMATICO MANUAL, PESO DE 28 KG, COM SILENCIADOR | SINAPI | UN | 8e-05 | 25328.28 | 2.03
|  |  |  | TOTAL Equipamento: |  | 2.03
|  |  |  | VALOR: |  | 2.02
87529 MASSA ÚNICA, EM ARGAMASSA TRAÇO 1:2:8, PREPARO MECÂNICO, APLICADA MANUALMENTE EM PAREDES INTERNAS DE AMBIENTES COM ÁREA ENTRE 5M² E 10M², E = 17,5MM, COM TALISCAS. AF_03/2024 (M2)
Mão de Obra com Encargos Complementares |  | FONTE | UNID | COEFICIENTE | PREÇO UNITÁRIO | TOTAL
88309 | PEDREIRO COM ENCARGOS COMPLEMENTARES | SINAPI | H | 0.4724 | 25.74 | 12.16
88316 | SERVENTE COM ENCARGOS COMPLEMENTARES | SINAPI | H | 0.2362 | 21.26 | 5.02
|  |  |  | TOTAL Mão de Obra com Encargos Complementares: |  | 17.18
Serviço |  | FONTE | UNID | COEFICIENTE | PREÇO UNITÁRIO | TOTAL
87292 | ARGAMASSA TRAÇO 1:2:8 (EM VOLUME DE CIMENTO, CAL E AREIA MÉDIA ÚMIDA) PARA EMBOÇO/MASSA ÚNICA/ASSENTAMENTO DE ALVENARIA DE VEDAÇÃO, PREPARO MECÂNICO COM BETONEIRA 400 L. AF_08/2019 | SINAPI | M3 | 0.0304 | 751.05 | 22.83
|  |  |  | TOTAL Serviço: |  | 22.83
|  |  |  | VALOR: |  | 40.01
100308 MECÂNICO DE REFRIGERAÇÃO COM ENCARGOS COMPLEMENTARES (H)
Encargos Complementares |  | FONTE | UNID | COEFICIENTE | PREÇO UNITÁRIO | TOTAL
00037370 | ALIMENTACAO - HORISTA (COLETADO CAIXA - ENCARGOS COMPLEMENTARES) | SINAPI | H | 1 | 4.32 | 4.32
00043484 | EPI - FAMILIA ELETRICISTA - HORISTA (ENCARGOS COMPLEMENTARES - COLETADO CAIXA) | SINAPI | H | 1 | 1.2 | 1.2
00037372 | EXAMES - HORISTA (COLETADO CAIXA - ENCARGOS COMPLEMENTARES) | SINAPI | H | 1 | 1.34 | 1.34
00043460 | FERRAMENTAS - FAMILIA ELETRICISTA - HORISTA (ENCARGOS COMPLEMENTARES - COLETADO CAIXA) | SINAPI | H | 1 | 0.85 | 0.85
00037373 | SEGURO - HORISTA (COLETADO CAIXA - ENCARGOS COMPLEMENTARES) | SINAPI | H | 1 | 0.04 | 0.04
00037371 | TRANSPORTE - HORISTA (COLETADO CAIXA - ENCARGOS COMPLEMENTARES) | SINAPI | H | 1 | 1.23 | 1.23
|  |  |  | TOTAL Encargos Complementares: |  | 8.98
Mão de Obra |  | FONTE | UNID | COEFICIENTE | PREÇO UNITÁRIO | TOTAL
00034794 | MECANICO DE REFRIGERACAO (HORISTA) | SINAPI | H | 1 | 27.71 | 27.71
|  |  |  | TOTAL Mão de Obra: |  | 27.71
Serviço |  | FONTE | UNID | COEFICIENTE | PREÇO UNITÁRIO | TOTAL
100298 | CURSO DE CAPACITAÇÃO PARA MECÂNICO DE REFRIGERAÇÃO (ENCARGOS COMPLEMENTARES) - HORISTA | SINAPI | H | 1 | 0.88 | 0.88
|  |  |  | TOTAL Serviço: |  | 0.88
|  |  |  | VALOR: |  | 37.57
100858 MICTÓRIO SIFONADO LOUÇA BRANCA - PADRÃO MÉDIO - FORNECIMENTO E INSTALAÇÃO. AF_01/2020 (UN)
Material |  | FONTE | UNID | COEFICIENTE | PREÇO UNITÁRIO | TOTAL
00006142 | CONJUNTO DE LIGACAO AJUSTAVEL, PARA VASO / BACIA SANITARIA, EM PLASTICO BRANCO, COM TUBO, CANOPLA E ESPUDE | SINAPI | UN | 1 | 9.24 | 9.24
00003146 | FITA VEDA ROSCA EM ROLOS DE 18 MM X 10 M (L X C) | SINAPI | UN | 0.0365 | 2.15 | 0.08
00010432 | MICTORIO INDIVIDUAL, SIFONADO, DE LOUCA BRANCA, SEM COMPLEMENTOS | SINAPI | UN | 1 | 352.44 | 352.44
00004351 | PARAFUSO NIQUELADO 3 1/2" COM ACABAMENTO CROMADO PARA FIXAR PECA SANITARIA, INCLUI PORCA CEGA, ARRUELA E BUCHA DE NYLON TAMANHO S-8 | SINAPI | UN | 2 | 18.41 | 36.82
00021112 | VALVULA DE DESCARGA EM METAL CROMADO PARA MICTORIO COM ACIONAMENTO POR PRESSAO E FECHAMENTO AUTOMATICO | SINAPI | UN | 1 | 270.73 | 270.73
|  |  |  | TOTAL Material: |  | 669.31
Mão de Obra com Encargos Complementares |  | FONTE | UNID | COEFICIENTE | PREÇO UNITÁRIO | TOTAL
88267 | ENCANADOR OU BOMBEIRO HIDRÁULICO COM ENCARGOS COMPLEMENTARES | SINAPI | H | 1.009 | 24.99 | 25.21
88316 | SERVENTE COM ENCARGOS COMPLEMENTARES | SINAPI | H | 0.3179 | 21.26 | 6.76
|  |  |  | TOTAL Mão de Obra com Encargos Complementares: |  | 31.97
|  |  |  | VALOR: |  | 701.28
88278 MONTADOR DE ESTRUTURA METÁLICA COM ENCARGOS COMPLEMENTARES (H)
Encargos Complementares |  | FONTE | UNID | COEFICIENTE | PREÇO UNITÁRIO | TOTAL
00037370 | ALIMENTACAO - HORISTA (COLETADO CAIXA - ENCARGOS COMPLEMENTARES) | SINAPI | H | 1 | 4.32 | 4.32
00043488 | EPI - FAMILIA OPERADOR ESCAVADEIRA - HORISTA (ENCARGOS COMPLEMENTARES - COLETADO CAIXA) | SINAPI | H | 1 | 0.86 | 0.86
00037372 | EXAMES - HORISTA (COLETADO CAIXA - ENCARGOS COMPLEMENTARES) | SINAPI | H | 1 | 1.34 | 1.34
00043464 | FERRAMENTAS - FAMILIA OPERADOR ESCAVADEIRA - HORISTA (ENCARGOS COMPLEMENTARES - COLETADO CAIXA) | SINAPI | H | 1 | 0.01 | 0.01
00037373 | SEGURO - HORISTA (COLETADO CAIXA - ENCARGOS COMPLEMENTARES) | SINAPI | H | 1 | 0.04 | 0.04
00037371 | TRANSPORTE - HORISTA (COLETADO CAIXA - ENCARGOS COMPLEMENTARES) | SINAPI | H | 1 | 1.23 | 1.23
|  |  |  | TOTAL Encargos Complementares: |  | 7.8
Mão de Obra |  | FONTE | UNID | COEFICIENTE | PREÇO UNITÁRIO | TOTAL
00044497 | MONTADOR DE ESTRUTURAS METALICAS HORISTA | SINAPI | H | 1 | 19.95 | 19.95
|  |  |  | TOTAL Mão de Obra: |  | 19.95
Serviço |  | FONTE | UNID | COEFICIENTE | PREÇO UNITÁRIO | TOTAL
95344 | CURSO DE CAPACITAÇÃO PARA MONTADOR DE ESTRUTURA METÁLICA (ENCARGOS COMPLEMENTARES) - HORISTA | SINAPI | H | 1 | 0.26 | 0.26
|  |  |  | TOTAL Serviço: |  | 0.26
|  |  |  | VALOR: |  | 28.01
88281 MOTORISTA DE BASCULANTE COM ENCARGOS COMPLEMENTARES (H)
Encargos Complementares |  | FONTE | UNID | COEFICIENTE | PREÇO UNITÁRIO | TOTAL
00037370 | ALIMENTACAO - HORISTA (COLETADO CAIXA - ENCARGOS COMPLEMENTARES) | SINAPI | H | 1 | 4.32 | 4.32
00043488 | EPI - FAMILIA OPERADOR ESCAVADEIRA - HORISTA (ENCARGOS COMPLEMENTARES - COLETADO CAIXA) | SINAPI | H | 1 | 0.86 | 0.86
00037372 | EXAMES - HORISTA (COLETADO CAIXA - ENCARGOS COMPLEMENTARES) | SINAPI | H | 1 | 1.34 | 1.34
00043464 | FERRAMENTAS - FAMILIA OPERADOR ESCAVADEIRA - HORISTA (ENCARGOS COMPLEMENTARES - COLETADO CAIXA) | SINAPI | H | 1 | 0.01 | 0.01
00037373 | SEGURO - HORISTA (COLETADO CAIXA - ENCARGOS COMPLEMENTARES) | SINAPI | H | 1 | 0.04 | 0.04
00037371 | TRANSPORTE - HORISTA (COLETADO CAIXA - ENCARGOS COMPLEMENTARES) | SINAPI | H | 1 | 1.23 | 1.23
|  |  |  | TOTAL Encargos Complementares: |  | 7.8
Mão de Obra |  | FONTE | UNID | COEFICIENTE | PREÇO UNITÁRIO | TOTAL
00020020 | MOTORISTA DE CAMINHAO-BASCULANTE (HORISTA) | SINAPI | H | 1 | 25.51 | 25.51
|  |  |  | TOTAL Mão de Obra: |  | 25.51
Serviço |  | FONTE | UNID | COEFICIENTE | PREÇO UNITÁRIO | TOTAL
95346 | CURSO DE CAPACITAÇÃO PARA MOTORISTA DE BASCULANTE (ENCARGOS COMPLEMENTARES) - HORISTA | SINAPI | H | 1 | 0.15 | 0.15
|  |  |  | TOTAL Serviço: |  | 0.15
|  |  |  | VALOR: |  | 33.46
88286 MOTORISTA OPERADOR DE MUNCK COM ENCARGOS COMPLEMENTARES (H)
Encargos Complementares |  | FONTE | UNID | COEFICIENTE | PREÇO UNITÁRIO | TOTAL
00037370 | ALIMENTACAO - HORISTA (COLETADO CAIXA - ENCARGOS COMPLEMENTARES) | SINAPI | H | 1 | 4.32 | 4.32
00043488 | EPI - FAMILIA OPERADOR ESCAVADEIRA - HORISTA (ENCARGOS COMPLEMENTARES - COLETADO CAIXA) | SINAPI | H | 1 | 0.86 | 0.86
00037372 | EXAMES - HORISTA (COLETADO CAIXA - ENCARGOS COMPLEMENTARES) | SINAPI | H | 1 | 1.34 | 1.34
00043464 | FERRAMENTAS - FAMILIA OPERADOR ESCAVADEIRA - HORISTA (ENCARGOS COMPLEMENTARES - COLETADO CAIXA) | SINAPI | H | 1 | 0.01 | 0.01
00037373 | SEGURO - HORISTA (COLETADO CAIXA - ENCARGOS COMPLEMENTARES) | SINAPI | H | 1 | 0.04 | 0.04
00037371 | TRANSPORTE - HORISTA (COLETADO CAIXA - ENCARGOS COMPLEMENTARES) | SINAPI | H | 1 | 1.23 | 1.23
|  |  |  | TOTAL Encargos Complementares: |  | 7.8
Mão de Obra |  | FONTE | UNID | COEFICIENTE | PREÇO UNITÁRIO | TOTAL
00004096 | MOTORISTA OPERADOR DE CAMINHAO COM MUNCK (HORISTA) | SINAPI | H | 1 | 27.71 | 27.71
|  |  |  | TOTAL Mão de Obra: |  | 27.71
Serviço |  | FONTE | UNID | COEFICIENTE | PREÇO UNITÁRIO | TOTAL
95351 | CURSO DE CAPACITAÇÃO PARA MOTORISTA OPERADOR DE MUNCK (ENCARGOS COMPLEMENTARES) - HORISTA | SINAPI | H | 1 | 0.52 | 0.52
|  |  |  | TOTAL Serviço: |  | 0.52
|  |  |  | VALOR: |  | 36.03
102863 MÁQUINA FORMER DOBRAS DIVERSAS: 220V/380V TRIFÁSICO OU MONOFÁSICO, CAPACIDADE 0,5-1,27MM, MOTOR 2CV - CHI DIURNO. AF_05/2023 (CHI)
Serviço |  | FONTE | UNID | COEFICIENTE | PREÇO UNITÁRIO | TOTAL
102858 | MÁQUINA FORMER DOBRAS DIVERSAS: 220V/380V TRIFÁSICO OU MONOFÁSICO, CAPACIDADE 0,5-1,27MM, MOTOR 2CV - DEPRECIAÇÃO. AF_05/2023 | SINAPI | H | 1 | 0 | 0
102859 | MÁQUINA FORMER DOBRAS DIVERSAS: 220V/380V TRIFÁSICO OU MONOFÁSICO, CAPACIDADE 0,5-1,27MM, MOTOR 2CV - JUROS. AF_05/2023 | SINAPI | H | 1 | 0 | 0
|  |  |  | TOTAL Serviço: |  | 0
|  |  |  | VALOR: |  | 0
102862 MÁQUINA FORMER DOBRAS DIVERSAS: 220V/380V TRIFÁSICO OU MONOFÁSICO, CAPACIDADE 0,5-1,27MM, MOTOR 2CV - CHP DIURNO. AF_05/2023 (CHP)
Serviço |  | FONTE | UNID | COEFICIENTE | PREÇO UNITÁRIO | TOTAL
102858 | MÁQUINA FORMER DOBRAS DIVERSAS: 220V/380V TRIFÁSICO OU MONOFÁSICO, CAPACIDADE 0,5-1,27MM, MOTOR 2CV - DEPRECIAÇÃO. AF_05/2023 | SINAPI | H | 1 | 0 | 0
102859 | MÁQUINA FORMER DOBRAS DIVERSAS: 220V/380V TRIFÁSICO OU MONOFÁSICO, CAPACIDADE 0,5-1,27MM, MOTOR 2CV - JUROS. AF_05/2023 | SINAPI | H | 1 | 0 | 0
102860 | MÁQUINA FORMER DOBRAS DIVERSAS: 220V/380V TRIFÁSICO OU MONOFÁSICO, CAPACIDADE 0,5-1,27MM, MOTOR 2CV - MANUTENÇÃO. AF_05/2023 | SINAPI | H | 1 | 0 | 0
102861 | MÁQUINA FORMER DOBRAS DIVERSAS: 220V/380V TRIFÁSICO OU MONOFÁSICO, CAPACIDADE 0,5-1,27MM, MOTOR 2CV - MATERIAIS NA OPERAÇÃO. AF_05/2023 | SINAPI | H | 1 | 1.22 | 1.22
|  |  |  | TOTAL Serviço: |  | 1.22
|  |  |  | VALOR: |  | 0
102858 MÁQUINA FORMER DOBRAS DIVERSAS: 220V/380V TRIFÁSICO OU MONOFÁSICO, CAPACIDADE 0,5-1,27MM, MOTOR 2CV - DEPRECIAÇÃO. AF_05/2023 (H)
Material |  | FONTE | UNID | COEFICIENTE | PREÇO UNITÁRIO | TOTAL
00044236 | MAQUINA FORMER DOBRAS DIVERSAS: 220V/380V TRIFASICO OU MONOFASICO, CAPACIDADE 0,5-1,27MM, MOTOR 2CV | SINAPI | UN | 3e-05 | 0 | 0
|  |  |  | TOTAL Material: |  | 0
|  |  |  | VALOR: |  | 0
102859 MÁQUINA FORMER DOBRAS DIVERSAS: 220V/380V TRIFÁSICO OU MONOFÁSICO, CAPACIDADE 0,5-1,27MM, MOTOR 2CV - JUROS. AF_05/2023 (H)
Material |  | FONTE | UNID | COEFICIENTE | PREÇO UNITÁRIO | TOTAL
00044236 | MAQUINA FORMER DOBRAS DIVERSAS: 220V/380V TRIFASICO OU MONOFASICO, CAPACIDADE 0,5-1,27MM, MOTOR 2CV | SINAPI | UN | 1.36e-05 | 0 | 0
|  |  |  | TOTAL Material: |  | 0
|  |  |  | VALOR: |  | 0
102860 MÁQUINA FORMER DOBRAS DIVERSAS: 220V/380V TRIFÁSICO OU MONOFÁSICO, CAPACIDADE 0,5-1,27MM, MOTOR 2CV - MANUTENÇÃO. AF_05/2023 (H)
Material |  | FONTE | UNID | COEFICIENTE | PREÇO UNITÁRIO | TOTAL
00044236 | MAQUINA FORMER DOBRAS DIVERSAS: 220V/380V TRIFASICO OU MONOFASICO, CAPACIDADE 0,5-1,27MM, MOTOR 2CV | SINAPI | UN | 4e-05 | 0 | 0
|  |  |  | TOTAL Material: |  | 0
|  |  |  | VALOR: |  | 0
102861 MÁQUINA FORMER DOBRAS DIVERSAS: 220V/380V TRIFÁSICO OU MONOFÁSICO, CAPACIDADE 0,5-1,27MM, MOTOR 2CV - MATERIAIS NA OPERAÇÃO. AF_05/2023 (H)
Especiais |  | FONTE | UNID | COEFICIENTE | PREÇO UNITÁRIO | TOTAL
00002705 | ENERGIA ELETRICA ATE 2000 KWH INDUSTRIAL, SEM DEMANDA | SINAPI | KWH | 1.2512 | 0.98 | 1.23
|  |  |  | TOTAL Especiais: |  | 1.23
|  |  |  | VALOR: |  | 1.22
102867 MÁQUINA SOLDA ARCO COM PISTOLA DE SOLDAGEM PARA STUD BOLT DE 5 MM A 22 MM - MATERIAIS NA OPERAÇÃO. AF_05/2023 (H)
Especiais |  | FONTE | UNID | COEFICIENTE | PREÇO UNITÁRIO | TOTAL
00002705 | ENERGIA ELETRICA ATE 2000 KWH INDUSTRIAL, SEM DEMANDA | SINAPI | KWH | 0.68 | 0.98 | 0.67
|  |  |  | TOTAL Especiais: |  | 0.67
|  |  |  | VALOR: |  | 0.66
88377 OPERADOR DE BETONEIRA ESTACIONÁRIA/MISTURADOR COM ENCARGOS COMPLEMENTARES (H)
Encargos Complementares |  | FONTE | UNID | COEFICIENTE | PREÇO UNITÁRIO | TOTAL
00037370 | ALIMENTACAO - HORISTA (COLETADO CAIXA - ENCARGOS COMPLEMENTARES) | SINAPI | H | 1 | 4.32 | 4.32
00043488 | EPI - FAMILIA OPERADOR ESCAVADEIRA - HORISTA (ENCARGOS COMPLEMENTARES - COLETADO CAIXA) | SINAPI | H | 1 | 0.86 | 0.86
00037372 | EXAMES - HORISTA (COLETADO CAIXA - ENCARGOS COMPLEMENTARES) | SINAPI | H | 1 | 1.34 | 1.34
00043464 | FERRAMENTAS - FAMILIA OPERADOR ESCAVADEIRA - HORISTA (ENCARGOS COMPLEMENTARES - COLETADO CAIXA) | SINAPI | H | 1 | 0.01 | 0.01
00037373 | SEGURO - HORISTA (COLETADO CAIXA - ENCARGOS COMPLEMENTARES) | SINAPI | H | 1 | 0.04 | 0.04
00037371 | TRANSPORTE - HORISTA (COLETADO CAIXA - ENCARGOS COMPLEMENTARES) | SINAPI | H | 1 | 1.23 | 1.23
|  |  |  | TOTAL Encargos Complementares: |  | 7.8
Mão de Obra |  | FONTE | UNID | COEFICIENTE | PREÇO UNITÁRIO | TOTAL
00037666 | OPERADOR DE BETONEIRA ESTACIONARIA / MISTURADOR (HORISTA) | SINAPI | H | 1 | 16.35 | 16.35
|  |  |  | TOTAL Mão de Obra: |  | 16.35
Serviço |  | FONTE | UNID | COEFICIENTE | PREÇO UNITÁRIO | TOTAL
95389 | CURSO DE CAPACITAÇÃO PARA OPERADOR DE BETONEIRA ESTACIONÁRIA/MISTURADOR (ENCARGOS COMPLEMENTARES) - HORISTA | SINAPI | H | 1 | 0.16 | 0.16
|  |  |  | TOTAL Serviço: |  | 0.16
|  |  |  | VALOR: |  | 24.31
88294 OPERADOR DE ESCAVADEIRA COM ENCARGOS COMPLEMENTARES (H)
Encargos Complementares |  | FONTE | UNID | COEFICIENTE | PREÇO UNITÁRIO | TOTAL
00037370 | ALIMENTACAO - HORISTA (COLETADO CAIXA - ENCARGOS COMPLEMENTARES) | SINAPI | H | 1 | 4.32 | 4.32
00043488 | EPI - FAMILIA OPERADOR ESCAVADEIRA - HORISTA (ENCARGOS COMPLEMENTARES - COLETADO CAIXA) | SINAPI | H | 1 | 0.86 | 0.86
00037372 | EXAMES - HORISTA (COLETADO CAIXA - ENCARGOS COMPLEMENTARES) | SINAPI | H | 1 | 1.34 | 1.34
00043464 | FERRAMENTAS - FAMILIA OPERADOR ESCAVADEIRA - HORISTA (ENCARGOS COMPLEMENTARES - COLETADO CAIXA) | SINAPI | H | 1 | 0.01 | 0.01
00037373 | SEGURO - HORISTA (COLETADO CAIXA - ENCARGOS COMPLEMENTARES) | SINAPI | H | 1 | 0.04 | 0.04
00037371 | TRANSPORTE - HORISTA (COLETADO CAIXA - ENCARGOS COMPLEMENTARES) | SINAPI | H | 1 | 1.23 | 1.23
|  |  |  | TOTAL Encargos Complementares: |  | 7.8
Mão de Obra |  | FONTE | UNID | COEFICIENTE | PREÇO UNITÁRIO | TOTAL
00004234 | OPERADOR DE ESCAVADEIRA (HORISTA) | SINAPI | H | 1 | 27.71 | 27.71
|  |  |  | TOTAL Mão de Obra: |  | 27.71
Serviço |  | FONTE | UNID | COEFICIENTE | PREÇO UNITÁRIO | TOTAL
95357 | CURSO DE CAPACITAÇÃO PARA OPERADOR DE ESCAVADEIRA (ENCARGOS COMPLEMENTARES) - HORISTA | SINAPI | H | 1 | 0.37 | 0.37
|  |  |  | TOTAL Serviço: |  | 0.37
|  |  |  | VALOR: |  | 35.88
88295 OPERADOR DE GUINCHO COM ENCARGOS COMPLEMENTARES (H)
Encargos Complementares |  | FONTE | UNID | COEFICIENTE | PREÇO UNITÁRIO | TOTAL
00037370 | ALIMENTACAO - HORISTA (COLETADO CAIXA - ENCARGOS COMPLEMENTARES) | SINAPI | H | 1 | 4.32 | 4.32
00043488 | EPI - FAMILIA OPERADOR ESCAVADEIRA - HORISTA (ENCARGOS COMPLEMENTARES - COLETADO CAIXA) | SINAPI | H | 1 | 0.86 | 0.86
00037372 | EXAMES - HORISTA (COLETADO CAIXA - ENCARGOS COMPLEMENTARES) | SINAPI | H | 1 | 1.34 | 1.34
00043464 | FERRAMENTAS - FAMILIA OPERADOR ESCAVADEIRA - HORISTA (ENCARGOS COMPLEMENTARES - COLETADO CAIXA) | SINAPI | H | 1 | 0.01 | 0.01
00037373 | SEGURO - HORISTA (COLETADO CAIXA - ENCARGOS COMPLEMENTARES) | SINAPI | H | 1 | 0.04 | 0.04
00037371 | TRANSPORTE - HORISTA (COLETADO CAIXA - ENCARGOS COMPLEMENTARES) | SINAPI | H | 1 | 1.23 | 1.23
|  |  |  | TOTAL Encargos Complementares: |  | 7.8
Mão de Obra |  | FONTE | UNID | COEFICIENTE | PREÇO UNITÁRIO | TOTAL
00004253 | OPERADOR DE GUINCHO OU GUINCHEIRO (HORISTA) | SINAPI | H | 1 | 27.71 | 27.71
|  |  |  | TOTAL Mão de Obra: |  | 27.71
Serviço |  | FONTE | UNID | COEFICIENTE | PREÇO UNITÁRIO | TOTAL
95358 | CURSO DE CAPACITAÇÃO PARA OPERADOR DE GUINCHO (ENCARGOS COMPLEMENTARES) - HORISTA | SINAPI | H | 1 | 0.52 | 0.52
|  |  |  | TOTAL Serviço: |  | 0.52
|  |  |  | VALOR: |  | 36.03
88296 OPERADOR DE GUINDASTE COM ENCARGOS COMPLEMENTARES (H)
Encargos Complementares |  | FONTE | UNID | COEFICIENTE | PREÇO UNITÁRIO | TOTAL
00037370 | ALIMENTACAO - HORISTA (COLETADO CAIXA - ENCARGOS COMPLEMENTARES) | SINAPI | H | 1 | 4.32 | 4.32
00043488 | EPI - FAMILIA OPERADOR ESCAVADEIRA - HORISTA (ENCARGOS COMPLEMENTARES - COLETADO CAIXA) | SINAPI | H | 1 | 0.86 | 0.86
00037372 | EXAMES - HORISTA (COLETADO CAIXA - ENCARGOS COMPLEMENTARES) | SINAPI | H | 1 | 1.34 | 1.34
00043464 | FERRAMENTAS - FAMILIA OPERADOR ESCAVADEIRA - HORISTA (ENCARGOS COMPLEMENTARES - COLETADO CAIXA) | SINAPI | H | 1 | 0.01 | 0.01
00037373 | SEGURO - HORISTA (COLETADO CAIXA - ENCARGOS COMPLEMENTARES) | SINAPI | H | 1 | 0.04 | 0.04
00037371 | TRANSPORTE - HORISTA (COLETADO CAIXA - ENCARGOS COMPLEMENTARES) | SINAPI | H | 1 | 1.23 | 1.23
|  |  |  | TOTAL Encargos Complementares: |  | 7.8
Mão de Obra |  | FONTE | UNID | COEFICIENTE | PREÇO UNITÁRIO | TOTAL
00004254 | OPERADOR DE GUINDASTE (HORISTA) | SINAPI | H | 1 | 27.71 | 27.71
|  |  |  | TOTAL Mão de Obra: |  | 27.71
Serviço |  | FONTE | UNID | COEFICIENTE | PREÇO UNITÁRIO | TOTAL
95359 | CURSO DE CAPACITAÇÃO PARA OPERADOR DE GUINDASTE (ENCARGOS COMPLEMENTARES) - HORISTA | SINAPI | H | 1 | 0.52 | 0.52
|  |  |  | TOTAL Serviço: |  | 0.52
|  |  |  | VALOR: |  | 36.03
88298 OPERADOR DE MARTELETE OU MARTELETEIRO COM ENCARGOS COMPLEMENTARES (H)
Encargos Complementares |  | FONTE | UNID | COEFICIENTE | PREÇO UNITÁRIO | TOTAL
00037370 | ALIMENTACAO - HORISTA (COLETADO CAIXA - ENCARGOS COMPLEMENTARES) | SINAPI | H | 1 | 4.32 | 4.32
00043488 | EPI - FAMILIA OPERADOR ESCAVADEIRA - HORISTA (ENCARGOS COMPLEMENTARES - COLETADO CAIXA) | SINAPI | H | 1 | 0.86 | 0.86
00037372 | EXAMES - HORISTA (COLETADO CAIXA - ENCARGOS COMPLEMENTARES) | SINAPI | H | 1 | 1.34 | 1.34
00043464 | FERRAMENTAS - FAMILIA OPERADOR ESCAVADEIRA - HORISTA (ENCARGOS COMPLEMENTARES - COLETADO CAIXA) | SINAPI | H | 1 | 0.01 | 0.01
00037373 | SEGURO - HORISTA (COLETADO CAIXA - ENCARGOS COMPLEMENTARES) | SINAPI | H | 1 | 0.04 | 0.04
00037371 | TRANSPORTE - HORISTA (COLETADO CAIXA - ENCARGOS COMPLEMENTARES) | SINAPI | H | 1 | 1.23 | 1.23
|  |  |  | TOTAL Encargos Complementares: |  | 7.8
Mão de Obra |  | FONTE | UNID | COEFICIENTE | PREÇO UNITÁRIO | TOTAL
00004257 | OPERADOR DE MARTELETE OU MARTELETEIRO (HORISTA) | SINAPI | H | 1 | 19.95 | 19.95
|  |  |  | TOTAL Mão de Obra: |  | 19.95
Serviço |  | FONTE | UNID | COEFICIENTE | PREÇO UNITÁRIO | TOTAL
95361 | CURSO DE CAPACITAÇÃO PARA OPERADOR DE MARTELETE OU MARTELETEIRO (ENCARGOS COMPLEMENTARES) - HORISTA | SINAPI | H | 1 | 0.19 | 0.19
|  |  |  | TOTAL Serviço: |  | 0.19
|  |  |  | VALOR: |  | 27.94
88297 OPERADOR DE MÁQUINAS E EQUIPAMENTOS COM ENCARGOS COMPLEMENTARES (H)
Encargos Complementares |  | FONTE | UNID | COEFICIENTE | PREÇO UNITÁRIO | TOTAL
00037370 | ALIMENTACAO - HORISTA (COLETADO CAIXA - ENCARGOS COMPLEMENTARES) | SINAPI | H | 1 | 4.32 | 4.32
00043488 | EPI - FAMILIA OPERADOR ESCAVADEIRA - HORISTA (ENCARGOS COMPLEMENTARES - COLETADO CAIXA) | SINAPI | H | 1 | 0.86 | 0.86
00037372 | EXAMES - HORISTA (COLETADO CAIXA - ENCARGOS COMPLEMENTARES) | SINAPI | H | 1 | 1.34 | 1.34
00043464 | FERRAMENTAS - FAMILIA OPERADOR ESCAVADEIRA - HORISTA (ENCARGOS COMPLEMENTARES - COLETADO CAIXA) | SINAPI | H | 1 | 0.01 | 0.01
00037373 | SEGURO - HORISTA (COLETADO CAIXA - ENCARGOS COMPLEMENTARES) | SINAPI | H | 1 | 0.04 | 0.04
00037371 | TRANSPORTE - HORISTA (COLETADO CAIXA - ENCARGOS COMPLEMENTARES) | SINAPI | H | 1 | 1.23 | 1.23
|  |  |  | TOTAL Encargos Complementares: |  | 7.8
Mão de Obra |  | FONTE | UNID | COEFICIENTE | PREÇO UNITÁRIO | TOTAL
00004230 | OPERADOR DE MAQUINAS E TRATORES DIVERSOS - TERRAPLANAGEM (HORISTA) | SINAPI | H | 1 | 27.71 | 27.71
|  |  |  | TOTAL Mão de Obra: |  | 27.71
Serviço |  | FONTE | UNID | COEFICIENTE | PREÇO UNITÁRIO | TOTAL
95360 | CURSO DE CAPACITAÇÃO PARA OPERADOR DE MÁQUINAS E EQUIPAMENTOS (ENCARGOS COMPLEMENTARES) - HORISTA | SINAPI | H | 1 | 0.37 | 0.37
|  |  |  | TOTAL Serviço: |  | 0.37
|  |  |  | VALOR: |  | 35.88
98445 PAREDE DE MADEIRA COMPENSADA PARA CONSTRUÇÃO TEMPORÁRIA EM CHAPA SIMPLES, EXTERNA, COM ÁREA LÍQUIDA MAIOR OU IGUAL A 6 M², COM VÃO. AF_03/2024 (M2)
Equipamento Custo Horário |  | FONTE | UNID | COEFICIENTE | PREÇO UNITÁRIO | TOTAL
91693 | SERRA CIRCULAR DE BANCADA COM MOTOR ELÉTRICO POTÊNCIA DE 5HP, COM COIFA PARA DISCO 10" - CHI DIURNO. AF_08/2015 | SINAPI | CHI | 0.1016 | 36 | 3.66
91692 | SERRA CIRCULAR DE BANCADA COM MOTOR ELÉTRICO POTÊNCIA DE 5HP, COM COIFA PARA DISCO 10" - CHP DIURNO. AF_08/2015 | SINAPI | CHP | 0.0253 | 37.4 | 0.95
|  |  |  | TOTAL Equipamento Custo Horário: |  | 4.61
Material |  | FONTE | UNID | COEFICIENTE | PREÇO UNITÁRIO | TOTAL
00043681 | CHAPA/PAINEL DE MADEIRA COMPENSADA RESINADA (MADEIRITE RESINADO ROSA) PARA FORMA DE CONCRETO, DE 2200 X 1100 MM, E = 8 A 12 MM | SINAPI | M2 | 1.05 | 36.35 | 38.17
00004491 | PONTALETE *7,5 X 7,5* CM EM PINUS, MISTA OU EQUIVALENTE DA REGIAO - BRUTA | SINAPI | M | 1.8033 | 3.81 | 6.87
00005061 | PREGO DE ACO POLIDO COM CABECA 18 X 27 (2 1/2 X 10) | SINAPI | KG | 0.069 | 19.75 | 1.36
00006194 | TABUA *2,5 X 15 CM EM PINUS, MISTA OU EQUIVALENTE DA REGIAO - BRUTA | SINAPI | M | 1.8033 | 2.72 | 4.9
|  |  |  | TOTAL Material: |  | 51.3
Mão de Obra com Encargos Complementares |  | FONTE | UNID | COEFICIENTE | PREÇO UNITÁRIO | TOTAL
88239 | AJUDANTE DE CARPINTEIRO COM ENCARGOS COMPLEMENTARES | SINAPI | H | 0.689 | 25.48 | 17.56
88262 | CARPINTEIRO DE FORMAS COM ENCARGOS COMPLEMENTARES | SINAPI | H | 1.021 | 25.42 | 25.95
|  |  |  | TOTAL Mão de Obra com Encargos Complementares: |  | 43.51
Serviço |  | FONTE | UNID | COEFICIENTE | PREÇO UNITÁRIO | TOTAL
94974 | CONCRETO MAGRO PARA LASTRO, TRAÇO 1:4,5:4,5 (EM MASSA SECA DE CIMENTO/ AREIA MÉDIA/ BRITA 1) - PREPARO MANUAL. AF_05/2021 | SINAPI | M3 | 0.0043 | 630.94 | 2.71
|  |  |  | TOTAL Serviço: |  | 2.71
|  |  |  | VALOR: |  | 102.13
98446 PAREDE DE MADEIRA COMPENSADA PARA CONSTRUÇÃO TEMPORÁRIA EM CHAPA SIMPLES, EXTERNA, COM ÁREA LÍQUIDA MENOR QUE 6 M², COM VÃO. AF_03/2024 (M2)
Equipamento Custo Horário |  | FONTE | UNID | COEFICIENTE | PREÇO UNITÁRIO | TOTAL
91693 | SERRA CIRCULAR DE BANCADA COM MOTOR ELÉTRICO POTÊNCIA DE 5HP, COM COIFA PARA DISCO 10" - CHI DIURNO. AF_08/2015 | SINAPI | CHI | 0.1391 | 36 | 5.01
91692 | SERRA CIRCULAR DE BANCADA COM MOTOR ELÉTRICO POTÊNCIA DE 5HP, COM COIFA PARA DISCO 10" - CHP DIURNO. AF_08/2015 | SINAPI | CHP | 0.0346 | 37.4 | 1.29
|  |  |  | TOTAL Equipamento Custo Horário: |  | 6.3
Material |  | FONTE | UNID | COEFICIENTE | PREÇO UNITÁRIO | TOTAL
00043681 | CHAPA/PAINEL DE MADEIRA COMPENSADA RESINADA (MADEIRITE RESINADO ROSA) PARA FORMA DE CONCRETO, DE 2200 X 1100 MM, E = 8 A 12 MM | SINAPI | M2 | 1.05 | 36.35 | 38.17
00004491 | PONTALETE *7,5 X 7,5* CM EM PINUS, MISTA OU EQUIVALENTE DA REGIAO - BRUTA | SINAPI | M | 2.6139 | 3.81 | 9.96
00005061 | PREGO DE ACO POLIDO COM CABECA 18 X 27 (2 1/2 X 10) | SINAPI | KG | 0.086 | 19.75 | 1.7
00006194 | TABUA *2,5 X 15 CM EM PINUS, MISTA OU EQUIVALENTE DA REGIAO - BRUTA | SINAPI | M | 1.9604 | 2.72 | 5.33
|  |  |  | TOTAL Material: |  | 55.16
Mão de Obra com Encargos Complementares |  | FONTE | UNID | COEFICIENTE | PREÇO UNITÁRIO | TOTAL
88239 | AJUDANTE DE CARPINTEIRO COM ENCARGOS COMPLEMENTARES | SINAPI | H | 0.995 | 25.48 | 25.35
88262 | CARPINTEIRO DE FORMAS COM ENCARGOS COMPLEMENTARES | SINAPI | H | 1.475 | 25.42 | 37.49
|  |  |  | TOTAL Mão de Obra com Encargos Complementares: |  | 62.84
Serviço |  | FONTE | UNID | COEFICIENTE | PREÇO UNITÁRIO | TOTAL
94974 | CONCRETO MAGRO PARA LASTRO, TRAÇO 1:4,5:4,5 (EM MASSA SECA DE CIMENTO/ AREIA MÉDIA/ BRITA 1) - PREPARO MANUAL. AF_05/2021 | SINAPI | M3 | 0.0062 | 630.94 | 3.91
|  |  |  | TOTAL Serviço: |  | 3.91
|  |  |  | VALOR: |  | 128.21
98441 PAREDE DE MADEIRA COMPENSADA PARA CONSTRUÇÃO TEMPORÁRIA EM CHAPA SIMPLES, EXTERNA, SEM VÃO. AF_03/2024 (M2)
Equipamento Custo Horário |  | FONTE | UNID | COEFICIENTE | PREÇO UNITÁRIO | TOTAL
91693 | SERRA CIRCULAR DE BANCADA COM MOTOR ELÉTRICO POTÊNCIA DE 5HP, COM COIFA PARA DISCO 10" - CHI DIURNO. AF_08/2015 | SINAPI | CHI | 0.0751 | 36 | 2.7
91692 | SERRA CIRCULAR DE BANCADA COM MOTOR ELÉTRICO POTÊNCIA DE 5HP, COM COIFA PARA DISCO 10" - CHP DIURNO. AF_08/2015 | SINAPI | CHP | 0.0187 | 37.4 | 0.7
|  |  |  | TOTAL Equipamento Custo Horário: |  | 3.4
Material |  | FONTE | UNID | COEFICIENTE | PREÇO UNITÁRIO | TOTAL
00043681 | CHAPA/PAINEL DE MADEIRA COMPENSADA RESINADA (MADEIRITE RESINADO ROSA) PARA FORMA DE CONCRETO, DE 2200 X 1100 MM, E = 8 A 12 MM | SINAPI | M2 | 1.05 | 36.35 | 38.17
00004491 | PONTALETE *7,5 X 7,5* CM EM PINUS, MISTA OU EQUIVALENTE DA REGIAO - BRUTA | SINAPI | M | 1.2308 | 3.81 | 4.69
00005061 | PREGO DE ACO POLIDO COM CABECA 18 X 27 (2 1/2 X 10) | SINAPI | KG | 0.057 | 19.75 | 1.13
00006194 | TABUA *2,5 X 15 CM EM PINUS, MISTA OU EQUIVALENTE DA REGIAO - BRUTA | SINAPI | M | 1.6923 | 2.72 | 4.6
|  |  |  | TOTAL Material: |  | 48.59
Mão de Obra com Encargos Complementares |  | FONTE | UNID | COEFICIENTE | PREÇO UNITÁRIO | TOTAL
88239 | AJUDANTE DE CARPINTEIRO COM ENCARGOS COMPLEMENTARES | SINAPI | H | 0.55 | 25.48 | 14.01
88262 | CARPINTEIRO DE FORMAS COM ENCARGOS COMPLEMENTARES | SINAPI | H | 0.816 | 25.42 | 20.74
|  |  |  | TOTAL Mão de Obra com Encargos Complementares: |  | 34.75
Serviço |  | FONTE | UNID | COEFICIENTE | PREÇO UNITÁRIO | TOTAL
94974 | CONCRETO MAGRO PARA LASTRO, TRAÇO 1:4,5:4,5 (EM MASSA SECA DE CIMENTO/ AREIA MÉDIA/ BRITA 1) - PREPARO MANUAL. AF_05/2021 | SINAPI | M3 | 0.0029 | 630.94 | 1.83
|  |  |  | TOTAL Serviço: |  | 1.83
|  |  |  | VALOR: |  | 88.57
98447 PAREDE DE MADEIRA COMPENSADA PARA CONSTRUÇÃO TEMPORÁRIA EM CHAPA SIMPLES, INTERNA, COM ÁREA LÍQUIDA MAIOR OU IGUAL A 6 M², COM VÃO. AF_03/2024 (M2)
Equipamento Custo Horário |  | FONTE | UNID | COEFICIENTE | PREÇO UNITÁRIO | TOTAL
91693 | SERRA CIRCULAR DE BANCADA COM MOTOR ELÉTRICO POTÊNCIA DE 5HP, COM COIFA PARA DISCO 10" - CHI DIURNO. AF_08/2015 | SINAPI | CHI | 0.0856 | 36 | 3.08
91692 | SERRA CIRCULAR DE BANCADA COM MOTOR ELÉTRICO POTÊNCIA DE 5HP, COM COIFA PARA DISCO 10" - CHP DIURNO. AF_08/2015 | SINAPI | CHP | 0.0213 | 37.4 | 0.8
|  |  |  | TOTAL Equipamento Custo Horário: |  | 3.88
Material |  | FONTE | UNID | COEFICIENTE | PREÇO UNITÁRIO | TOTAL
00043681 | CHAPA/PAINEL DE MADEIRA COMPENSADA RESINADA (MADEIRITE RESINADO ROSA) PARA FORMA DE CONCRETO, DE 2200 X 1100 MM, E = 8 A 12 MM | SINAPI | M2 | 1.05 | 36.35 | 38.17
00004491 | PONTALETE *7,5 X 7,5* CM EM PINUS, MISTA OU EQUIVALENTE DA REGIAO - BRUTA | SINAPI | M | 1.7875 | 3.81 | 6.81
00005061 | PREGO DE ACO POLIDO COM CABECA 18 X 27 (2 1/2 X 10) | SINAPI | KG | 0.071 | 19.75 | 1.4
00006194 | TABUA *2,5 X 15 CM EM PINUS, MISTA OU EQUIVALENTE DA REGIAO - BRUTA | SINAPI | M | 1.595 | 2.72 | 4.34
|  |  |  | TOTAL Material: |  | 50.72
Mão de Obra com Encargos Complementares |  | FONTE | UNID | COEFICIENTE | PREÇO UNITÁRIO | TOTAL
88239 | AJUDANTE DE CARPINTEIRO COM ENCARGOS COMPLEMENTARES | SINAPI | H | 0.383 | 25.48 | 9.76
88262 | CARPINTEIRO DE FORMAS COM ENCARGOS COMPLEMENTARES | SINAPI | H | 0.564 | 25.42 | 14.34
|  |  |  | TOTAL Mão de Obra com Encargos Complementares: |  | 24.1
|  |  |  | VALOR: |  | 78.7
98448 PAREDE DE MADEIRA COMPENSADA PARA CONSTRUÇÃO TEMPORÁRIA EM CHAPA SIMPLES, INTERNA, COM ÁREA LÍQUIDA MENOR QUE 6 M², COM VÃO. AF_03/2024 (M2)
Equipamento Custo Horário |  | FONTE | UNID | COEFICIENTE | PREÇO UNITÁRIO | TOTAL
91693 | SERRA CIRCULAR DE BANCADA COM MOTOR ELÉTRICO POTÊNCIA DE 5HP, COM COIFA PARA DISCO 10" - CHI DIURNO. AF_08/2015 | SINAPI | CHI | 0.1225 | 36 | 4.41
91692 | SERRA CIRCULAR DE BANCADA COM MOTOR ELÉTRICO POTÊNCIA DE 5HP, COM COIFA PARA DISCO 10" - CHP DIURNO. AF_08/2015 | SINAPI | CHP | 0.0305 | 37.4 | 1.14
|  |  |  | TOTAL Equipamento Custo Horário: |  | 5.55
Material |  | FONTE | UNID | COEFICIENTE | PREÇO UNITÁRIO | TOTAL
00043681 | CHAPA/PAINEL DE MADEIRA COMPENSADA RESINADA (MADEIRITE RESINADO ROSA) PARA FORMA DE CONCRETO, DE 2200 X 1100 MM, E = 8 A 12 MM | SINAPI | M2 | 1.05 | 36.35 | 38.17
00004491 | PONTALETE *7,5 X 7,5* CM EM PINUS, MISTA OU EQUIVALENTE DA REGIAO - BRUTA | SINAPI | M | 2.7152 | 3.81 | 10.34
00005061 | PREGO DE ACO POLIDO COM CABECA 18 X 27 (2 1/2 X 10) | SINAPI | KG | 0.094 | 19.75 | 1.86
00006194 | TABUA *2,5 X 15 CM EM PINUS, MISTA OU EQUIVALENTE DA REGIAO - BRUTA | SINAPI | M | 1.7405 | 2.72 | 4.73
|  |  |  | TOTAL Material: |  | 55.1
Mão de Obra com Encargos Complementares |  | FONTE | UNID | COEFICIENTE | PREÇO UNITÁRIO | TOTAL
88239 | AJUDANTE DE CARPINTEIRO COM ENCARGOS COMPLEMENTARES | SINAPI | H | 0.595 | 25.48 | 15.16
88262 | CARPINTEIRO DE FORMAS COM ENCARGOS COMPLEMENTARES | SINAPI | H | 0.878 | 25.42 | 22.32
|  |  |  | TOTAL Mão de Obra com Encargos Complementares: |  | 37.48
|  |  |  | VALOR: |  | 98.13
98443 PAREDE DE MADEIRA COMPENSADA PARA CONSTRUÇÃO TEMPORÁRIA EM CHAPA SIMPLES, INTERNA, SEM VÃO. AF_03/2024 (M2)
Equipamento Custo Horário |  | FONTE | UNID | COEFICIENTE | PREÇO UNITÁRIO | TOTAL
91693 | SERRA CIRCULAR DE BANCADA COM MOTOR ELÉTRICO POTÊNCIA DE 5HP, COM COIFA PARA DISCO 10" - CHI DIURNO. AF_08/2015 | SINAPI | CHI | 0.0615 | 36 | 2.21
91692 | SERRA CIRCULAR DE BANCADA COM MOTOR ELÉTRICO POTÊNCIA DE 5HP, COM COIFA PARA DISCO 10" - CHP DIURNO. AF_08/2015 | SINAPI | CHP | 0.0153 | 37.4 | 0.57
|  |  |  | TOTAL Equipamento Custo Horário: |  | 2.78
Material |  | FONTE | UNID | COEFICIENTE | PREÇO UNITÁRIO | TOTAL
00043681 | CHAPA/PAINEL DE MADEIRA COMPENSADA RESINADA (MADEIRITE RESINADO ROSA) PARA FORMA DE CONCRETO, DE 2200 X 1100 MM, E = 8 A 12 MM | SINAPI | M2 | 1.05 | 36.35 | 38.17
00004491 | PONTALETE *7,5 X 7,5* CM EM PINUS, MISTA OU EQUIVALENTE DA REGIAO - BRUTA | SINAPI | M | 1.1818 | 3.81 | 4.5
00005061 | PREGO DE ACO POLIDO COM CABECA 18 X 27 (2 1/2 X 10) | SINAPI | KG | 0.057 | 19.75 | 1.13
00006194 | TABUA *2,5 X 15 CM EM PINUS, MISTA OU EQUIVALENTE DA REGIAO - BRUTA | SINAPI | M | 1.5 | 2.72 | 4.08
|  |  |  | TOTAL Material: |  | 47.88
Mão de Obra com Encargos Complementares |  | FONTE | UNID | COEFICIENTE | PREÇO UNITÁRIO | TOTAL
88239 | AJUDANTE DE CARPINTEIRO COM ENCARGOS COMPLEMENTARES | SINAPI | H | 0.288 | 25.48 | 7.34
88262 | CARPINTEIRO DE FORMAS COM ENCARGOS COMPLEMENTARES | SINAPI | H | 0.424 | 25.42 | 10.78
|  |  |  | TOTAL Mão de Obra com Encargos Complementares: |  | 18.12
|  |  |  | VALOR: |  | 68.78
88309 PEDREIRO COM ENCARGOS COMPLEMENTARES (H)
Encargos Complementares |  | FONTE | UNID | COEFICIENTE | PREÇO UNITÁRIO | TOTAL
00037370 | ALIMENTACAO - HORISTA (COLETADO CAIXA - ENCARGOS COMPLEMENTARES) | SINAPI | H | 1 | 4.32 | 4.32
00043489 | EPI - FAMILIA PEDREIRO - HORISTA (ENCARGOS COMPLEMENTARES - COLETADO CAIXA) | SINAPI | H | 1 | 1.24 | 1.24
00037372 | EXAMES - HORISTA (COLETADO CAIXA - ENCARGOS COMPLEMENTARES) | SINAPI | H | 1 | 1.34 | 1.34
00043465 | FERRAMENTAS - FAMILIA PEDREIRO - HORISTA (ENCARGOS COMPLEMENTARES - COLETADO CAIXA) | SINAPI | H | 1 | 0.82 | 0.82
00037373 | SEGURO - HORISTA (COLETADO CAIXA - ENCARGOS COMPLEMENTARES) | SINAPI | H | 1 | 0.04 | 0.04
00037371 | TRANSPORTE - HORISTA (COLETADO CAIXA - ENCARGOS COMPLEMENTARES) | SINAPI | H | 1 | 1.23 | 1.23
|  |  |  | TOTAL Encargos Complementares: |  | 8.99
Mão de Obra |  | FONTE | UNID | COEFICIENTE | PREÇO UNITÁRIO | TOTAL
00004750 | PEDREIRO (HORISTA) | SINAPI | H | 1 | 16.35 | 16.35
|  |  |  | TOTAL Mão de Obra: |  | 16.35
Serviço |  | FONTE | UNID | COEFICIENTE | PREÇO UNITÁRIO | TOTAL
95371 | CURSO DE CAPACITAÇÃO PARA PEDREIRO (ENCARGOS COMPLEMENTARES) - HORISTA | SINAPI | H | 1 | 0.4 | 0.4
|  |  |  | TOTAL Serviço: |  | 0.4
|  |  |  | VALOR: |  | 25.74
97735 PEÇA RETANGULAR PRÉ-MOLDADA, VOLUME DE CONCRETO DE 30 A 100 LITROS, TAXA DE AÇO APROXIMADA DE 30KG/M³. AF_03/2024 (M3)
Equipamento Custo Horário |  | FONTE | UNID | COEFICIENTE | PREÇO UNITÁRIO | TOTAL
91693 | SERRA CIRCULAR DE BANCADA COM MOTOR ELÉTRICO POTÊNCIA DE 5HP, COM COIFA PARA DISCO 10" - CHI DIURNO. AF_08/2015 | SINAPI | CHI | 0.4226 | 36 | 15.21
91692 | SERRA CIRCULAR DE BANCADA COM MOTOR ELÉTRICO POTÊNCIA DE 5HP, COM COIFA PARA DISCO 10" - CHP DIURNO. AF_08/2015 | SINAPI | CHP | 0.313 | 37.4 | 11.71
90587 | VIBRADOR DE IMERSÃO, DIÂMETRO DE PONTEIRA 45MM, MOTOR ELÉTRICO TRIFÁSICO POTÊNCIA DE 2 CV - CHI DIURNO. AF_06/2015 | SINAPI | CHI | 12.7788 | 0.51 | 6.52
90586 | VIBRADOR DE IMERSÃO, DIÂMETRO DE PONTEIRA 45MM, MOTOR ELÉTRICO TRIFÁSICO POTÊNCIA DE 2 CV - CHP DIURNO. AF_06/2015 | SINAPI | CHP | 4.6865 | 1.34 | 6.28
|  |  |  | TOTAL Equipamento Custo Horário: |  | 39.72
Material |  | FONTE | UNID | COEFICIENTE | PREÇO UNITÁRIO | TOTAL
00001358 | CHAPA/PAINEL DE MADEIRA COMPENSADA RESINADA (MADEIRITE RESINADO ROSA) PARA FORMA DE CONCRETO, DE 2200 X 1100 MM, E = 17 MM | SINAPI | M2 | 1.3112 | 57.69 | 75.64
00002692 | DESMOLDANTE PROTETOR PARA FORMAS DE MADEIRA, DE BASE OLEOSA EMULSIONADA EM AGUA | SINAPI | L | 0.0567 | 6.98 | 0.4
00020247 | PREGO DE ACO POLIDO COM CABECA 15 X 15 (1 1/4 X 13) | SINAPI | KG | 0.2619 | 22.24 | 5.82
00004517 | SARRAFO *2,5 X 7,5* CM EM PINUS, MISTA OU EQUIVALENTE DA REGIAO - BRUTA | SINAPI | M | 4.477 | 1.33 | 5.95
|  |  |  | TOTAL Material: |  | 87.81
Mão de Obra com Encargos Complementares |  | FONTE | UNID | COEFICIENTE | PREÇO UNITÁRIO | TOTAL
88239 | AJUDANTE DE CARPINTEIRO COM ENCARGOS COMPLEMENTARES | SINAPI | H | 0.7356 | 25.48 | 18.74
88261 | CARPINTEIRO DE ESQUADRIA COM ENCARGOS COMPLEMENTARES | SINAPI | H | 3.678 | 29.14 | 107.18
88309 | PEDREIRO COM ENCARGOS COMPLEMENTARES | SINAPI | H | 22.4974 | 25.74 | 579.08
88316 | SERVENTE COM ENCARGOS COMPLEMENTARES | SINAPI | H | 22.4974 | 21.26 | 478.29
|  |  |  | TOTAL Mão de Obra com Encargos Complementares: |  | 1183.29
Serviço |  | FONTE | UNID | COEFICIENTE | PREÇO UNITÁRIO | TOTAL
92767 | ARMAÇÃO DE LAJE DE ESTRUTURA CONVENCIONAL DE CONCRETO ARMADO UTILIZANDO AÇO CA-60 DE 4,2 MM - MONTAGEM. AF_06/2022 | SINAPI | KG | 28.9369 | 17.89 | 517.68
94972 | CONCRETO FCK = 30MPA, TRAÇO 1:2,1:2,5 (EM MASSA SECA DE CIMENTO/ AREIA MÉDIA/ BRITA 1) - PREPARO MECÂNICO COM BETONEIRA 600 L. AF_05/2021 | SINAPI | M3 | 1.2 | 761.47 | 913.76
|  |  |  | TOTAL Serviço: |  | 1431.44
|  |  |  | VALOR: |  | 2742.26
88310 PINTOR COM ENCARGOS COMPLEMENTARES (H)
Encargos Complementares |  | FONTE | UNID | COEFICIENTE | PREÇO UNITÁRIO | TOTAL
00037370 | ALIMENTACAO - HORISTA (COLETADO CAIXA - ENCARGOS COMPLEMENTARES) | SINAPI | H | 1 | 4.32 | 4.32
00043490 | EPI - FAMILIA PINTOR - HORISTA (ENCARGOS COMPLEMENTARES - COLETADO CAIXA) | SINAPI | H | 1 | 1.73 | 1.73
00037372 | EXAMES - HORISTA (COLETADO CAIXA - ENCARGOS COMPLEMENTARES) | SINAPI | H | 1 | 1.34 | 1.34
00043466 | FERRAMENTAS - FAMILIA PINTOR - HORISTA (ENCARGOS COMPLEMENTARES - COLETADO CAIXA) | SINAPI | H | 1 | 1.97 | 1.97
00037373 | SEGURO - HORISTA (COLETADO CAIXA - ENCARGOS COMPLEMENTARES) | SINAPI | H | 1 | 0.04 | 0.04
00037371 | TRANSPORTE - HORISTA (COLETADO CAIXA - ENCARGOS COMPLEMENTARES) | SINAPI | H | 1 | 1.23 | 1.23
|  |  |  | TOTAL Encargos Complementares: |  | 10.63
Mão de Obra |  | FONTE | UNID | COEFICIENTE | PREÇO UNITÁRIO | TOTAL
00004750 | PEDREIRO (HORISTA) | SINAPI | H | 1 | 16.35 | 16.35
|  |  |  | TOTAL Mão de Obra: |  | 16.35
Serviço |  | FONTE | UNID | COEFICIENTE | PREÇO UNITÁRIO | TOTAL
95372 | CURSO DE CAPACITAÇÃO PARA PINTOR (ENCARGOS COMPLEMENTARES) - HORISTA | SINAPI | H | 1 | 0.28 | 0.28
|  |  |  | TOTAL Serviço: |  | 0.28
|  |  |  | VALOR: |  | 27.26
102234 PINTURA IMUNIZANTE PARA MADEIRA, 2 DEMÃOS. AF_01/2021 (M2)
Material |  | FONTE | UNID | COEFICIENTE | PREÇO UNITÁRIO | TOTAL
00007340 | IMUNIZANTE PARA MADEIRA, INCOLOR | SINAPI | L | 0.3257 | 30.96 | 10.08
|  |  |  | TOTAL Material: |  | 10.08
Mão de Obra com Encargos Complementares |  | FONTE | UNID | COEFICIENTE | PREÇO UNITÁRIO | TOTAL
88310 | PINTOR COM ENCARGOS COMPLEMENTARES | SINAPI | H | 0.4529 | 27.26 | 12.35
|  |  |  | TOTAL Mão de Obra com Encargos Complementares: |  | 12.35
|  |  |  | VALOR: |  | 22.43
104641 PINTURA LÁTEX ACRÍLICA ECONÔMICA, APLICAÇÃO MANUAL EM PAREDES, DUAS DEMÃOS. AF_04/2023 (M2)
Material |  | FONTE | UNID | COEFICIENTE | PREÇO UNITÁRIO | TOTAL
00035693 | TINTA LATEX ACRILICA ECONOMICA, COR BRANCA | SINAPI | L | 0.2678 | 11.57 | 3.1
|  |  |  | TOTAL Material: |  | 3.1
Mão de Obra com Encargos Complementares |  | FONTE | UNID | COEFICIENTE | PREÇO UNITÁRIO | TOTAL
88310 | PINTOR COM ENCARGOS COMPLEMENTARES | SINAPI | H | 0.1631 | 27.26 | 4.45
88316 | SERVENTE COM ENCARGOS COMPLEMENTARES | SINAPI | H | 0.0544 | 21.26 | 1.16
|  |  |  | TOTAL Mão de Obra com Encargos Complementares: |  | 5.61
|  |  |  | VALOR: |  | 8.71
102218 PINTURA TINTA DE ACABAMENTO (PIGMENTADA) ESMALTE SINTÉTICO FOSCO EM MADEIRA, 2 DEMÃOS. AF_01/2021 (M2)
Material |  | FONTE | UNID | COEFICIENTE | PREÇO UNITÁRIO | TOTAL
00005318 | DILUENTE AGUARRAS | SINAPI | L | 0.013 | 19.3 | 0.25
00007288 | TINTA ESMALTE SINTETICO PREMIUM FOSCO | SINAPI | L | 0.13 | 32.39 | 4.21
|  |  |  | TOTAL Material: |  | 4.46
Mão de Obra com Encargos Complementares |  | FONTE | UNID | COEFICIENTE | PREÇO UNITÁRIO | TOTAL
88310 | PINTOR COM ENCARGOS COMPLEMENTARES | SINAPI | H | 0.3805 | 27.26 | 10.37
|  |  |  | TOTAL Mão de Obra com Encargos Complementares: |  | 10.37
|  |  |  | VALOR: |  | 14.83
91278 PLACA VIBRATÓRIA REVERSÍVEL COM MOTOR 4 TEMPOS A GASOLINA, FORÇA CENTRÍFUGA DE 25 KN (2500 KGF), POTÊNCIA 5,5 CV - CHI DIURNO. AF_08/2015 (CHI)
Serviço |  | FONTE | UNID | COEFICIENTE | PREÇO UNITÁRIO | TOTAL
91273 | PLACA VIBRATÓRIA REVERSÍVEL COM MOTOR 4 TEMPOS A GASOLINA, FORÇA CENTRÍFUGA DE 25 KN (2500 KGF), POTÊNCIA 5,5 CV - DEPRECIAÇÃO. AF_08/2015 | SINAPI | H | 1 | 0.54 | 0.54
91274 | PLACA VIBRATÓRIA REVERSÍVEL COM MOTOR 4 TEMPOS A GASOLINA, FORÇA CENTRÍFUGA DE 25 KN (2500 KGF), POTÊNCIA 5,5 CV - JUROS. AF_08/2015 | SINAPI | H | 1 | 0.14 | 0.14
|  |  |  | TOTAL Serviço: |  | 0.68
|  |  |  | VALOR: |  | 0.68
91277 PLACA VIBRATÓRIA REVERSÍVEL COM MOTOR 4 TEMPOS A GASOLINA, FORÇA CENTRÍFUGA DE 25 KN (2500 KGF), POTÊNCIA 5,5 CV - CHP DIURNO. AF_08/2015 (CHP)
Serviço |  | FONTE | UNID | COEFICIENTE | PREÇO UNITÁRIO | TOTAL
91273 | PLACA VIBRATÓRIA REVERSÍVEL COM MOTOR 4 TEMPOS A GASOLINA, FORÇA CENTRÍFUGA DE 25 KN (2500 KGF), POTÊNCIA 5,5 CV - DEPRECIAÇÃO. AF_08/2015 | SINAPI | H | 1 | 0.54 | 0.54
91274 | PLACA VIBRATÓRIA REVERSÍVEL COM MOTOR 4 TEMPOS A GASOLINA, FORÇA CENTRÍFUGA DE 25 KN (2500 KGF), POTÊNCIA 5,5 CV - JUROS. AF_08/2015 | SINAPI | H | 1 | 0.14 | 0.14
91275 | PLACA VIBRATÓRIA REVERSÍVEL COM MOTOR 4 TEMPOS A GASOLINA, FORÇA CENTRÍFUGA DE 25 KN (2500 KGF), POTÊNCIA 5,5 CV - MANUTENÇÃO. AF_08/2015 | SINAPI | H | 1 | 0.67 | 0.67
91276 | PLACA VIBRATÓRIA REVERSÍVEL COM MOTOR 4 TEMPOS A GASOLINA, FORÇA CENTRÍFUGA DE 25 KN (2500 KGF), POTÊNCIA 5,5 CV - MATERIAIS NA OPERAÇÃO. AF_08/2015 | SINAPI | H | 1 | 9.15 | 9.15
|  |  |  | TOTAL Serviço: |  | 10.5
|  |  |  | VALOR: |  | 10.5
91273 PLACA VIBRATÓRIA REVERSÍVEL COM MOTOR 4 TEMPOS A GASOLINA, FORÇA CENTRÍFUGA DE 25 KN (2500 KGF), POTÊNCIA 5,5 CV - DEPRECIAÇÃO. AF_08/2015 (H)
Equipamento |  | FONTE | UNID | COEFICIENTE | PREÇO UNITÁRIO | TOTAL
00001442 | COMPACTADOR DE SOLO TIPO PLACA VIBRATORIA REVERSIVEL, A GASOLINA 4 TEMPOS, PESO 125 A 150 KG, FORCA CENTRIF. 2500 A 2800 KGF, LARG. TRABALHO 400 A 450 MM, FREQ. VIBRACAO 4300 A 4500 RPM, VELOC. TRABALHO 15 A 20 M/MIN, POT. 5,5 A 6,0 HP | SINAPI | UN | 5.33e-05 | 10185.52 | 0.54
|  |  |  | TOTAL Equipamento: |  | 0.54
|  |  |  | VALOR: |  | 0.54
91274 PLACA VIBRATÓRIA REVERSÍVEL COM MOTOR 4 TEMPOS A GASOLINA, FORÇA CENTRÍFUGA DE 25 KN (2500 KGF), POTÊNCIA 5,5 CV - JUROS. AF_08/2015 (H)
Equipamento |  | FONTE | UNID | COEFICIENTE | PREÇO UNITÁRIO | TOTAL
00001442 | COMPACTADOR DE SOLO TIPO PLACA VIBRATORIA REVERSIVEL, A GASOLINA 4 TEMPOS, PESO 125 A 150 KG, FORCA CENTRIF. 2500 A 2800 KGF, LARG. TRABALHO 400 A 450 MM, FREQ. VIBRACAO 4300 A 4500 RPM, VELOC. TRABALHO 15 A 20 M/MIN, POT. 5,5 A 6,0 HP | SINAPI | UN | 1.43e-05 | 10185.52 | 0.15
|  |  |  | TOTAL Equipamento: |  | 0.15
|  |  |  | VALOR: |  | 0.14
91275 PLACA VIBRATÓRIA REVERSÍVEL COM MOTOR 4 TEMPOS A GASOLINA, FORÇA CENTRÍFUGA DE 25 KN (2500 KGF), POTÊNCIA 5,5 CV - MANUTENÇÃO. AF_08/2015 (H)
Equipamento |  | FONTE | UNID | COEFICIENTE | PREÇO UNITÁRIO | TOTAL
00001442 | COMPACTADOR DE SOLO TIPO PLACA VIBRATORIA REVERSIVEL, A GASOLINA 4 TEMPOS, PESO 125 A 150 KG, FORCA CENTRIF. 2500 A 2800 KGF, LARG. TRABALHO 400 A 450 MM, FREQ. VIBRACAO 4300 A 4500 RPM, VELOC. TRABALHO 15 A 20 M/MIN, POT. 5,5 A 6,0 HP | SINAPI | UN | 6.67e-05 | 10185.52 | 0.68
|  |  |  | TOTAL Equipamento: |  | 0.68
|  |  |  | VALOR: |  | 0.67
91276 PLACA VIBRATÓRIA REVERSÍVEL COM MOTOR 4 TEMPOS A GASOLINA, FORÇA CENTRÍFUGA DE 25 KN (2500 KGF), POTÊNCIA 5,5 CV - MATERIAIS NA OPERAÇÃO. AF_08/2015 (H)
Material |  | FONTE | UNID | COEFICIENTE | PREÇO UNITÁRIO | TOTAL
00004222 | GASOLINA COMUM | SINAPI | L | 1.44 | 6.36 | 9.16
|  |  |  | TOTAL Material: |  | 9.16
|  |  |  | VALOR: |  | 9.15
90821 PORTA DE MADEIRA PARA PINTURA, SEMI-OCA (LEVE OU MÉDIA), 70X210CM, ESPESSURA DE 3,5CM, INCLUSO DOBRADIÇAS - FORNECIMENTO E INSTALAÇÃO. AF_12/2019 (UN)
Material |  | FONTE | UNID | COEFICIENTE | PREÇO UNITÁRIO | TOTAL
00002432 | DOBRADICA EM ACO/FERRO, 3 1/2" X 3", E= 1,9 A 2 MM, COM ANEL, CROMADO OU ZINCADO, TAMPA BOLA, COM PARAFUSOS | SINAPI | UN | 3 | 26.17 | 78.51
00011055 | PARAFUSO ROSCA SOBERBA ZINCADO CABECA CHATA FENDA SIMPLES 3,5 X 25 MM (1 ") | SINAPI | UN | 19.8 | 0.08 | 1.58
00010554 | PORTA DE MADEIRA, FOLHA MEDIA (NBR 15930) DE 700 X 2100 MM, DE 35 MM A 40 MM DE ESPESSURA, NUCLEO SEMI-SOLIDO (SARRAFEADO), CAPA LISA EM HDF, ACABAMENTO EM PRIMER PARA PINTURA | SINAPI | UN | 1 | 227.19 | 227.19
|  |  |  | TOTAL Material: |  | 307.28
Mão de Obra com Encargos Complementares |  | FONTE | UNID | COEFICIENTE | PREÇO UNITÁRIO | TOTAL
88261 | CARPINTEIRO DE ESQUADRIA COM ENCARGOS COMPLEMENTARES | SINAPI | H | 1.414 | 29.14 | 41.2
88316 | SERVENTE COM ENCARGOS COMPLEMENTARES | SINAPI | H | 0.707 | 21.26 | 15.03
|  |  |  | TOTAL Mão de Obra com Encargos Complementares: |  | 56.23
|  |  |  | VALOR: |  | 363.51
90822 PORTA DE MADEIRA PARA PINTURA, SEMI-OCA (LEVE OU MÉDIA), 80X210CM, ESPESSURA DE 3,5CM, INCLUSO DOBRADIÇAS - FORNECIMENTO E INSTALAÇÃO. AF_12/2019 (UN)
Material |  | FONTE | UNID | COEFICIENTE | PREÇO UNITÁRIO | TOTAL
00002432 | DOBRADICA EM ACO/FERRO, 3 1/2" X 3", E= 1,9 A 2 MM, COM ANEL, CROMADO OU ZINCADO, TAMPA BOLA, COM PARAFUSOS | SINAPI | UN | 3 | 26.17 | 78.51
00011055 | PARAFUSO ROSCA SOBERBA ZINCADO CABECA CHATA FENDA SIMPLES 3,5 X 25 MM (1 ") | SINAPI | UN | 19.8 | 0.08 | 1.58
00010555 | PORTA DE MADEIRA, FOLHA MEDIA (NBR 15930) DE 800 X 2100 MM, DE 35 MM A 40 MM DE ESPESSURA, NUCLEO SEMI-SOLIDO (SARRAFEADO), CAPA LISA EM HDF, ACABAMENTO EM PRIMER PARA PINTURA | SINAPI | UN | 1 | 247.76 | 247.76
|  |  |  | TOTAL Material: |  | 327.85
Mão de Obra com Encargos Complementares |  | FONTE | UNID | COEFICIENTE | PREÇO UNITÁRIO | TOTAL
88261 | CARPINTEIRO DE ESQUADRIA COM ENCARGOS COMPLEMENTARES | SINAPI | H | 1.546 | 29.14 | 45.05
88316 | SERVENTE COM ENCARGOS COMPLEMENTARES | SINAPI | H | 0.773 | 21.26 | 16.43
|  |  |  | TOTAL Mão de Obra com Encargos Complementares: |  | 61.48
|  |  |  | VALOR: |  | 389.33
91341 PORTA EM ALUMÍNIO DE ABRIR TIPO VENEZIANA COM GUARNIÇÃO, FIXAÇÃO COM PARAFUSOS - FORNECIMENTO E INSTALAÇÃO. AF_12/2019 (M2)
Material |  | FONTE | UNID | COEFICIENTE | PREÇO UNITÁRIO | TOTAL
00007568 | BUCHA DE NYLON SEM ABA S10, COM PARAFUSO DE 6,10 X 65 MM EM ACO ZINCADO COM ROSCA SOBERBA, CABECA CHATA E FENDA PHILLIPS | SINAPI | UN | 4.8166 | 0.61 | 2.94
00036888 | GUARNICAO / MOLDURA / ARREMATE DE ACABAMENTO PARA ESQUADRIA, EM ALUMINIO PERFIL 25, ACABAMENTO ANODIZADO BRANCO OU BRILHANTE, PARA 1 FACE | SINAPI | M | 6.8504 | 27.41 | 187.77
00039025 | PORTA DE ABRIR, TIPO VENEZIANA, EM ALUMINIO, ACABAMENTO ANODIZADO NATURAL, 90 MM X 210 MM (LARGURA X ALTURA), SEM GUARNICAO/ALIZAR/VISTA | SINAPI | UN | 0.5473 | 795.06 | 435.14
00000142 | SELANTE ELASTICO MONOCOMPONENTE A BASE DE POLIURETANO (PU) PARA JUNTAS DIVERSAS | SINAPI | 310ML | 0.8829 | 34.86 | 30.78
|  |  |  | TOTAL Material: |  | 656.63
Mão de Obra com Encargos Complementares |  | FONTE | UNID | COEFICIENTE | PREÇO UNITÁRIO | TOTAL
88309 | PEDREIRO COM ENCARGOS COMPLEMENTARES | SINAPI | H | 0.3826 | 25.74 | 9.85
88316 | SERVENTE COM ENCARGOS COMPLEMENTARES | SINAPI | H | 0.191 | 21.26 | 4.06
|  |  |  | TOTAL Mão de Obra com Encargos Complementares: |  | 13.91
|  |  |  | VALOR: |  | 670.54
101616 PREPARO DE FUNDO DE VALA COM LARGURA MENOR QUE 1,5 M (ACERTO DO SOLO NATURAL). AF_08/2020 (M2)
Equipamento Custo Horário |  | FONTE | UNID | COEFICIENTE | PREÇO UNITÁRIO | TOTAL
91534 | COMPACTADOR DE SOLOS DE PERCUSSÃO (SOQUETE) COM MOTOR A GASOLINA 4 TEMPOS, POTÊNCIA 4 CV - CHI DIURNO. AF_08/2015 | SINAPI | CHI | 0.0036 | 36.89 | 0.13
91533 | COMPACTADOR DE SOLOS DE PERCUSSÃO (SOQUETE) COM MOTOR A GASOLINA 4 TEMPOS, POTÊNCIA 4 CV - CHP DIURNO. AF_08/2015 | SINAPI | CHP | 0.0036 | 44.44 | 0.16
|  |  |  | TOTAL Equipamento Custo Horário: |  | 0.29
Mão de Obra com Encargos Complementares |  | FONTE | UNID | COEFICIENTE | PREÇO UNITÁRIO | TOTAL
88309 | PEDREIRO COM ENCARGOS COMPLEMENTARES | SINAPI | H | 0.102 | 25.74 | 2.63
88316 | SERVENTE COM ENCARGOS COMPLEMENTARES | SINAPI | H | 0.1531 | 21.26 | 3.25
|  |  |  | TOTAL Mão de Obra com Encargos Complementares: |  | 5.88
|  |  |  | VALOR: |  | 6.17
102980 PULVERIZADOR DE TINTA ELÉTRICO/MÁQUINA DE PINTURA AIRLESS, VAZÃO 2 L/MIN - CHI DIURNO. AF_05/2023 (CHI)
Mão de Obra com Encargos Complementares |  | FONTE | UNID | COEFICIENTE | PREÇO UNITÁRIO | TOTAL
88310 | PINTOR COM ENCARGOS COMPLEMENTARES | SINAPI | H | 1 | 27.26 | 27.26
|  |  |  | TOTAL Mão de Obra com Encargos Complementares: |  | 27.26
Serviço |  | FONTE | UNID | COEFICIENTE | PREÇO UNITÁRIO | TOTAL
102977 | PULVERIZADOR DE TINTA ELÉTRICO/MÁQUINA DE PINTURA AIRLESS, VAZÃO 2 L/MIN - DEPRECIAÇÃO. AF_05/2023 | SINAPI | H | 1 | 0 | 0
102978 | PULVERIZADOR DE TINTA ELÉTRICO/MÁQUINA DE PINTURA AIRLESS, VAZÃO 2 L/MIN - JUROS. AF_05/2023 | SINAPI | H | 1 | 0 | 0
|  |  |  | TOTAL Serviço: |  | 0
|  |  |  | VALOR: |  | 27.26
102981 PULVERIZADOR DE TINTA ELÉTRICO/MÁQUINA DE PINTURA AIRLESS, VAZÃO 2 L/MIN - CHP DIURNO. AF_05/2023 (CHP)
Mão de Obra com Encargos Complementares |  | FONTE | UNID | COEFICIENTE | PREÇO UNITÁRIO | TOTAL
88310 | PINTOR COM ENCARGOS COMPLEMENTARES | SINAPI | H | 1 | 27.26 | 27.26
|  |  |  | TOTAL Mão de Obra com Encargos Complementares: |  | 27.26
Serviço |  | FONTE | UNID | COEFICIENTE | PREÇO UNITÁRIO | TOTAL
102977 | PULVERIZADOR DE TINTA ELÉTRICO/MÁQUINA DE PINTURA AIRLESS, VAZÃO 2 L/MIN - DEPRECIAÇÃO. AF_05/2023 | SINAPI | H | 1 | 0 | 0
102978 | PULVERIZADOR DE TINTA ELÉTRICO/MÁQUINA DE PINTURA AIRLESS, VAZÃO 2 L/MIN - JUROS. AF_05/2023 | SINAPI | H | 1 | 0 | 0
102979 | PULVERIZADOR DE TINTA ELÉTRICO/MÁQUINA DE PINTURA AIRLESS, VAZÃO 2 L/MIN - MANUTENÇÃO. AF_05/2023 | SINAPI | H | 1 | 0 | 0
95217 | PULVERIZADOR DE TINTA ELÉTRICO/MÁQUINA DE PINTURA AIRLESS, VAZÃO 2 L/MIN - MATERIAIS NA OPERAÇÃO. AF_05/2023 | SINAPI | H | 1 | 0.74 | 0.74
|  |  |  | TOTAL Serviço: |  | 0.74
|  |  |  | VALOR: |  | 28
102977 PULVERIZADOR DE TINTA ELÉTRICO/MÁQUINA DE PINTURA AIRLESS, VAZÃO 2 L/MIN - DEPRECIAÇÃO. AF_05/2023 (H)
Material |  | FONTE | UNID | COEFICIENTE | PREÇO UNITÁRIO | TOTAL
00041316 | PULVERIZADOR DE TINTA ELETRICO AIRLESS, VAZAO *2* L/MIN | SINAPI | UN | 7e-05 | 0 | 0
|  |  |  | TOTAL Material: |  | 0
|  |  |  | VALOR: |  | 0
102978 PULVERIZADOR DE TINTA ELÉTRICO/MÁQUINA DE PINTURA AIRLESS, VAZÃO 2 L/MIN - JUROS. AF_05/2023 (H)
Material |  | FONTE | UNID | COEFICIENTE | PREÇO UNITÁRIO | TOTAL
00041316 | PULVERIZADOR DE TINTA ELETRICO AIRLESS, VAZAO *2* L/MIN | SINAPI | UN | 2.19e-05 | 0 | 0
|  |  |  | TOTAL Material: |  | 0
|  |  |  | VALOR: |  | 0
102979 PULVERIZADOR DE TINTA ELÉTRICO/MÁQUINA DE PINTURA AIRLESS, VAZÃO 2 L/MIN - MANUTENÇÃO. AF_05/2023 (H)
Material |  | FONTE | UNID | COEFICIENTE | PREÇO UNITÁRIO | TOTAL
00041316 | PULVERIZADOR DE TINTA ELETRICO AIRLESS, VAZAO *2* L/MIN | SINAPI | UN | 5e-05 | 0 | 0
|  |  |  | TOTAL Material: |  | 0
|  |  |  | VALOR: |  | 0
95217 PULVERIZADOR DE TINTA ELÉTRICO/MÁQUINA DE PINTURA AIRLESS, VAZÃO 2 L/MIN - MATERIAIS NA OPERAÇÃO. AF_05/2023 (H)
Especiais |  | FONTE | UNID | COEFICIENTE | PREÇO UNITÁRIO | TOTAL
00002705 | ENERGIA ELETRICA ATE 2000 KWH INDUSTRIAL, SEM DEMANDA | SINAPI | KWH | 0.76094 | 0.98 | 0.75
|  |  |  | TOTAL Especiais: |  | 0.75
|  |  |  | VALOR: |  | 0.74
S12494 Parafuso cabeça lentilha auto-travante 1/4" x 3/4", bicromatizada (un)
Encargos Complementares |  | FONTE | UNID | COEFICIENTE | PREÇO UNITÁRIO | TOTAL
S10552 | Encargos Complementares - Eletricista | ORSE | h | 0.1 | 3.69 | 0.37
S10549 | Encargos Complementares - Servente | ORSE | h | 0.1 | 3.83 | 0.38
|  |  |  | TOTAL Encargos Complementares: |  | 0.75
Material |  | FONTE | UNID | COEFICIENTE | PREÇO UNITÁRIO | TOTAL
I13322 | Parafuso cabeça lentilha auto-travante 1/4" x 3/4", bicromatizada | ORSE | un | 1 | 0.28 | 0.28
|  |  |  | TOTAL Material: |  | 0.28
Mão de Obra |  | FONTE | UNID | COEFICIENTE | PREÇO UNITÁRIO | TOTAL
00002436 | ELETRICISTA (HORISTA) | SINAPI | H | 0.1 | 27.71 | 2.77
00006111 | SERVENTE DE OBRAS (HORISTA) | SINAPI | H | 0.1 | 12.09 | 1.21
|  |  |  | TOTAL Mão de Obra: |  | 3.98
|  |  |  | VALOR: |  | 5.01
S88309S Pedreiro com encargos complementares (h)
Encargos Complementares |  | FONTE | UNID | COEFICIENTE | PREÇO UNITÁRIO | TOTAL
I37370S | Alimentacao - horista (coletado caixa - encargos complementares) | ORSE | h | 1 | 2.39 | 2.39
I43489S | Epi - familia pedreiro - horista (encargos complementares -coletado caixa) | ORSE | h | 1 | 1.24 | 1.24
I37372S | Exames - horista (coletado caixa - encargos complementares) | ORSE | h | 1 | 1.34 | 1.34
I43465S | Ferramentas - familia pedreiro - horista (encargos complementares - coletado caixa) | ORSE | h | 1 | 0.82 | 0.82
I37373S | Seguro - horista (coletado caixa - encargos complementares) | ORSE | h | 1 | 0.04 | 0.04
I37371S | Transporte - horista (coletado caixa - encargos complementares) | ORSE | h | 1 | 0.74 | 0.74
|  |  |  | TOTAL Encargos Complementares: |  | 6.57
Mão de Obra |  | FONTE | UNID | COEFICIENTE | PREÇO UNITÁRIO | TOTAL
00004750 | PEDREIRO (HORISTA) | SINAPI | H | 1 | 16.35 | 16.35
|  |  |  | TOTAL Mão de Obra: |  | 16.35
Serviço |  | FONTE | UNID | COEFICIENTE | PREÇO UNITÁRIO | TOTAL
S95371S | Curso de capacitação para pedreiro (encargos complementares) - horista | ORSE | h | 1 | 0.4 | 0.4
|  |  |  | TOTAL Serviço: |  | 0.4
|  |  |  | VALOR: |  | 23.32
S02306 Pintura de acabamento com aplicação de 02 demãos de esmalte sintético sobre superfícies metálicas - R1 (m2)
Encargos Complementares |  | FONTE | UNID | COEFICIENTE | PREÇO UNITÁRIO | TOTAL
S10553 | Encargos Complementares - Pintor | ORSE | h | 0.4 | 3.9 | 1.56
S10549 | Encargos Complementares - Servente | ORSE | h | 0.2 | 3.83 | 0.77
|  |  |  | TOTAL Encargos Complementares: |  | 2.33
Material |  | FONTE | UNID | COEFICIENTE | PREÇO UNITÁRIO | TOTAL
I03768S | Lixa em folha para ferro, numero 150 | ORSE | un | 0.3 | 2.54 | 0.76
I02226 | Tinta esmalte sintético (coralit ou similar) | ORSE | l | 0.18 | 35.56 | 6.4
|  |  |  | TOTAL Material: |  | 7.16
Mão de Obra |  | FONTE | UNID | COEFICIENTE | PREÇO UNITÁRIO | TOTAL
00004750 | PEDREIRO (HORISTA) | SINAPI | H | 0.4 | 16.35 | 6.54
00006111 | SERVENTE DE OBRAS (HORISTA) | SINAPI | H | 0.2 | 12.09 | 2.42
|  |  |  | TOTAL Mão de Obra: |  | 8.96
|  |  |  | VALOR: |  | 18.45
S02311 Pintura de acabamento com lixamento, aplicação de 01 demão de tinta à base de zarcão e 02 demãos de tinta esmalte (m2)
Serviço |  | FONTE | UNID | COEFICIENTE | PREÇO UNITÁRIO | TOTAL
S02306 | Pintura de acabamento com aplicação de 02 demãos de esmalte sintético sobre superfícies metálicas - R1 | ORSE | m2 | 1 | 18.45 | 18.45
S02304 | Pintura de proteção sobre superfícies metálicas com aplicação de 01 demão de tinta anti-corrosiva zarcão - R2 | ORSE | m2 | 1 | 7.19 | 7.19
|  |  |  | TOTAL Serviço: |  | 25.64
|  |  |  | VALOR: |  | 25.64
S04078 Pintura de proteção sobre superfícies metálicas com aplicação de 01 demão de tinta Super Galvite (Sherwin Williams ou similar) - R2 (m2)
Encargos Complementares |  | FONTE | UNID | COEFICIENTE | PREÇO UNITÁRIO | TOTAL
S10553 | Encargos Complementares - Pintor | ORSE | h | 0.2 | 3.9 | 0.78
S10549 | Encargos Complementares - Servente | ORSE | h | 0.1 | 3.83 | 0.38
|  |  |  | TOTAL Encargos Complementares: |  | 1.16
Material |  | FONTE | UNID | COEFICIENTE | PREÇO UNITÁRIO | TOTAL
I03768S | Lixa em folha para ferro, numero 150 | ORSE | un | 0.25 | 2.54 | 0.64
I03204 | Tinta para aderência e proteção de superfícies galvanizadas, Super Galvite, marca Sherwin Williams ou similar | ORSE | l | 0.09 | 23.5 | 2.12
|  |  |  | TOTAL Material: |  | 2.76
Mão de Obra |  | FONTE | UNID | COEFICIENTE | PREÇO UNITÁRIO | TOTAL
00004750 | PEDREIRO (HORISTA) | SINAPI | H | 0.2 | 16.35 | 3.27
00006111 | SERVENTE DE OBRAS (HORISTA) | SINAPI | H | 0.1 | 12.09 | 1.21
|  |  |  | TOTAL Mão de Obra: |  | 4.48
|  |  |  | VALOR: |  | 8.4
S02304 Pintura de proteção sobre superfícies metálicas com aplicação de 01 demão de tinta anti-corrosiva zarcão - R2 (m2)
Encargos Complementares |  | FONTE | UNID | COEFICIENTE | PREÇO UNITÁRIO | TOTAL
S10553 | Encargos Complementares - Pintor | ORSE | h | 0.2 | 3.9 | 0.78
S10549 | Encargos Complementares - Servente | ORSE | h | 0.1 | 3.83 | 0.38
|  |  |  | TOTAL Encargos Complementares: |  | 1.16
Material |  | FONTE | UNID | COEFICIENTE | PREÇO UNITÁRIO | TOTAL
I03767S | Lixa em folha para parede ou madeira, numero 120, cor vermelha | ORSE | un | 0.25 | 0.85 | 0.21
I02446 | Zarcão anticorrosivo | ORSE | l | 0.09 | 14.94 | 1.34
|  |  |  | TOTAL Material: |  | 1.55
Mão de Obra |  | FONTE | UNID | COEFICIENTE | PREÇO UNITÁRIO | TOTAL
00004750 | PEDREIRO (HORISTA) | SINAPI | H | 0.2 | 16.35 | 3.27
00006111 | SERVENTE DE OBRAS (HORISTA) | SINAPI | H | 0.1 | 12.09 | 1.21
|  |  |  | TOTAL Mão de Obra: |  | 4.48
|  |  |  | VALOR: |  | 7.19
S02045 Porta sabão liquido de plástico (un)
Encargos Complementares |  | FONTE | UNID | COEFICIENTE | PREÇO UNITÁRIO | TOTAL
S10550 | Encargos Complementares - Pedreiro | ORSE | h | 0.5 | 3.73 | 1.87
|  |  |  | TOTAL Encargos Complementares: |  | 1.87
Material |  | FONTE | UNID | COEFICIENTE | PREÇO UNITÁRIO | TOTAL
I11758S | Saboneteira plastica tipo dispenser para sabonete liquido com reservatorio 800 a 1500 ml | ORSE | un | 1 | 65.95 | 65.95
|  |  |  | TOTAL Material: |  | 65.95
Mão de Obra |  | FONTE | UNID | COEFICIENTE | PREÇO UNITÁRIO | TOTAL
00004750 | PEDREIRO (HORISTA) | SINAPI | H | 0.5 | 16.35 | 8.18
|  |  |  | TOTAL Mão de Obra: |  | 8.18
|  |  |  | VALOR: |  | 75.99
101883 QUADRO DE DISTRIBUIÇÃO DE ENERGIA EM CHAPA DE AÇO GALVANIZADO, DE EMBUTIR, COM BARRAMENTO TRIFÁSICO, PARA 18 DISJUNTORES DIN 100A - FORNECIMENTO E INSTALAÇÃO. AF_10/2020 (UN)
Material |  | FONTE | UNID | COEFICIENTE | PREÇO UNITÁRIO | TOTAL
00013395 | QUADRO DE DISTRIBUICAO COM BARRAMENTO TRIFASICO, DE EMBUTIR, EM CHAPA DE ACO GALVANIZADO, PARA 18 DISJUNTORES DIN, 100 A, INCLUINDO BARRAMENTO | SINAPI | UN | 1 | 466.99 | 466.99
|  |  |  | TOTAL Material: |  | 466.99
Mão de Obra com Encargos Complementares |  | FONTE | UNID | COEFICIENTE | PREÇO UNITÁRIO | TOTAL
88247 | AUXILIAR DE ELETRICISTA COM ENCARGOS COMPLEMENTARES | SINAPI | H | 0.5335 | 21.59 | 11.52
88264 | ELETRICISTA COM ENCARGOS COMPLEMENTARES | SINAPI | H | 0.5335 | 37.88 | 20.21
|  |  |  | TOTAL Mão de Obra com Encargos Complementares: |  | 31.73
Serviço |  | FONTE | UNID | COEFICIENTE | PREÇO UNITÁRIO | TOTAL
87367 | ARGAMASSA TRAÇO 1:1:6 (EM VOLUME DE CIMENTO, CAL E AREIA MÉDIA ÚMIDA) PARA EMBOÇO/MASSA ÚNICA/ASSENTAMENTO DE ALVENARIA DE VEDAÇÃO, PREPARO MANUAL. AF_08/2019 | SINAPI | M3 | 0.0134 | 858.17 | 11.5
|  |  |  | TOTAL Serviço: |  | 11.5
|  |  |  | VALOR: |  | 510.22
101879 QUADRO DE DISTRIBUIÇÃO DE ENERGIA EM CHAPA DE AÇO GALVANIZADO, DE EMBUTIR, COM BARRAMENTO TRIFÁSICO, PARA 24 DISJUNTORES DIN 100A - FORNECIMENTO E INSTALAÇÃO. AF_10/2020 (UN)
Material |  | FONTE | UNID | COEFICIENTE | PREÇO UNITÁRIO | TOTAL
00012039 | QUADRO DE DISTRIBUICAO COM BARRAMENTO TRIFASICO, DE EMBUTIR, EM CHAPA DE ACO GALVANIZADO, PARA 24 DISJUNTORES DIN, 100 A | SINAPI | UN | 1 | 490.76 | 490.76
|  |  |  | TOTAL Material: |  | 490.76
Mão de Obra com Encargos Complementares |  | FONTE | UNID | COEFICIENTE | PREÇO UNITÁRIO | TOTAL
88247 | AUXILIAR DE ELETRICISTA COM ENCARGOS COMPLEMENTARES | SINAPI | H | 0.5346 | 21.59 | 11.54
88264 | ELETRICISTA COM ENCARGOS COMPLEMENTARES | SINAPI | H | 0.5346 | 37.88 | 20.25
|  |  |  | TOTAL Mão de Obra com Encargos Complementares: |  | 31.79
Serviço |  | FONTE | UNID | COEFICIENTE | PREÇO UNITÁRIO | TOTAL
87367 | ARGAMASSA TRAÇO 1:1:6 (EM VOLUME DE CIMENTO, CAL E AREIA MÉDIA ÚMIDA) PARA EMBOÇO/MASSA ÚNICA/ASSENTAMENTO DE ALVENARIA DE VEDAÇÃO, PREPARO MANUAL. AF_08/2019 | SINAPI | M3 | 0.0144 | 858.17 | 12.36
|  |  |  | TOTAL Serviço: |  | 12.36
|  |  |  | VALOR: |  | 534.91
90456 QUEBRA EM ALVENARIA PARA INSTALAÇÃO DE CAIXA DE TOMADA (4X4 OU 4X2). AF_09/2023 (UN)
Mão de Obra com Encargos Complementares |  | FONTE | UNID | COEFICIENTE | PREÇO UNITÁRIO | TOTAL
88247 | AUXILIAR DE ELETRICISTA COM ENCARGOS COMPLEMENTARES | SINAPI | H | 0.0438 | 21.59 | 0.95
88264 | ELETRICISTA COM ENCARGOS COMPLEMENTARES | SINAPI | H | 0.1556 | 37.88 | 5.89
|  |  |  | TOTAL Mão de Obra com Encargos Complementares: |  | 6.84
|  |  |  | VALOR: |  | 6.84
89710 RALO SECO, PVC, DN 100 X 40 MM, JUNTA SOLDÁVEL, FORNECIDO E INSTALADO EM RAMAL DE DESCARGA OU EM RAMAL DE ESGOTO SANITÁRIO. AF_08/2022 (UN)
Material |  | FONTE | UNID | COEFICIENTE | PREÇO UNITÁRIO | TOTAL
00000122 | ADESIVO PLASTICO PARA PVC, FRASCO COM *850* GR | SINAPI | UN | 0.0049 | 61.17 | 0.3
00038383 | LIXA D'AGUA EM FOLHA, GRAO 100 | SINAPI | UN | 0.036 | 2.07 | 0.07
00011739 | RALO SECO CONICO, PVC, 100 X 40 MM, COM GRELHA REDONDA BRANCA | SINAPI | UN | 1 | 9.35 | 9.35
00020083 | SOLUCAO PREPARADORA / LIMPADORA PARA PVC, FRASCO COM 1000 CM3 | SINAPI | UN | 0.0075 | 69.3 | 0.52
|  |  |  | TOTAL Material: |  | 10.24
Mão de Obra com Encargos Complementares |  | FONTE | UNID | COEFICIENTE | PREÇO UNITÁRIO | TOTAL
88248 | AUXILIAR DE ENCANADOR OU BOMBEIRO HIDRÁULICO COM ENCARGOS COMPLEMENTARES | SINAPI | H | 0.1652 | 24.99 | 4.13
88267 | ENCANADOR OU BOMBEIRO HIDRÁULICO COM ENCARGOS COMPLEMENTARES | SINAPI | H | 0.1652 | 24.99 | 4.13
|  |  |  | TOTAL Mão de Obra com Encargos Complementares: |  | 8.26
|  |  |  | VALOR: |  | 18.5
90447 RASGO LINEAR MANUAL EM ALVENARIA, PARA ELETRODUTOS, DIÂMETROS MENORES OU IGUAIS A 40 MM. AF_09/2023 (M)
Mão de Obra com Encargos Complementares |  | FONTE | UNID | COEFICIENTE | PREÇO UNITÁRIO | TOTAL
88247 | AUXILIAR DE ELETRICISTA COM ENCARGOS COMPLEMENTARES | SINAPI | H | 0.066 | 21.59 | 1.42
88264 | ELETRICISTA COM ENCARGOS COMPLEMENTARES | SINAPI | H | 0.2348 | 37.88 | 8.89
|  |  |  | TOTAL Mão de Obra com Encargos Complementares: |  | 10.31
|  |  |  | VALOR: |  | 10.31
91222 RASGO LINEAR MANUAL EM ALVENARIA, PARA RAMAIS/ DISTRIBUIÇÃO DE INSTALAÇÕES HIDRÁULICAS, DIÂMETROS MAIORES QUE 40 MM E MENORES OU IGUAIS A 75 MM. AF_09/2023 (M)
Mão de Obra com Encargos Complementares |  | FONTE | UNID | COEFICIENTE | PREÇO UNITÁRIO | TOTAL
88248 | AUXILIAR DE ENCANADOR OU BOMBEIRO HIDRÁULICO COM ENCARGOS COMPLEMENTARES | SINAPI | H | 0.0734 | 24.99 | 1.83
88267 | ENCANADOR OU BOMBEIRO HIDRÁULICO COM ENCARGOS COMPLEMENTARES | SINAPI | H | 0.2609 | 24.99 | 6.52
|  |  |  | TOTAL Mão de Obra com Encargos Complementares: |  | 8.35
|  |  |  | VALOR: |  | 8.35
90443 RASGO LINEAR MANUAL EM ALVENARIA, PARA RAMAIS/ DISTRIBUIÇÃO DE INSTALAÇÕES HIDRÁULICAS, DIÂMETROS MENORES OU IGUAIS A 40 MM. AF_09/2023 (M)
Mão de Obra com Encargos Complementares |  | FONTE | UNID | COEFICIENTE | PREÇO UNITÁRIO | TOTAL
88248 | AUXILIAR DE ENCANADOR OU BOMBEIRO HIDRÁULICO COM ENCARGOS COMPLEMENTARES | SINAPI | H | 0.066 | 24.99 | 1.65
88267 | ENCANADOR OU BOMBEIRO HIDRÁULICO COM ENCARGOS COMPLEMENTARES | SINAPI | H | 0.2348 | 24.99 | 5.87
|  |  |  | TOTAL Mão de Obra com Encargos Complementares: |  | 7.52
|  |  |  | VALOR: |  | 7.52
94489 REGISTRO DE ESFERA, PVC, SOLDÁVEL, COM VOLANTE, DN 25 MM - FORNECIMENTO E INSTALAÇÃO. AF_08/2021 (UN)
Material |  | FONTE | UNID | COEFICIENTE | PREÇO UNITÁRIO | TOTAL
00020080 | ADESIVO PLASTICO PARA PVC, FRASCO COM 175 GR | SINAPI | UN | 0.04 | 19.96 | 0.8
00038383 | LIXA D'AGUA EM FOLHA, GRAO 100 | SINAPI | UN | 0.008 | 2.07 | 0.02
00011674 | REGISTRO DE ESFERA, PVC, COM VOLANTE, VS, SOLDAVEL, DN 25 MM, COM CORPO DIVIDIDO | SINAPI | UN | 1 | 36.96 | 36.96
00020083 | SOLUCAO PREPARADORA / LIMPADORA PARA PVC, FRASCO COM 1000 CM3 | SINAPI | UN | 0.0095 | 69.3 | 0.66
|  |  |  | TOTAL Material: |  | 38.44
Mão de Obra com Encargos Complementares |  | FONTE | UNID | COEFICIENTE | PREÇO UNITÁRIO | TOTAL
88248 | AUXILIAR DE ENCANADOR OU BOMBEIRO HIDRÁULICO COM ENCARGOS COMPLEMENTARES | SINAPI | H | 0.0795 | 24.99 | 1.99
88267 | ENCANADOR OU BOMBEIRO HIDRÁULICO COM ENCARGOS COMPLEMENTARES | SINAPI | H | 0.0795 | 24.99 | 1.99
|  |  |  | TOTAL Mão de Obra com Encargos Complementares: |  | 3.98
|  |  |  | VALOR: |  | 42.42
94491 REGISTRO DE ESFERA, PVC, SOLDÁVEL, COM VOLANTE, DN 40 MM - FORNECIMENTO E INSTALAÇÃO. AF_08/2021 (UN)
Material |  | FONTE | UNID | COEFICIENTE | PREÇO UNITÁRIO | TOTAL
00020080 | ADESIVO PLASTICO PARA PVC, FRASCO COM 175 GR | SINAPI | UN | 0.0714 | 19.96 | 1.43
00038383 | LIXA D'AGUA EM FOLHA, GRAO 100 | SINAPI | UN | 0.0114 | 2.07 | 0.02
00011676 | REGISTRO DE ESFERA, PVC, COM VOLANTE, VS, SOLDAVEL, DN 40 MM, COM CORPO DIVIDIDO | SINAPI | UN | 1 | 78.49 | 78.49
00020083 | SOLUCAO PREPARADORA / LIMPADORA PARA PVC, FRASCO COM 1000 CM3 | SINAPI | UN | 0.018 | 69.3 | 1.25
|  |  |  | TOTAL Material: |  | 81.19
Mão de Obra com Encargos Complementares |  | FONTE | UNID | COEFICIENTE | PREÇO UNITÁRIO | TOTAL
88248 | AUXILIAR DE ENCANADOR OU BOMBEIRO HIDRÁULICO COM ENCARGOS COMPLEMENTARES | SINAPI | H | 0.1133 | 24.99 | 2.83
88267 | ENCANADOR OU BOMBEIRO HIDRÁULICO COM ENCARGOS COMPLEMENTARES | SINAPI | H | 0.1133 | 24.99 | 2.83
|  |  |  | TOTAL Mão de Obra com Encargos Complementares: |  | 5.66
|  |  |  | VALOR: |  | 86.85
94793 REGISTRO DE GAVETA BRUTO, LATÃO, ROSCÁVEL, 1 1/4", COM ACABAMENTO E CANOPLA CROMADOS - FORNECIMENTO E INSTALAÇÃO. AF_08/2021 (UN)
Material |  | FONTE | UNID | COEFICIENTE | PREÇO UNITÁRIO | TOTAL
00003148 | FITA VEDA ROSCA EM ROLOS DE 18 MM X 50 M (L X C) | SINAPI | UN | 0.0168 | 7.93 | 0.13
00006014 | REGISTRO GAVETA COM ACABAMENTO E CANOPLA CROMADOS, SIMPLES, BITOLA 1 1/4" (REF 1509) | SINAPI | UN | 1 | 93.57 | 93.57
|  |  |  | TOTAL Material: |  | 93.7
Mão de Obra com Encargos Complementares |  | FONTE | UNID | COEFICIENTE | PREÇO UNITÁRIO | TOTAL
88248 | AUXILIAR DE ENCANADOR OU BOMBEIRO HIDRÁULICO COM ENCARGOS COMPLEMENTARES | SINAPI | H | 0.3131 | 24.99 | 7.82
88267 | ENCANADOR OU BOMBEIRO HIDRÁULICO COM ENCARGOS COMPLEMENTARES | SINAPI | H | 0.3131 | 24.99 | 7.82
|  |  |  | TOTAL Mão de Obra com Encargos Complementares: |  | 15.64
|  |  |  | VALOR: |  | 109.34
94792 REGISTRO DE GAVETA BRUTO, LATÃO, ROSCÁVEL, 1", COM ACABAMENTO E CANOPLA CROMADOS - FORNECIMENTO E INSTALAÇÃO. AF_08/2021 (UN)
Material |  | FONTE | UNID | COEFICIENTE | PREÇO UNITÁRIO | TOTAL
00003148 | FITA VEDA ROSCA EM ROLOS DE 18 MM X 50 M (L X C) | SINAPI | UN | 0.0132 | 7.93 | 0.1
00006013 | REGISTRO GAVETA COM ACABAMENTO E CANOPLA CROMADOS, SIMPLES, BITOLA 1" (REF 1509) | SINAPI | UN | 1 | 67.3 | 67.3
|  |  |  | TOTAL Material: |  | 67.4
Mão de Obra com Encargos Complementares |  | FONTE | UNID | COEFICIENTE | PREÇO UNITÁRIO | TOTAL
88248 | AUXILIAR DE ENCANADOR OU BOMBEIRO HIDRÁULICO COM ENCARGOS COMPLEMENTARES | SINAPI | H | 0.2595 | 24.99 | 6.48
88267 | ENCANADOR OU BOMBEIRO HIDRÁULICO COM ENCARGOS COMPLEMENTARES | SINAPI | H | 0.2595 | 24.99 | 6.48
|  |  |  | TOTAL Mão de Obra com Encargos Complementares: |  | 12.96
|  |  |  | VALOR: |  | 80.36
103049 REGISTRO DE PRESSÃO, PVC, SOLDÁVEL, VOLANTE SIMPLES, DN 25 MM - FORNECIMENTO E INSTALAÇÃO. AF_08/2021 (UN)
Material |  | FONTE | UNID | COEFICIENTE | PREÇO UNITÁRIO | TOTAL
00020080 | ADESIVO PLASTICO PARA PVC, FRASCO COM 175 GR | SINAPI | UN | 0.04 | 19.96 | 0.8
00038383 | LIXA D'AGUA EM FOLHA, GRAO 100 | SINAPI | UN | 0.008 | 2.07 | 0.02
00011719 | REGISTRO DE PRESSAO PVC, SOLDAVEL, VOLANTE SIMPLES, DE 25 MM | SINAPI | UN | 1 | 21.79 | 21.79
00020083 | SOLUCAO PREPARADORA / LIMPADORA PARA PVC, FRASCO COM 1000 CM3 | SINAPI | UN | 0.0095 | 69.3 | 0.66
|  |  |  | TOTAL Material: |  | 23.27
Mão de Obra com Encargos Complementares |  | FONTE | UNID | COEFICIENTE | PREÇO UNITÁRIO | TOTAL
88248 | AUXILIAR DE ENCANADOR OU BOMBEIRO HIDRÁULICO COM ENCARGOS COMPLEMENTARES | SINAPI | H | 0.0795 | 24.99 | 1.99
88267 | ENCANADOR OU BOMBEIRO HIDRÁULICO COM ENCARGOS COMPLEMENTARES | SINAPI | H | 0.0795 | 24.99 | 1.99
|  |  |  | TOTAL Mão de Obra com Encargos Complementares: |  | 3.98
|  |  |  | VALOR: |  | 27.25
5679 RETROESCAVADEIRA SOBRE RODAS COM CARREGADEIRA, TRAÇÃO 4X4, POTÊNCIA LÍQ. 88 HP, CAÇAMBA CARREG. CAP. MÍN. 1 M3, CAÇAMBA RETRO CAP. 0,26 M3, PESO OPERACIONAL MÍN. 6.674 KG, PROFUNDIDADE ESCAVAÇÃO MÁX. 4,37 M - CHI DIURNO. AF_06/2014 (CHI)
Mão de Obra com Encargos Complementares |  | FONTE | UNID | COEFICIENTE | PREÇO UNITÁRIO | TOTAL
88294 | OPERADOR DE ESCAVADEIRA COM ENCARGOS COMPLEMENTARES | SINAPI | H | 1 | 35.88 | 35.88
|  |  |  | TOTAL Mão de Obra com Encargos Complementares: |  | 35.88
Serviço |  | FONTE | UNID | COEFICIENTE | PREÇO UNITÁRIO | TOTAL
88857 | RETROESCAVADEIRA SOBRE RODAS COM CARREGADEIRA, TRAÇÃO 4X4, POTÊNCIA LÍQ. 88 HP, CAÇAMBA CARREG. CAP. MÍN. 1 M3, CAÇAMBA RETRO CAP. 0,26 M3, PESO OPERACIONAL MÍN. 6.674 KG, PROFUNDIDADE ESCAVAÇÃO MÁX. 4,37 M - DEPRECIAÇÃO. AF_06/2014 | SINAPI | H | 1 | 24.23 | 24.23
88858 | RETROESCAVADEIRA SOBRE RODAS COM CARREGADEIRA, TRAÇÃO 4X4, POTÊNCIA LÍQ. 88 HP, CAÇAMBA CARREG. CAP. MÍN. 1 M3, CAÇAMBA RETRO CAP. 0,26 M3, PESO OPERACIONAL MÍN. 6.674 KG, PROFUNDIDADE ESCAVAÇÃO MÁX. 4,37 M - JUROS. AF_06/2014 | SINAPI | H | 1 | 6.4 | 6.4
|  |  |  | TOTAL Serviço: |  | 30.63
|  |  |  | VALOR: |  | 66.51
5678 RETROESCAVADEIRA SOBRE RODAS COM CARREGADEIRA, TRAÇÃO 4X4, POTÊNCIA LÍQ. 88 HP, CAÇAMBA CARREG. CAP. MÍN. 1 M3, CAÇAMBA RETRO CAP. 0,26 M3, PESO OPERACIONAL MÍN. 6.674 KG, PROFUNDIDADE ESCAVAÇÃO MÁX. 4,37 M - CHP DIURNO. AF_06/2014 (CHP)
Mão de Obra com Encargos Complementares |  | FONTE | UNID | COEFICIENTE | PREÇO UNITÁRIO | TOTAL
88294 | OPERADOR DE ESCAVADEIRA COM ENCARGOS COMPLEMENTARES | SINAPI | H | 1 | 35.88 | 35.88
|  |  |  | TOTAL Mão de Obra com Encargos Complementares: |  | 35.88
Serviço |  | FONTE | UNID | COEFICIENTE | PREÇO UNITÁRIO | TOTAL
88857 | RETROESCAVADEIRA SOBRE RODAS COM CARREGADEIRA, TRAÇÃO 4X4, POTÊNCIA LÍQ. 88 HP, CAÇAMBA CARREG. CAP. MÍN. 1 M3, CAÇAMBA RETRO CAP. 0,26 M3, PESO OPERACIONAL MÍN. 6.674 KG, PROFUNDIDADE ESCAVAÇÃO MÁX. 4,37 M - DEPRECIAÇÃO. AF_06/2014 | SINAPI | H | 1 | 24.23 | 24.23
88858 | RETROESCAVADEIRA SOBRE RODAS COM CARREGADEIRA, TRAÇÃO 4X4, POTÊNCIA LÍQ. 88 HP, CAÇAMBA CARREG. CAP. MÍN. 1 M3, CAÇAMBA RETRO CAP. 0,26 M3, PESO OPERACIONAL MÍN. 6.674 KG, PROFUNDIDADE ESCAVAÇÃO MÁX. 4,37 M - JUROS. AF_06/2014 | SINAPI | H | 1 | 6.4 | 6.4
5664 | RETROESCAVADEIRA SOBRE RODAS COM CARREGADEIRA, TRAÇÃO 4X4, POTÊNCIA LÍQ. 88 HP, CAÇAMBA CARREG. CAP. MÍN. 1 M3, CAÇAMBA RETRO CAP. 0,26 M3, PESO OPERACIONAL MÍN. 6.674 KG, PROFUNDIDADE ESCAVAÇÃO MÁX. 4,37 M - MANUTENÇÃO. AF_06/2014 | SINAPI | H | 1 | 30.29 | 30.29
53786 | RETROESCAVADEIRA SOBRE RODAS COM CARREGADEIRA, TRAÇÃO 4X4, POTÊNCIA LÍQ. 88 HP, CAÇAMBA CARREG. CAP. MÍN. 1 M3, CAÇAMBA RETRO CAP. 0,26 M3, PESO OPERACIONAL MÍN. 6.674 KG, PROFUNDIDADE ESCAVAÇÃO MÁX. 4,37 M - MATERIAIS NA OPERAÇÃO. AF_06/2014 | SINAPI | H | 1 | 53.73 | 53.73
|  |  |  | TOTAL Serviço: |  | 114.65
|  |  |  | VALOR: |  | 150.53
88857 RETROESCAVADEIRA SOBRE RODAS COM CARREGADEIRA, TRAÇÃO 4X4, POTÊNCIA LÍQ. 88 HP, CAÇAMBA CARREG. CAP. MÍN. 1 M3, CAÇAMBA RETRO CAP. 0,26 M3, PESO OPERACIONAL MÍN. 6.674 KG, PROFUNDIDADE ESCAVAÇÃO MÁX. 4,37 M - DEPRECIAÇÃO. AF_06/2014 (H)
Equipamento |  | FONTE | UNID | COEFICIENTE | PREÇO UNITÁRIO | TOTAL
00036531 | RETROESCAVADEIRA SOBRE RODAS COM CARREGADEIRA, TRACAO 4 X 4, POTENCIA LIQUIDA 88 HP, PESO OPERACIONAL MINIMO DE 6674 KG, CAPACIDADE DA CARREGADEIRA DE 1,00 M3 E DA RETROESCAVADEIRA MINIMA DE 0,26 M3, PROFUNDIDADE DE ESCAVACAO MAXIMA DE 4,37 M | SINAPI | UN | 5.6e-05 | 432774.36 | 24.24
|  |  |  | TOTAL Equipamento: |  | 24.24
|  |  |  | VALOR: |  | 24.23
88858 RETROESCAVADEIRA SOBRE RODAS COM CARREGADEIRA, TRAÇÃO 4X4, POTÊNCIA LÍQ. 88 HP, CAÇAMBA CARREG. CAP. MÍN. 1 M3, CAÇAMBA RETRO CAP. 0,26 M3, PESO OPERACIONAL MÍN. 6.674 KG, PROFUNDIDADE ESCAVAÇÃO MÁX. 4,37 M - JUROS. AF_06/2014 (H)
Equipamento |  | FONTE | UNID | COEFICIENTE | PREÇO UNITÁRIO | TOTAL
00036531 | RETROESCAVADEIRA SOBRE RODAS COM CARREGADEIRA, TRACAO 4 X 4, POTENCIA LIQUIDA 88 HP, PESO OPERACIONAL MINIMO DE 6674 KG, CAPACIDADE DA CARREGADEIRA DE 1,00 M3 E DA RETROESCAVADEIRA MINIMA DE 0,26 M3, PROFUNDIDADE DE ESCAVACAO MAXIMA DE 4,37 M | SINAPI | UN | 1.48e-05 | 432774.36 | 6.41
|  |  |  | TOTAL Equipamento: |  | 6.41
|  |  |  | VALOR: |  | 6.4
5664 RETROESCAVADEIRA SOBRE RODAS COM CARREGADEIRA, TRAÇÃO 4X4, POTÊNCIA LÍQ. 88 HP, CAÇAMBA CARREG. CAP. MÍN. 1 M3, CAÇAMBA RETRO CAP. 0,26 M3, PESO OPERACIONAL MÍN. 6.674 KG, PROFUNDIDADE ESCAVAÇÃO MÁX. 4,37 M - MANUTENÇÃO. AF_06/2014 (H)
Equipamento |  | FONTE | UNID | COEFICIENTE | PREÇO UNITÁRIO | TOTAL
00036531 | RETROESCAVADEIRA SOBRE RODAS COM CARREGADEIRA, TRACAO 4 X 4, POTENCIA LIQUIDA 88 HP, PESO OPERACIONAL MINIMO DE 6674 KG, CAPACIDADE DA CARREGADEIRA DE 1,00 M3 E DA RETROESCAVADEIRA MINIMA DE 0,26 M3, PROFUNDIDADE DE ESCAVACAO MAXIMA DE 4,37 M | SINAPI | UN | 7e-05 | 432774.36 | 30.29
|  |  |  | TOTAL Equipamento: |  | 30.29
|  |  |  | VALOR: |  | 30.29
53786 RETROESCAVADEIRA SOBRE RODAS COM CARREGADEIRA, TRAÇÃO 4X4, POTÊNCIA LÍQ. 88 HP, CAÇAMBA CARREG. CAP. MÍN. 1 M3, CAÇAMBA RETRO CAP. 0,26 M3, PESO OPERACIONAL MÍN. 6.674 KG, PROFUNDIDADE ESCAVAÇÃO MÁX. 4,37 M - MATERIAIS NA OPERAÇÃO. AF_06/2014 (H)
Material |  | FONTE | UNID | COEFICIENTE | PREÇO UNITÁRIO | TOTAL
00004221 | OLEO DIESEL COMBUSTIVEL COMUM METROPOLITANO S-10 OU S-500 | SINAPI | L | 8.53 | 6.3 | 53.74
|  |  |  | TOTAL Material: |  | 53.74
|  |  |  | VALOR: |  | 53.73
87267 REVESTIMENTO CERÂMICO PARA PAREDES INTERNAS COM PLACAS TIPO ESMALTADA EXTRA DE DIMENSÕES 20X20 CM APLICADAS A MEIA ALTURA DAS PAREDES. AF_02/2023_PE (M2)
Material |  | FONTE | UNID | COEFICIENTE | PREÇO UNITÁRIO | TOTAL
00001381 | ARGAMASSA COLANTE AC I PARA CERAMICAS | SINAPI | KG | 4.91 | 1.16 | 5.7
00034357 | REJUNTE CIMENTICIO, QUALQUER COR | SINAPI | KG | 0.422 | 6.81 | 2.87
00000536 | REVESTIMENTO EM CERAMICA ESMALTADA EXTRA, PEI MENOR OU IGUAL A 3, FORMATO MENOR OU IGUAL A 2025 CM2 | SINAPI | M2 | 1.0618 | 36 | 38.22
|  |  |  | TOTAL Material: |  | 46.79
Mão de Obra com Encargos Complementares |  | FONTE | UNID | COEFICIENTE | PREÇO UNITÁRIO | TOTAL
88256 | AZULEJISTA OU LADRILHISTA COM ENCARGOS COMPLEMENTARES | SINAPI | H | 0.6794 | 29.28 | 19.89
88316 | SERVENTE COM ENCARGOS COMPLEMENTARES | SINAPI | H | 0.3089 | 21.26 | 6.57
|  |  |  | TOTAL Mão de Obra com Encargos Complementares: |  | 26.46
|  |  |  | VALOR: |  | 73.25
93389 REVESTIMENTO CERÂMICO PARA PISO COM PLACAS TIPO ESMALTADA PADRÃO POPULAR DE DIMENSÕES 35X35 CM APLICADA EM AMBIENTES DE ÁREA MENOR QUE 5 M2. AF_02/2023_PE (M2)
Material |  | FONTE | UNID | COEFICIENTE | PREÇO UNITÁRIO | TOTAL
00001381 | ARGAMASSA COLANTE AC I PARA CERAMICAS | SINAPI | KG | 9.1325 | 1.16 | 10.59
00001297 | PISO EM CERAMICA ESMALTADA, COMERCIAL (PADRAO POPULAR), COR LISA, PEI MAIOR OU IGUAL A 3, FORMATO MENOR OU IGUAL A 2025 CM2 | SINAPI | M2 | 1.0818 | 32.76 | 35.44
00034357 | REJUNTE CIMENTICIO, QUALQUER COR | SINAPI | KG | 0.241 | 6.81 | 1.64
|  |  |  | TOTAL Material: |  | 47.67
Mão de Obra com Encargos Complementares |  | FONTE | UNID | COEFICIENTE | PREÇO UNITÁRIO | TOTAL
88256 | AZULEJISTA OU LADRILHISTA COM ENCARGOS COMPLEMENTARES | SINAPI | H | 0.6797 | 29.28 | 19.9
88316 | SERVENTE COM ENCARGOS COMPLEMENTARES | SINAPI | H | 0.1893 | 21.26 | 4.02
|  |  |  | TOTAL Mão de Obra com Encargos Complementares: |  | 23.92
|  |  |  | VALOR: |  | 71.59
S00072 Reaterro manual de valas, com compactação utilizando sêpo, sem controle do grau de compactação (m3)
Encargos Complementares |  | FONTE | UNID | COEFICIENTE | PREÇO UNITÁRIO | TOTAL
S10549 | Encargos Complementares - Servente | ORSE | h | 2 | 3.83 | 7.66
|  |  |  | TOTAL Encargos Complementares: |  | 7.66
Mão de Obra |  | FONTE | UNID | COEFICIENTE | PREÇO UNITÁRIO | TOTAL
00006111 | SERVENTE DE OBRAS (HORISTA) | SINAPI | H | 2 | 12.09 | 24.18
|  |  |  | TOTAL Mão de Obra: |  | 24.18
|  |  |  | VALOR: |  | 31.84
S01908 Reboco ou emboço externo, de parede, com argamassa traço t5 - 1:2:8 (cimento / cal / areia), espessura 2,0 cm (m2)
Encargos Complementares |  | FONTE | UNID | COEFICIENTE | PREÇO UNITÁRIO | TOTAL
S10550 | Encargos Complementares - Pedreiro | ORSE | h | 0.6 | 3.73 | 2.24
S10549 | Encargos Complementares - Servente | ORSE | h | 0.6 | 3.83 | 2.3
|  |  |  | TOTAL Encargos Complementares: |  | 4.54
Mão de Obra |  | FONTE | UNID | COEFICIENTE | PREÇO UNITÁRIO | TOTAL
00004750 | PEDREIRO (HORISTA) | SINAPI | H | 0.6 | 16.35 | 9.81
00006111 | SERVENTE DE OBRAS (HORISTA) | SINAPI | H | 0.6 | 12.09 | 7.25
|  |  |  | TOTAL Mão de Obra: |  | 17.06
Serviço |  | FONTE | UNID | COEFICIENTE | PREÇO UNITÁRIO | TOTAL
S03308 | Argamassa em volume - cimento, cal e areia traço t-5 (1:2:8) - 1 saco cimento 50 kg / 2 sacos cal 20 kg / 8 padiolas de areia dim 0.35 x 0.45 x 0.13 m - Confecção mecânica e transporte | ORSE | m3 | 0.02 | 557.73 | 11.15
|  |  |  | TOTAL Serviço: |  | 11.15
|  |  |  | VALOR: |  | 32.76
91693 SERRA CIRCULAR DE BANCADA COM MOTOR ELÉTRICO POTÊNCIA DE 5HP, COM COIFA PARA DISCO 10" - CHI DIURNO. AF_08/2015 (CHI)
Mão de Obra com Encargos Complementares |  | FONTE | UNID | COEFICIENTE | PREÇO UNITÁRIO | TOTAL
88297 | OPERADOR DE MÁQUINAS E EQUIPAMENTOS COM ENCARGOS COMPLEMENTARES | SINAPI | H | 1 | 35.88 | 35.88
|  |  |  | TOTAL Mão de Obra com Encargos Complementares: |  | 35.88
Serviço |  | FONTE | UNID | COEFICIENTE | PREÇO UNITÁRIO | TOTAL
91688 | SERRA CIRCULAR DE BANCADA COM MOTOR ELÉTRICO POTÊNCIA DE 5HP, COM COIFA PARA DISCO 10" - DEPRECIAÇÃO. AF_08/2015 | SINAPI | H | 1 | 0.1 | 0.1
91689 | SERRA CIRCULAR DE BANCADA COM MOTOR ELÉTRICO POTÊNCIA DE 5HP, COM COIFA PARA DISCO 10" - JUROS. AF_08/2015 | SINAPI | H | 1 | 0.02 | 0.02
|  |  |  | TOTAL Serviço: |  | 0.12
|  |  |  | VALOR: |  | 36
91692 SERRA CIRCULAR DE BANCADA COM MOTOR ELÉTRICO POTÊNCIA DE 5HP, COM COIFA PARA DISCO 10" - CHP DIURNO. AF_08/2015 (CHP)
Mão de Obra com Encargos Complementares |  | FONTE | UNID | COEFICIENTE | PREÇO UNITÁRIO | TOTAL
88297 | OPERADOR DE MÁQUINAS E EQUIPAMENTOS COM ENCARGOS COMPLEMENTARES | SINAPI | H | 1 | 35.88 | 35.88
|  |  |  | TOTAL Mão de Obra com Encargos Complementares: |  | 35.88
Serviço |  | FONTE | UNID | COEFICIENTE | PREÇO UNITÁRIO | TOTAL
91688 | SERRA CIRCULAR DE BANCADA COM MOTOR ELÉTRICO POTÊNCIA DE 5HP, COM COIFA PARA DISCO 10" - DEPRECIAÇÃO. AF_08/2015 | SINAPI | H | 1 | 0.1 | 0.1
91689 | SERRA CIRCULAR DE BANCADA COM MOTOR ELÉTRICO POTÊNCIA DE 5HP, COM COIFA PARA DISCO 10" - JUROS. AF_08/2015 | SINAPI | H | 1 | 0.02 | 0.02
91690 | SERRA CIRCULAR DE BANCADA COM MOTOR ELÉTRICO POTÊNCIA DE 5HP, COM COIFA PARA DISCO 10" - MANUTENÇÃO. AF_08/2015 | SINAPI | H | 1 | 0.07 | 0.07
91691 | SERRA CIRCULAR DE BANCADA COM MOTOR ELÉTRICO POTÊNCIA DE 5HP, COM COIFA PARA DISCO 10" - MATERIAIS NA OPERAÇÃO. AF_08/2015 | SINAPI | H | 1 | 1.33 | 1.33
|  |  |  | TOTAL Serviço: |  | 1.52
|  |  |  | VALOR: |  | 37.4
91688 SERRA CIRCULAR DE BANCADA COM MOTOR ELÉTRICO POTÊNCIA DE 5HP, COM COIFA PARA DISCO 10" - DEPRECIAÇÃO. AF_08/2015 (H)
Equipamento |  | FONTE | UNID | COEFICIENTE | PREÇO UNITÁRIO | TOTAL
00014618 | SERRA CIRCULAR DE BANCADA COM MOTOR ELETRICO, POTENCIA DE *1600* W, PARA DISCO DE DIAMETRO DE 10" (250 MM) | SINAPI | UN | 7.2e-05 | 1503.22 | 0.11
|  |  |  | TOTAL Equipamento: |  | 0.11
|  |  |  | VALOR: |  | 0.1
91689 SERRA CIRCULAR DE BANCADA COM MOTOR ELÉTRICO POTÊNCIA DE 5HP, COM COIFA PARA DISCO 10" - JUROS. AF_08/2015 (H)
Equipamento |  | FONTE | UNID | COEFICIENTE | PREÇO UNITÁRIO | TOTAL
00014618 | SERRA CIRCULAR DE BANCADA COM MOTOR ELETRICO, POTENCIA DE *1600* W, PARA DISCO DE DIAMETRO DE 10" (250 MM) | SINAPI | UN | 1.48e-05 | 1503.22 | 0.02
|  |  |  | TOTAL Equipamento: |  | 0.02
|  |  |  | VALOR: |  | 0.02
91690 SERRA CIRCULAR DE BANCADA COM MOTOR ELÉTRICO POTÊNCIA DE 5HP, COM COIFA PARA DISCO 10" - MANUTENÇÃO. AF_08/2015 (H)
Equipamento |  | FONTE | UNID | COEFICIENTE | PREÇO UNITÁRIO | TOTAL
00014618 | SERRA CIRCULAR DE BANCADA COM MOTOR ELETRICO, POTENCIA DE *1600* W, PARA DISCO DE DIAMETRO DE 10" (250 MM) | SINAPI | UN | 5e-05 | 1503.22 | 0.08
|  |  |  | TOTAL Equipamento: |  | 0.08
|  |  |  | VALOR: |  | 0.07
91691 SERRA CIRCULAR DE BANCADA COM MOTOR ELÉTRICO POTÊNCIA DE 5HP, COM COIFA PARA DISCO 10" - MATERIAIS NA OPERAÇÃO. AF_08/2015 (H)
Especiais |  | FONTE | UNID | COEFICIENTE | PREÇO UNITÁRIO | TOTAL
00002705 | ENERGIA ELETRICA ATE 2000 KWH INDUSTRIAL, SEM DEMANDA | SINAPI | KWH | 1.36 | 0.98 | 1.33
|  |  |  | TOTAL Especiais: |  | 1.33
|  |  |  | VALOR: |  | 1.33
88315 SERRALHEIRO COM ENCARGOS COMPLEMENTARES (H)
Encargos Complementares |  | FONTE | UNID | COEFICIENTE | PREÇO UNITÁRIO | TOTAL
00037370 | ALIMENTACAO - HORISTA (COLETADO CAIXA - ENCARGOS COMPLEMENTARES) | SINAPI | H | 1 | 4.32 | 4.32
00043489 | EPI - FAMILIA PEDREIRO - HORISTA (ENCARGOS COMPLEMENTARES - COLETADO CAIXA) | SINAPI | H | 1 | 1.24 | 1.24
00037372 | EXAMES - HORISTA (COLETADO CAIXA - ENCARGOS COMPLEMENTARES) | SINAPI | H | 1 | 1.34 | 1.34
00043465 | FERRAMENTAS - FAMILIA PEDREIRO - HORISTA (ENCARGOS COMPLEMENTARES - COLETADO CAIXA) | SINAPI | H | 1 | 0.82 | 0.82
00037373 | SEGURO - HORISTA (COLETADO CAIXA - ENCARGOS COMPLEMENTARES) | SINAPI | H | 1 | 0.04 | 0.04
00037371 | TRANSPORTE - HORISTA (COLETADO CAIXA - ENCARGOS COMPLEMENTARES) | SINAPI | H | 1 | 1.23 | 1.23
|  |  |  | TOTAL Encargos Complementares: |  | 8.99
Mão de Obra |  | FONTE | UNID | COEFICIENTE | PREÇO UNITÁRIO | TOTAL
00006110 | SERRALHEIRO (HORISTA) | SINAPI | H | 1 | 27.71 | 27.71
|  |  |  | TOTAL Mão de Obra: |  | 27.71
Serviço |  | FONTE | UNID | COEFICIENTE | PREÇO UNITÁRIO | TOTAL
95377 | CURSO DE CAPACITAÇÃO PARA SERRALHEIRO (ENCARGOS COMPLEMENTARES) - HORISTA | SINAPI | H | 1 | 0.37 | 0.37
|  |  |  | TOTAL Serviço: |  | 0.37
|  |  |  | VALOR: |  | 37.07
I010146 SERVENTE (AUXILIAR DE OBRAS - SINDUSCON) (H)
Mão de Obra |  | FONTE | UNID | COEFICIENTE | PREÇO UNITÁRIO | TOTAL
00006111 | SERVENTE DE OBRAS (HORISTA) | SINAPI | H | 1 | 12.09 | 12.09
|  |  |  | TOTAL Mão de Obra: |  | 12.09
|  |  |  | VALOR: |  | 12.09
88316 SERVENTE COM ENCARGOS COMPLEMENTARES (H)
Encargos Complementares |  | FONTE | UNID | COEFICIENTE | PREÇO UNITÁRIO | TOTAL
00037370 | ALIMENTACAO - HORISTA (COLETADO CAIXA - ENCARGOS COMPLEMENTARES) | SINAPI | H | 1 | 4.32 | 4.32
00043491 | EPI - FAMILIA SERVENTE - HORISTA (ENCARGOS COMPLEMENTARES - COLETADO CAIXA) | SINAPI | H | 1 | 1.33 | 1.33
00037372 | EXAMES - HORISTA (COLETADO CAIXA - ENCARGOS COMPLEMENTARES) | SINAPI | H | 1 | 1.34 | 1.34
00043467 | FERRAMENTAS - FAMILIA SERVENTE - HORISTA (ENCARGOS COMPLEMENTARES - COLETADO CAIXA) | SINAPI | H | 1 | 0.61 | 0.61
00037373 | SEGURO - HORISTA (COLETADO CAIXA - ENCARGOS COMPLEMENTARES) | SINAPI | H | 1 | 0.04 | 0.04
00037371 | TRANSPORTE - HORISTA (COLETADO CAIXA - ENCARGOS COMPLEMENTARES) | SINAPI | H | 1 | 1.23 | 1.23
|  |  |  | TOTAL Encargos Complementares: |  | 8.87
Mão de Obra |  | FONTE | UNID | COEFICIENTE | PREÇO UNITÁRIO | TOTAL
00006111 | SERVENTE DE OBRAS (HORISTA) | SINAPI | H | 1 | 12.09 | 12.09
|  |  |  | TOTAL Mão de Obra: |  | 12.09
Serviço |  | FONTE | UNID | COEFICIENTE | PREÇO UNITÁRIO | TOTAL
95378 | CURSO DE CAPACITAÇÃO PARA SERVENTE (ENCARGOS COMPLEMENTARES) - HORISTA | SINAPI | H | 1 | 0.3 | 0.3
|  |  |  | TOTAL Serviço: |  | 0.3
|  |  |  | VALOR: |  | 21.26
86883 SIFÃO DO TIPO FLEXÍVEL EM PVC 1 X 1.1/2 - FORNECIMENTO E INSTALAÇÃO. AF_01/2020 (UN)
Material |  | FONTE | UNID | COEFICIENTE | PREÇO UNITÁRIO | TOTAL
00003146 | FITA VEDA ROSCA EM ROLOS DE 18 MM X 10 M (L X C) | SINAPI | UN | 0.0332 | 2.15 | 0.07
00044945 | SIFAO / TUBO SINFONADO EXTENSIVEL/SANFONADO, UNIVERSAL/ SIMPLES, ENTRE *50 A 70* CM, DE PLASTICO BRANCO | SINAPI | UN | 1 | 11.2 | 11.2
|  |  |  | TOTAL Material: |  | 11.27
Mão de Obra com Encargos Complementares |  | FONTE | UNID | COEFICIENTE | PREÇO UNITÁRIO | TOTAL
88267 | ENCANADOR OU BOMBEIRO HIDRÁULICO COM ENCARGOS COMPLEMENTARES | SINAPI | H | 0.0845 | 24.99 | 2.11
88316 | SERVENTE COM ENCARGOS COMPLEMENTARES | SINAPI | H | 0.0266 | 21.26 | 0.57
|  |  |  | TOTAL Mão de Obra com Encargos Complementares: |  | 2.68
|  |  |  | VALOR: |  | 13.95
96562 SUPORTE PARA ELETROCALHA LISA OU PERFURADA EM AÇO GALVANIZADO, LARGURA 400 MM, EM PERFILADO COM COMPRIMENTO DE 45 CM FIXADO EM LAJE, POR METRO DE ELETROCALHA FIXADA. AF_09/2023 (M)
Material |  | FONTE | UNID | COEFICIENTE | PREÇO UNITÁRIO | TOTAL
00011267 | ARRUELA LISA, REDONDA, DE LATAO POLIDO, DIAMETRO NOMINAL 5/8", DIAMETRO EXTERNO = 34 MM, DIAMETRO DO FURO = 17 MM, ESPESSURA = *2,5* MM | SINAPI | UN | 7 | 1.54 | 10.78
00011976 | CHUMBADOR DE ACO ZINCADO, DIAMETRO 1/4" COM PARAFUSO 1/4" X 40 MM | SINAPI | UN | 2.2222 | 1.33 | 2.96
00039029 | PERFILADO PERFURADO DUPLO 38 X 76 MM, CHAPA 22 | SINAPI | M | 0.5 | 17.12 | 8.56
00039997 | PORCA ZINCADA, SEXTAVADA, DIAMETRO 1/4" | SINAPI | UN | 7 | 0.33 | 2.31
00039996 | VERGALHAO ZINCADO ROSCA TOTAL, 1/4" (6,3 MM) | SINAPI | M | 1.1111 | 3.83 | 4.26
|  |  |  | TOTAL Material: |  | 28.87
Mão de Obra com Encargos Complementares |  | FONTE | UNID | COEFICIENTE | PREÇO UNITÁRIO | TOTAL
88247 | AUXILIAR DE ELETRICISTA COM ENCARGOS COMPLEMENTARES | SINAPI | H | 0.1711 | 21.59 | 3.69
88264 | ELETRICISTA COM ENCARGOS COMPLEMENTARES | SINAPI | H | 0.7528 | 37.88 | 28.52
|  |  |  | TOTAL Mão de Obra com Encargos Complementares: |  | 32.21
|  |  |  | VALOR: |  | 61.08
91946 SUPORTE PARAFUSADO COM PLACA DE ENCAIXE 4" X 2" MÉDIO (1,30 M DO PISO) PARA PONTO ELÉTRICO - FORNECIMENTO E INSTALAÇÃO. AF_03/2023 (UN)
Material |  | FONTE | UNID | COEFICIENTE | PREÇO UNITÁRIO | TOTAL
00038094 | ESPELHO / PLACA DE 3 POSTOS 4" X 2", PARA INSTALACAO DE TOMADAS E INTERRUPTORES | SINAPI | UN | 1 | 3.2 | 3.2
00038099 | SUPORTE DE FIXACAO PARA ESPELHO / PLACA 4" X 2", PARA 3 MODULOS, PARA INSTALACAO DE TOMADAS E INTERRUPTORES (SOMENTE SUPORTE) | SINAPI | UN | 1 | 1.66 | 1.66
|  |  |  | TOTAL Material: |  | 4.86
Mão de Obra com Encargos Complementares |  | FONTE | UNID | COEFICIENTE | PREÇO UNITÁRIO | TOTAL
88247 | AUXILIAR DE ELETRICISTA COM ENCARGOS COMPLEMENTARES | SINAPI | H | 0.128 | 21.59 | 2.76
88264 | ELETRICISTA COM ENCARGOS COMPLEMENTARES | SINAPI | H | 0.128 | 37.88 | 4.85
|  |  |  | TOTAL Mão de Obra com Encargos Complementares: |  | 7.61
|  |  |  | VALOR: |  | 12.47
I06110S Serralheiro (horista) (h)
Mão de Obra |  | FONTE | UNID | COEFICIENTE | PREÇO UNITÁRIO | TOTAL
00006110 | SERRALHEIRO (HORISTA) | SINAPI | H | 1 | 27.71 | 27.71
|  |  |  | TOTAL Mão de Obra: |  | 27.71
|  |  |  | VALOR: |  | 27.71
S88316S Servente com encargos complementares (h)
Encargos Complementares |  | FONTE | UNID | COEFICIENTE | PREÇO UNITÁRIO | TOTAL
I37370S | Alimentacao - horista (coletado caixa - encargos complementares) | ORSE | h | 1 | 2.39 | 2.39
I43491S | Epi - familia servente - horista (encargos complementares -coletado caixa) | ORSE | h | 1 | 1.33 | 1.33
I37372S | Exames - horista (coletado caixa - encargos complementares) | ORSE | h | 1 | 1.34 | 1.34
I43467S | Ferramentas - familia servente - horista (encargos complementares - coletado caixa) | ORSE | h | 1 | 0.61 | 0.61
I37373S | Seguro - horista (coletado caixa - encargos complementares) | ORSE | h | 1 | 0.04 | 0.04
I37371S | Transporte - horista (coletado caixa - encargos complementares) | ORSE | h | 1 | 0.74 | 0.74
|  |  |  | TOTAL Encargos Complementares: |  | 6.45
Mão de Obra |  | FONTE | UNID | COEFICIENTE | PREÇO UNITÁRIO | TOTAL
00006111 | SERVENTE DE OBRAS (HORISTA) | SINAPI | H | 1 | 12.09 | 12.09
|  |  |  | TOTAL Mão de Obra: |  | 12.09
Serviço |  | FONTE | UNID | COEFICIENTE | PREÇO UNITÁRIO | TOTAL
S95378S | Curso de capacitação para servente (encargos complementares) - horista | ORSE | h | 1 | 0.3 | 0.3
|  |  |  | TOTAL Serviço: |  | 0.3
|  |  |  | VALOR: |  | 18.84
86872 TANQUE DE LOUÇA BRANCA COM COLUNA, 30L OU EQUIVALENTE - FORNECIMENTO E INSTALAÇÃO. AF_01/2020 (UN)
Material |  | FONTE | UNID | COEFICIENTE | PREÇO UNITÁRIO | TOTAL
00004351 | PARAFUSO NIQUELADO 3 1/2" COM ACABAMENTO CROMADO PARA FIXAR PECA SANITARIA, INCLUI PORCA CEGA, ARRUELA E BUCHA DE NYLON TAMANHO S-8 | SINAPI | UN | 6 | 18.41 | 110.46
00037329 | REJUNTE EPOXI, QUALQUER COR | SINAPI | KG | 0.0702 | 143.46 | 10.07
00020271 | TANQUE DE LOUCA BRANCA, COM COLUNA, *30* L | SINAPI | UN | 1 | 528.06 | 528.06
|  |  |  | TOTAL Material: |  | 648.59
Mão de Obra com Encargos Complementares |  | FONTE | UNID | COEFICIENTE | PREÇO UNITÁRIO | TOTAL
88267 | ENCANADOR OU BOMBEIRO HIDRÁULICO COM ENCARGOS COMPLEMENTARES | SINAPI | H | 1.7689 | 24.99 | 44.2
88316 | SERVENTE COM ENCARGOS COMPLEMENTARES | SINAPI | H | 0.7111 | 21.26 | 15.12
|  |  |  | TOTAL Mão de Obra com Encargos Complementares: |  | 59.32
|  |  |  | VALOR: |  | 707.91
89784 TE, PVC, SERIE NORMAL, ESGOTO PREDIAL, DN 50 X 50 MM, JUNTA ELÁSTICA, FORNECIDO E INSTALADO EM RAMAL DE DESCARGA OU RAMAL DE ESGOTO SANITÁRIO. AF_08/2022 (UN)
Material |  | FONTE | UNID | COEFICIENTE | PREÇO UNITÁRIO | TOTAL
00000296 | ANEL BORRACHA PARA TUBO ESGOTO PREDIAL, DN 50 MM (NBR 5688) | SINAPI | UN | 3 | 2.8 | 8.4
00020078 | PASTA LUBRIFICANTE PARA TUBOS E CONEXOES COM JUNTA ELASTICA, EMBALAGEM DE *400* GR (USO EM PVC, ACO, POLIETILENO E OUTROS) | SINAPI | UN | 0.075 | 25.24 | 1.89
00007097 | TE SANITARIO, PVC, DN 50 X 50 MM, SERIE NORMAL, PARA ESGOTO PREDIAL | SINAPI | UN | 1 | 7.28 | 7.28
|  |  |  | TOTAL Material: |  | 17.57
Mão de Obra com Encargos Complementares |  | FONTE | UNID | COEFICIENTE | PREÇO UNITÁRIO | TOTAL
88248 | AUXILIAR DE ENCANADOR OU BOMBEIRO HIDRÁULICO COM ENCARGOS COMPLEMENTARES | SINAPI | H | 0.1839 | 24.99 | 4.6
88267 | ENCANADOR OU BOMBEIRO HIDRÁULICO COM ENCARGOS COMPLEMENTARES | SINAPI | H | 0.1839 | 24.99 | 4.6
|  |  |  | TOTAL Mão de Obra com Encargos Complementares: |  | 9.2
|  |  |  | VALOR: |  | 26.77
89786 TE, PVC, SERIE NORMAL, ESGOTO PREDIAL, DN 75 X 75 MM, JUNTA ELÁSTICA, FORNECIDO E INSTALADO EM RAMAL DE DESCARGA OU RAMAL DE ESGOTO SANITÁRIO. AF_08/2022 (UN)
Material |  | FONTE | UNID | COEFICIENTE | PREÇO UNITÁRIO | TOTAL
00000297 | ANEL BORRACHA PARA TUBO ESGOTO PREDIAL, DN 75 MM (NBR 5688) | SINAPI | UN | 3 | 4.11 | 12.33
00020078 | PASTA LUBRIFICANTE PARA TUBOS E CONEXOES COM JUNTA ELASTICA, EMBALAGEM DE *400* GR (USO EM PVC, ACO, POLIETILENO E OUTROS) | SINAPI | UN | 0.1125 | 25.24 | 2.84
00011658 | TE SANITARIO, PVC, DN 75 X 75 MM, SERIE NORMAL PARA ESGOTO PREDIAL | SINAPI | UN | 1 | 16.1 | 16.1
|  |  |  | TOTAL Material: |  | 31.27
Mão de Obra com Encargos Complementares |  | FONTE | UNID | COEFICIENTE | PREÇO UNITÁRIO | TOTAL
88248 | AUXILIAR DE ENCANADOR OU BOMBEIRO HIDRÁULICO COM ENCARGOS COMPLEMENTARES | SINAPI | H | 0.2203 | 24.99 | 5.51
88267 | ENCANADOR OU BOMBEIRO HIDRÁULICO COM ENCARGOS COMPLEMENTARES | SINAPI | H | 0.2203 | 24.99 | 5.51
|  |  |  | TOTAL Mão de Obra com Encargos Complementares: |  | 11.02
|  |  |  | VALOR: |  | 42.29
89869 TE, PVC, SOLDÁVEL, DN 25MM, INSTALADO EM DRENO DE AR-CONDICIONADO - FORNECIMENTO E INSTALAÇÃO. AF_08/2022 (UN)
Material |  | FONTE | UNID | COEFICIENTE | PREÇO UNITÁRIO | TOTAL
00000122 | ADESIVO PLASTICO PARA PVC, FRASCO COM *850* GR | SINAPI | UN | 0.0106 | 61.17 | 0.65
00038383 | LIXA D'AGUA EM FOLHA, GRAO 100 | SINAPI | UN | 0.0092 | 2.07 | 0.02
00020083 | SOLUCAO PREPARADORA / LIMPADORA PARA PVC, FRASCO COM 1000 CM3 | SINAPI | UN | 0.012 | 69.3 | 0.83
00007139 | TE SOLDAVEL, PVC, 90 GRAUS, 25 MM, PARA AGUA FRIA PREDIAL (NBR 5648) | SINAPI | UN | 1 | 1.47 | 1.47
|  |  |  | TOTAL Material: |  | 2.97
Mão de Obra com Encargos Complementares |  | FONTE | UNID | COEFICIENTE | PREÇO UNITÁRIO | TOTAL
88248 | AUXILIAR DE ENCANADOR OU BOMBEIRO HIDRÁULICO COM ENCARGOS COMPLEMENTARES | SINAPI | H | 0.1474 | 24.99 | 3.68
88267 | ENCANADOR OU BOMBEIRO HIDRÁULICO COM ENCARGOS COMPLEMENTARES | SINAPI | H | 0.1474 | 24.99 | 3.68
|  |  |  | TOTAL Mão de Obra com Encargos Complementares: |  | 7.36
|  |  |  | VALOR: |  | 10.33
89395 TE, PVC, SOLDÁVEL, DN 25MM, INSTALADO EM RAMAL OU SUB-RAMAL DE ÁGUA - FORNECIMENTO E INSTALAÇÃO. AF_06/2022 (UN)
Material |  | FONTE | UNID | COEFICIENTE | PREÇO UNITÁRIO | TOTAL
00000122 | ADESIVO PLASTICO PARA PVC, FRASCO COM *850* GR | SINAPI | UN | 0.0106 | 61.17 | 0.65
00038383 | LIXA D'AGUA EM FOLHA, GRAO 100 | SINAPI | UN | 0.0507 | 2.07 | 0.1
00020083 | SOLUCAO PREPARADORA / LIMPADORA PARA PVC, FRASCO COM 1000 CM3 | SINAPI | UN | 0.012 | 69.3 | 0.83
00007139 | TE SOLDAVEL, PVC, 90 GRAUS, 25 MM, PARA AGUA FRIA PREDIAL (NBR 5648) | SINAPI | UN | 1 | 1.47 | 1.47
|  |  |  | TOTAL Material: |  | 3.05
Mão de Obra com Encargos Complementares |  | FONTE | UNID | COEFICIENTE | PREÇO UNITÁRIO | TOTAL
88248 | AUXILIAR DE ENCANADOR OU BOMBEIRO HIDRÁULICO COM ENCARGOS COMPLEMENTARES | SINAPI | H | 0.2026 | 24.99 | 5.06
88267 | ENCANADOR OU BOMBEIRO HIDRÁULICO COM ENCARGOS COMPLEMENTARES | SINAPI | H | 0.2026 | 24.99 | 5.06
|  |  |  | TOTAL Mão de Obra com Encargos Complementares: |  | 10.12
|  |  |  | VALOR: |  | 13.17
104344 TE, PVC, SÉRIE NORMAL, ESGOTO PREDIAL, DN 100 X 50 MM, JUNTA ELÁSTICA, FORNECIDO E INSTALADO EM RAMAL DE DESCARGA OU RAMAL DE ESGOTO SANITÁRIO. AF_08/2022 (UN)
Material |  | FONTE | UNID | COEFICIENTE | PREÇO UNITÁRIO | TOTAL
00000301 | ANEL BORRACHA PARA TUBO ESGOTO PREDIAL, DN 100 MM (NBR 5688) | SINAPI | UN | 2 | 4.95 | 9.9
00000296 | ANEL BORRACHA PARA TUBO ESGOTO PREDIAL, DN 50 MM (NBR 5688) | SINAPI | UN | 1 | 2.8 | 2.8
00020078 | PASTA LUBRIFICANTE PARA TUBOS E CONEXOES COM JUNTA ELASTICA, EMBALAGEM DE *400* GR (USO EM PVC, ACO, POLIETILENO E OUTROS) | SINAPI | UN | 0.14 | 25.24 | 3.53
00011655 | TE SANITARIO DE REDUCAO, PVC, DN 100 X 50 MM, SERIE NORMAL, PARA ESGOTO PREDIAL | SINAPI | UN | 1 | 16.49 | 16.49
|  |  |  | TOTAL Material: |  | 32.72
Mão de Obra com Encargos Complementares |  | FONTE | UNID | COEFICIENTE | PREÇO UNITÁRIO | TOTAL
88248 | AUXILIAR DE ENCANADOR OU BOMBEIRO HIDRÁULICO COM ENCARGOS COMPLEMENTARES | SINAPI | H | 0.2325 | 24.99 | 5.81
88267 | ENCANADOR OU BOMBEIRO HIDRÁULICO COM ENCARGOS COMPLEMENTARES | SINAPI | H | 0.2325 | 24.99 | 5.81
|  |  |  | TOTAL Mão de Obra com Encargos Complementares: |  | 11.62
|  |  |  | VALOR: |  | 44.34
104346 TE, PVC, SÉRIE NORMAL, ESGOTO PREDIAL, DN 100 X 75 MM, JUNTA ELÁSTICA, FORNECIDO E INSTALADO EM RAMAL DE DESCARGA OU RAMAL DE ESGOTO SANITÁRIO. AF_08/2022 (UN)
Material |  | FONTE | UNID | COEFICIENTE | PREÇO UNITÁRIO | TOTAL
00000301 | ANEL BORRACHA PARA TUBO ESGOTO PREDIAL, DN 100 MM (NBR 5688) | SINAPI | UN | 2 | 4.95 | 9.9
00000297 | ANEL BORRACHA PARA TUBO ESGOTO PREDIAL, DN 75 MM (NBR 5688) | SINAPI | UN | 1 | 4.11 | 4.11
00020078 | PASTA LUBRIFICANTE PARA TUBOS E CONEXOES COM JUNTA ELASTICA, EMBALAGEM DE *400* GR (USO EM PVC, ACO, POLIETILENO E OUTROS) | SINAPI | UN | 0.1525 | 25.24 | 3.85
00011656 | TE SANITARIO DE REDUCAO, PVC, DN 100 X 75 MM, SERIE NORMAL PARA ESGOTO PREDIAL | SINAPI | UN | 1 | 18.93 | 18.93
|  |  |  | TOTAL Material: |  | 36.79
Mão de Obra com Encargos Complementares |  | FONTE | UNID | COEFICIENTE | PREÇO UNITÁRIO | TOTAL
88248 | AUXILIAR DE ENCANADOR OU BOMBEIRO HIDRÁULICO COM ENCARGOS COMPLEMENTARES | SINAPI | H | 0.2446 | 24.99 | 6.11
88267 | ENCANADOR OU BOMBEIRO HIDRÁULICO COM ENCARGOS COMPLEMENTARES | SINAPI | H | 0.2446 | 24.99 | 6.11
|  |  |  | TOTAL Mão de Obra com Encargos Complementares: |  | 12.22
|  |  |  | VALOR: |  | 49.01
88323 TELHADISTA COM ENCARGOS COMPLEMENTARES (H)
Encargos Complementares |  | FONTE | UNID | COEFICIENTE | PREÇO UNITÁRIO | TOTAL
00037370 | ALIMENTACAO - HORISTA (COLETADO CAIXA - ENCARGOS COMPLEMENTARES) | SINAPI | H | 1 | 4.32 | 4.32
00043483 | EPI - FAMILIA CARPINTEIRO DE FORMAS - HORISTA (ENCARGOS COMPLEMENTARES - COLETADO CAIXA) | SINAPI | H | 1 | 1.43 | 1.43
00037372 | EXAMES - HORISTA (COLETADO CAIXA - ENCARGOS COMPLEMENTARES) | SINAPI | H | 1 | 1.34 | 1.34
00043459 | FERRAMENTAS - FAMILIA CARPINTEIRO DE FORMAS - HORISTA (ENCARGOS COMPLEMENTARES - COLETADO CAIXA) | SINAPI | H | 1 | 0.49 | 0.49
00037373 | SEGURO - HORISTA (COLETADO CAIXA - ENCARGOS COMPLEMENTARES) | SINAPI | H | 1 | 0.04 | 0.04
00037371 | TRANSPORTE - HORISTA (COLETADO CAIXA - ENCARGOS COMPLEMENTARES) | SINAPI | H | 1 | 1.23 | 1.23
|  |  |  | TOTAL Encargos Complementares: |  | 8.85
Mão de Obra |  | FONTE | UNID | COEFICIENTE | PREÇO UNITÁRIO | TOTAL
00012869 | TELHADOR / TELHADISTA (HORISTA) | SINAPI | H | 1 | 16.35 | 16.35
|  |  |  | TOTAL Mão de Obra: |  | 16.35
Serviço |  | FONTE | UNID | COEFICIENTE | PREÇO UNITÁRIO | TOTAL
95385 | CURSO DE CAPACITAÇÃO PARA TELHADISTA (ENCARGOS COMPLEMENTARES) - HORISTA | SINAPI | H | 1 | 0.22 | 0.22
|  |  |  | TOTAL Serviço: |  | 0.22
|  |  |  | VALOR: |  | 25.42
94210 TELHAMENTO COM TELHA ONDULADA DE FIBROCIMENTO E = 6 MM, COM RECOBRIMENTO LATERAL DE 1 1/4 DE ONDA PARA TELHADO COM INCLINAÇÃO MÁXIMA DE 10°, COM ATÉ 2 ÁGUAS, INCLUSO IÇAMENTO. AF_07/2019 (M2)
Equipamento Custo Horário |  | FONTE | UNID | COEFICIENTE | PREÇO UNITÁRIO | TOTAL
93282 | GUINCHO ELÉTRICO DE COLUNA, CAPACIDADE 400 KG, COM MOTO FREIO, MOTOR TRIFÁSICO DE 1,25 CV - CHI DIURNO. AF_03/2016 | SINAPI | CHI | 0.0073 | 36.38 | 0.27
93281 | GUINCHO ELÉTRICO DE COLUNA, CAPACIDADE 400 KG, COM MOTO FREIO, MOTOR TRIFÁSICO DE 1,25 CV - CHP DIURNO. AF_03/2016 | SINAPI | CHP | 0.0053 | 37.41 | 0.2
|  |  |  | TOTAL Equipamento Custo Horário: |  | 0.47
Material |  | FONTE | UNID | COEFICIENTE | PREÇO UNITÁRIO | TOTAL
00001607 | CONJUNTO ARRUELAS DE VEDACAO 5/16" PARA TELHA FIBROCIMENTO (UMA ARRUELA METALICA E UMA ARRUELA PVC - CONICAS) | SINAPI | CJ | 1.26 | 0.28 | 0.35
00004302 | PARAFUSO ZINCADO ROSCA SOBERBA, CABECA SEXTAVADA, 5/16" X 250 MM, PARA FIXACAO DE TELHA EM MADEIRA | SINAPI | UN | 1.26 | 4.34 | 5.47
00007194 | TELHA DE FIBROCIMENTO ONDULADA E = 6 MM, DE 2,44 X 1,10 M (SEM AMIANTO) | SINAPI | M2 | 1.357 | 44.03 | 59.75
|  |  |  | TOTAL Material: |  | 65.57
Mão de Obra com Encargos Complementares |  | FONTE | UNID | COEFICIENTE | PREÇO UNITÁRIO | TOTAL
88316 | SERVENTE COM ENCARGOS COMPLEMENTARES | SINAPI | H | 0.166 | 21.26 | 3.53
88323 | TELHADISTA COM ENCARGOS COMPLEMENTARES | SINAPI | H | 0.128 | 25.42 | 3.25
|  |  |  | TOTAL Mão de Obra com Encargos Complementares: |  | 6.78
|  |  |  | VALOR: |  | 72.82
104356 TERMINAL DE VENTILAÇÃO, PVC, SÉRIE NORMAL, ESGOTO PREDIAL, DN 100 MM, JUNTA SOLDÁVEL, FORNECIDO E INSTALADO EM PRUMADA DE ESGOTO SANITÁRIO OU VENTILAÇÃO. AF_08/2022 (UN)
Material |  | FONTE | UNID | COEFICIENTE | PREÇO UNITÁRIO | TOTAL
00000122 | ADESIVO PLASTICO PARA PVC, FRASCO COM *850* GR | SINAPI | UN | 0.0245 | 61.17 | 1.5
00038383 | LIXA D'AGUA EM FOLHA, GRAO 100 | SINAPI | UN | 0.0054 | 2.07 | 0.01
00020083 | SOLUCAO PREPARADORA / LIMPADORA PARA PVC, FRASCO COM 1000 CM3 | SINAPI | UN | 0.04 | 69.3 | 2.77
00039321 | TERMINAL DE VENTILACAO, 100 MM, SERIE NORMAL, ESGOTO PREDIAL | SINAPI | UN | 1 | 21.26 | 21.26
|  |  |  | TOTAL Material: |  | 25.54
Mão de Obra com Encargos Complementares |  | FONTE | UNID | COEFICIENTE | PREÇO UNITÁRIO | TOTAL
88248 | AUXILIAR DE ENCANADOR OU BOMBEIRO HIDRÁULICO COM ENCARGOS COMPLEMENTARES | SINAPI | H | 0.0724 | 24.99 | 1.81
88267 | ENCANADOR OU BOMBEIRO HIDRÁULICO COM ENCARGOS COMPLEMENTARES | SINAPI | H | 0.0724 | 24.99 | 1.81
|  |  |  | TOTAL Mão de Obra com Encargos Complementares: |  | 3.62
|  |  |  | VALOR: |  | 29.16
104348 TERMINAL DE VENTILAÇÃO, PVC, SÉRIE NORMAL, ESGOTO PREDIAL, DN 50 MM, JUNTA SOLDÁVEL, FORNECIDO E INSTALADO EM PRUMADA DE ESGOTO SANITÁRIO OU VENTILAÇÃO. AF_08/2022 (UN)
Material |  | FONTE | UNID | COEFICIENTE | PREÇO UNITÁRIO | TOTAL
00000122 | ADESIVO PLASTICO PARA PVC, FRASCO COM *850* GR | SINAPI | UN | 0.0073 | 61.17 | 0.45
00038383 | LIXA D'AGUA EM FOLHA, GRAO 100 | SINAPI | UN | 0.008 | 2.07 | 0.02
00020083 | SOLUCAO PREPARADORA / LIMPADORA PARA PVC, FRASCO COM 1000 CM3 | SINAPI | UN | 0.011 | 69.3 | 0.76
00039319 | TERMINAL DE VENTILACAO, 50 MM, SERIE NORMAL, ESGOTO PREDIAL | SINAPI | UN | 1 | 8.85 | 8.85
|  |  |  | TOTAL Material: |  | 10.08
Mão de Obra com Encargos Complementares |  | FONTE | UNID | COEFICIENTE | PREÇO UNITÁRIO | TOTAL
88248 | AUXILIAR DE ENCANADOR OU BOMBEIRO HIDRÁULICO COM ENCARGOS COMPLEMENTARES | SINAPI | H | 0.0114 | 24.99 | 0.28
88267 | ENCANADOR OU BOMBEIRO HIDRÁULICO COM ENCARGOS COMPLEMENTARES | SINAPI | H | 0.0114 | 24.99 | 0.28
|  |  |  | TOTAL Mão de Obra com Encargos Complementares: |  | 0.56
|  |  |  | VALOR: |  | 10.64
104351 TERMINAL DE VENTILAÇÃO, PVC, SÉRIE NORMAL, ESGOTO PREDIAL, DN 75 MM, JUNTA SOLDÁVEL, FORNECIDO E INSTALADO EM PRUMADA DE ESGOTO SANITÁRIO OU VENTILAÇÃO. AF_08/2022 (UN)
Material |  | FONTE | UNID | COEFICIENTE | PREÇO UNITÁRIO | TOTAL
00000122 | ADESIVO PLASTICO PARA PVC, FRASCO COM *850* GR | SINAPI | UN | 0.0167 | 61.17 | 1.02
00038383 | LIXA D'AGUA EM FOLHA, GRAO 100 | SINAPI | UN | 0.031 | 2.07 | 0.06
00020083 | SOLUCAO PREPARADORA / LIMPADORA PARA PVC, FRASCO COM 1000 CM3 | SINAPI | UN | 0.026 | 69.3 | 1.8
00039320 | TERMINAL DE VENTILACAO, 75 MM, SERIE NORMAL, ESGOTO PREDIAL | SINAPI | UN | 1 | 17.01 | 17.01
|  |  |  | TOTAL Material: |  | 19.89
Mão de Obra com Encargos Complementares |  | FONTE | UNID | COEFICIENTE | PREÇO UNITÁRIO | TOTAL
88248 | AUXILIAR DE ENCANADOR OU BOMBEIRO HIDRÁULICO COM ENCARGOS COMPLEMENTARES | SINAPI | H | 0.0419 | 24.99 | 1.05
88267 | ENCANADOR OU BOMBEIRO HIDRÁULICO COM ENCARGOS COMPLEMENTARES | SINAPI | H | 0.0419 | 24.99 | 1.05
|  |  |  | TOTAL Mão de Obra com Encargos Complementares: |  | 2.1
|  |  |  | VALOR: |  | 21.99
91992 TOMADA ALTA DE EMBUTIR (1 MÓDULO), 2P+T 10 A, INCLUINDO SUPORTE E PLACA - FORNECIMENTO E INSTALAÇÃO. AF_03/2023 (UN)
Serviço |  | FONTE | UNID | COEFICIENTE | PREÇO UNITÁRIO | TOTAL
91946 | SUPORTE PARAFUSADO COM PLACA DE ENCAIXE 4" X 2" MÉDIO (1,30 M DO PISO) PARA PONTO ELÉTRICO - FORNECIMENTO E INSTALAÇÃO. AF_03/2023 | SINAPI | UN | 1 | 12.47 | 12.47
91990 | TOMADA ALTA DE EMBUTIR (1 MÓDULO), 2P+T 10 A, SEM SUPORTE E SEM PLACA - FORNECIMENTO E INSTALAÇÃO. AF_03/2023 | SINAPI | UN | 1 | 38.98 | 38.98
|  |  |  | TOTAL Serviço: |  | 51.45
|  |  |  | VALOR: |  | 51.45
91990 TOMADA ALTA DE EMBUTIR (1 MÓDULO), 2P+T 10 A, SEM SUPORTE E SEM PLACA - FORNECIMENTO E INSTALAÇÃO. AF_03/2023 (UN)
Material |  | FONTE | UNID | COEFICIENTE | PREÇO UNITÁRIO | TOTAL
00038101 | TOMADA 2P+T 10A, 250V (APENAS MODULO) | SINAPI | UN | 1 | 8.59 | 8.59
|  |  |  | TOTAL Material: |  | 8.59
Mão de Obra com Encargos Complementares |  | FONTE | UNID | COEFICIENTE | PREÇO UNITÁRIO | TOTAL
88247 | AUXILIAR DE ELETRICISTA COM ENCARGOS COMPLEMENTARES | SINAPI | H | 0.511 | 21.59 | 11.03
88264 | ELETRICISTA COM ENCARGOS COMPLEMENTARES | SINAPI | H | 0.511 | 37.88 | 19.36
|  |  |  | TOTAL Mão de Obra com Encargos Complementares: |  | 30.39
|  |  |  | VALOR: |  | 38.98
92000 TOMADA BAIXA DE EMBUTIR (1 MÓDULO), 2P+T 10 A, INCLUINDO SUPORTE E PLACA - FORNECIMENTO E INSTALAÇÃO. AF_03/2023 (UN)
Serviço |  | FONTE | UNID | COEFICIENTE | PREÇO UNITÁRIO | TOTAL
91946 | SUPORTE PARAFUSADO COM PLACA DE ENCAIXE 4" X 2" MÉDIO (1,30 M DO PISO) PARA PONTO ELÉTRICO - FORNECIMENTO E INSTALAÇÃO. AF_03/2023 | SINAPI | UN | 1 | 12.47 | 12.47
91998 | TOMADA BAIXA DE EMBUTIR (1 MÓDULO), 2P+T 10 A, SEM SUPORTE E SEM PLACA - FORNECIMENTO E INSTALAÇÃO. AF_03/2023 | SINAPI | UN | 1 | 22.98 | 22.98
|  |  |  | TOTAL Serviço: |  | 35.45
|  |  |  | VALOR: |  | 35.45
91998 TOMADA BAIXA DE EMBUTIR (1 MÓDULO), 2P+T 10 A, SEM SUPORTE E SEM PLACA - FORNECIMENTO E INSTALAÇÃO. AF_03/2023 (UN)
Material |  | FONTE | UNID | COEFICIENTE | PREÇO UNITÁRIO | TOTAL
00038101 | TOMADA 2P+T 10A, 250V (APENAS MODULO) | SINAPI | UN | 1 | 8.59 | 8.59
|  |  |  | TOTAL Material: |  | 8.59
Mão de Obra com Encargos Complementares |  | FONTE | UNID | COEFICIENTE | PREÇO UNITÁRIO | TOTAL
88247 | AUXILIAR DE ELETRICISTA COM ENCARGOS COMPLEMENTARES | SINAPI | H | 0.242 | 21.59 | 5.22
88264 | ELETRICISTA COM ENCARGOS COMPLEMENTARES | SINAPI | H | 0.242 | 37.88 | 9.17
|  |  |  | TOTAL Mão de Obra com Encargos Complementares: |  | 14.39
|  |  |  | VALOR: |  | 22.98
92001 TOMADA BAIXA DE EMBUTIR (1 MÓDULO), 2P+T 20 A, INCLUINDO SUPORTE E PLACA - FORNECIMENTO E INSTALAÇÃO. AF_03/2023 (UN)
Serviço |  | FONTE | UNID | COEFICIENTE | PREÇO UNITÁRIO | TOTAL
91946 | SUPORTE PARAFUSADO COM PLACA DE ENCAIXE 4" X 2" MÉDIO (1,30 M DO PISO) PARA PONTO ELÉTRICO - FORNECIMENTO E INSTALAÇÃO. AF_03/2023 | SINAPI | UN | 1 | 12.47 | 12.47
91999 | TOMADA BAIXA DE EMBUTIR (1 MÓDULO), 2P+T 20 A, SEM SUPORTE E SEM PLACA - FORNECIMENTO E INSTALAÇÃO. AF_03/2023 | SINAPI | UN | 1 | 25.38 | 25.38
|  |  |  | TOTAL Serviço: |  | 37.85
|  |  |  | VALOR: |  | 37.85
91999 TOMADA BAIXA DE EMBUTIR (1 MÓDULO), 2P+T 20 A, SEM SUPORTE E SEM PLACA - FORNECIMENTO E INSTALAÇÃO. AF_03/2023 (UN)
Material |  | FONTE | UNID | COEFICIENTE | PREÇO UNITÁRIO | TOTAL
00038102 | TOMADA 2P+T 20A, 250V (APENAS MODULO) | SINAPI | UN | 1 | 10.99 | 10.99
|  |  |  | TOTAL Material: |  | 10.99
Mão de Obra com Encargos Complementares |  | FONTE | UNID | COEFICIENTE | PREÇO UNITÁRIO | TOTAL
88247 | AUXILIAR DE ELETRICISTA COM ENCARGOS COMPLEMENTARES | SINAPI | H | 0.242 | 21.59 | 5.22
88264 | ELETRICISTA COM ENCARGOS COMPLEMENTARES | SINAPI | H | 0.242 | 37.88 | 9.17
|  |  |  | TOTAL Mão de Obra com Encargos Complementares: |  | 14.39
|  |  |  | VALOR: |  | 25.38
92014 TOMADA BAIXA DE EMBUTIR (3 MÓDULOS), 2P+T 10 A, SEM SUPORTE E SEM PLACA - FORNECIMENTO E INSTALAÇÃO. AF_03/2023 (UN)
Material |  | FONTE | UNID | COEFICIENTE | PREÇO UNITÁRIO | TOTAL
00038101 | TOMADA 2P+T 10A, 250V (APENAS MODULO) | SINAPI | UN | 3 | 8.59 | 25.77
|  |  |  | TOTAL Material: |  | 25.77
Mão de Obra com Encargos Complementares |  | FONTE | UNID | COEFICIENTE | PREÇO UNITÁRIO | TOTAL
88247 | AUXILIAR DE ELETRICISTA COM ENCARGOS COMPLEMENTARES | SINAPI | H | 0.6 | 21.59 | 12.95
88264 | ELETRICISTA COM ENCARGOS COMPLEMENTARES | SINAPI | H | 0.6 | 37.88 | 22.73
|  |  |  | TOTAL Mão de Obra com Encargos Complementares: |  | 35.68
|  |  |  | VALOR: |  | 61.45
98307 TOMADA DE REDE RJ45 - FORNECIMENTO E INSTALAÇÃO. AF_11/2019 (UN)
Material |  | FONTE | UNID | COEFICIENTE | PREÇO UNITÁRIO | TOTAL
00038083 | TOMADA RJ45, 8 FIOS, CAT 5E, CONJUNTO MONTADO PARA EMBUTIR 4" X 2" (PLACA + SUPORTE + MODULO) | SINAPI | UN | 1 | 39.29 | 39.29
|  |  |  | TOTAL Material: |  | 39.29
Mão de Obra com Encargos Complementares |  | FONTE | UNID | COEFICIENTE | PREÇO UNITÁRIO | TOTAL
88247 | AUXILIAR DE ELETRICISTA COM ENCARGOS COMPLEMENTARES | SINAPI | H | 0.2062 | 21.59 | 4.45
88264 | ELETRICISTA COM ENCARGOS COMPLEMENTARES | SINAPI | H | 0.2062 | 37.88 | 7.81
|  |  |  | TOTAL Mão de Obra com Encargos Complementares: |  | 12.26
|  |  |  | VALOR: |  | 51.55
91996 TOMADA MÉDIA DE EMBUTIR (1 MÓDULO), 2P+T 10 A, INCLUINDO SUPORTE E PLACA - FORNECIMENTO E INSTALAÇÃO. AF_03/2023 (UN)
Serviço |  | FONTE | UNID | COEFICIENTE | PREÇO UNITÁRIO | TOTAL
91946 | SUPORTE PARAFUSADO COM PLACA DE ENCAIXE 4" X 2" MÉDIO (1,30 M DO PISO) PARA PONTO ELÉTRICO - FORNECIMENTO E INSTALAÇÃO. AF_03/2023 | SINAPI | UN | 1 | 12.47 | 12.47
91994 | TOMADA MÉDIA DE EMBUTIR (1 MÓDULO), 2P+T 10 A, SEM SUPORTE E SEM PLACA - FORNECIMENTO E INSTALAÇÃO. AF_03/2023 | SINAPI | UN | 1 | 27.44 | 27.44
|  |  |  | TOTAL Serviço: |  | 39.91
|  |  |  | VALOR: |  | 39.91
91994 TOMADA MÉDIA DE EMBUTIR (1 MÓDULO), 2P+T 10 A, SEM SUPORTE E SEM PLACA - FORNECIMENTO E INSTALAÇÃO. AF_03/2023 (UN)
Material |  | FONTE | UNID | COEFICIENTE | PREÇO UNITÁRIO | TOTAL
00038101 | TOMADA 2P+T 10A, 250V (APENAS MODULO) | SINAPI | UN | 1 | 8.59 | 8.59
|  |  |  | TOTAL Material: |  | 8.59
Mão de Obra com Encargos Complementares |  | FONTE | UNID | COEFICIENTE | PREÇO UNITÁRIO | TOTAL
88247 | AUXILIAR DE ELETRICISTA COM ENCARGOS COMPLEMENTARES | SINAPI | H | 0.317 | 21.59 | 6.84
88264 | ELETRICISTA COM ENCARGOS COMPLEMENTARES | SINAPI | H | 0.317 | 37.88 | 12.01
|  |  |  | TOTAL Mão de Obra com Encargos Complementares: |  | 18.85
|  |  |  | VALOR: |  | 27.44
91997 TOMADA MÉDIA DE EMBUTIR (1 MÓDULO), 2P+T 20 A, INCLUINDO SUPORTE E PLACA - FORNECIMENTO E INSTALAÇÃO. AF_03/2023 (UN)
Serviço |  | FONTE | UNID | COEFICIENTE | PREÇO UNITÁRIO | TOTAL
91946 | SUPORTE PARAFUSADO COM PLACA DE ENCAIXE 4" X 2" MÉDIO (1,30 M DO PISO) PARA PONTO ELÉTRICO - FORNECIMENTO E INSTALAÇÃO. AF_03/2023 | SINAPI | UN | 1 | 12.47 | 12.47
91995 | TOMADA MÉDIA DE EMBUTIR (1 MÓDULO), 2P+T 20 A, SEM SUPORTE E SEM PLACA - FORNECIMENTO E INSTALAÇÃO. AF_03/2023 | SINAPI | UN | 1 | 29.84 | 29.84
|  |  |  | TOTAL Serviço: |  | 42.31
|  |  |  | VALOR: |  | 42.31
91995 TOMADA MÉDIA DE EMBUTIR (1 MÓDULO), 2P+T 20 A, SEM SUPORTE E SEM PLACA - FORNECIMENTO E INSTALAÇÃO. AF_03/2023 (UN)
Material |  | FONTE | UNID | COEFICIENTE | PREÇO UNITÁRIO | TOTAL
00038102 | TOMADA 2P+T 20A, 250V (APENAS MODULO) | SINAPI | UN | 1 | 10.99 | 10.99
|  |  |  | TOTAL Material: |  | 10.99
Mão de Obra com Encargos Complementares |  | FONTE | UNID | COEFICIENTE | PREÇO UNITÁRIO | TOTAL
88247 | AUXILIAR DE ELETRICISTA COM ENCARGOS COMPLEMENTARES | SINAPI | H | 0.317 | 21.59 | 6.84
88264 | ELETRICISTA COM ENCARGOS COMPLEMENTARES | SINAPI | H | 0.317 | 37.88 | 12.01
|  |  |  | TOTAL Mão de Obra com Encargos Complementares: |  | 18.85
|  |  |  | VALOR: |  | 29.84
92002 TOMADA MÉDIA DE EMBUTIR (2 MÓDULOS), 2P+T 10 A, SEM SUPORTE E SEM PLACA - FORNECIMENTO E INSTALAÇÃO. AF_03/2023 (UN)
Material |  | FONTE | UNID | COEFICIENTE | PREÇO UNITÁRIO | TOTAL
00038101 | TOMADA 2P+T 10A, 250V (APENAS MODULO) | SINAPI | UN | 2 | 8.59 | 17.18
|  |  |  | TOTAL Material: |  | 17.18
Mão de Obra com Encargos Complementares |  | FONTE | UNID | COEFICIENTE | PREÇO UNITÁRIO | TOTAL
88247 | AUXILIAR DE ELETRICISTA COM ENCARGOS COMPLEMENTARES | SINAPI | H | 0.572 | 21.59 | 12.35
88264 | ELETRICISTA COM ENCARGOS COMPLEMENTARES | SINAPI | H | 0.572 | 37.88 | 21.67
|  |  |  | TOTAL Mão de Obra com Encargos Complementares: |  | 34.02
|  |  |  | VALOR: |  | 51.2
92005 TOMADA MÉDIA DE EMBUTIR (2 MÓDULOS), 2P+T 20 A, INCLUINDO SUPORTE E PLACA - FORNECIMENTO E INSTALAÇÃO. AF_03/2023 (UN)
Serviço |  | FONTE | UNID | COEFICIENTE | PREÇO UNITÁRIO | TOTAL
91946 | SUPORTE PARAFUSADO COM PLACA DE ENCAIXE 4" X 2" MÉDIO (1,30 M DO PISO) PARA PONTO ELÉTRICO - FORNECIMENTO E INSTALAÇÃO. AF_03/2023 | SINAPI | UN | 1 | 12.47 | 12.47
92003 | TOMADA MÉDIA DE EMBUTIR (2 MÓDULOS), 2P+T 20 A, SEM SUPORTE E SEM PLACA - FORNECIMENTO E INSTALAÇÃO. AF_03/2023 | SINAPI | UN | 1 | 56 | 56
|  |  |  | TOTAL Serviço: |  | 68.47
|  |  |  | VALOR: |  | 68.47
92003 TOMADA MÉDIA DE EMBUTIR (2 MÓDULOS), 2P+T 20 A, SEM SUPORTE E SEM PLACA - FORNECIMENTO E INSTALAÇÃO. AF_03/2023 (UN)
Material |  | FONTE | UNID | COEFICIENTE | PREÇO UNITÁRIO | TOTAL
00038102 | TOMADA 2P+T 20A, 250V (APENAS MODULO) | SINAPI | UN | 2 | 10.99 | 21.98
|  |  |  | TOTAL Material: |  | 21.98
Mão de Obra com Encargos Complementares |  | FONTE | UNID | COEFICIENTE | PREÇO UNITÁRIO | TOTAL
88247 | AUXILIAR DE ELETRICISTA COM ENCARGOS COMPLEMENTARES | SINAPI | H | 0.572 | 21.59 | 12.35
88264 | ELETRICISTA COM ENCARGOS COMPLEMENTARES | SINAPI | H | 0.572 | 37.88 | 21.67
|  |  |  | TOTAL Mão de Obra com Encargos Complementares: |  | 34.02
|  |  |  | VALOR: |  | 56
86914 TORNEIRA CROMADA 1/2" OU 3/4" PARA TANQUE, PADRÃO MÉDIO - FORNECIMENTO E INSTALAÇÃO. AF_01/2020 (UN)
Material |  | FONTE | UNID | COEFICIENTE | PREÇO UNITÁRIO | TOTAL
00003146 | FITA VEDA ROSCA EM ROLOS DE 18 MM X 10 M (L X C) | SINAPI | UN | 0.021 | 2.15 | 0.05
00013417 | TORNEIRA METALICA CROMADA CANO CURTO, SEM BICO, SEM AREJADOR, DE PAREDE, PARA TANQUE E USO GERAL, 1/2" OU 3/4" (REF 1143) | SINAPI | UN | 1 | 149.06 | 149.06
|  |  |  | TOTAL Material: |  | 149.11
Mão de Obra com Encargos Complementares |  | FONTE | UNID | COEFICIENTE | PREÇO UNITÁRIO | TOTAL
88267 | ENCANADOR OU BOMBEIRO HIDRÁULICO COM ENCARGOS COMPLEMENTARES | SINAPI | H | 0.1525 | 24.99 | 3.81
88316 | SERVENTE COM ENCARGOS COMPLEMENTARES | SINAPI | H | 0.0481 | 21.26 | 1.02
|  |  |  | TOTAL Mão de Obra com Encargos Complementares: |  | 4.83
|  |  |  | VALOR: |  | 153.94
86913 TORNEIRA CROMADA 1/2" OU 3/4" PARA TANQUE, PADRÃO POPULAR - FORNECIMENTO E INSTALAÇÃO. AF_01/2020 (UN)
Material |  | FONTE | UNID | COEFICIENTE | PREÇO UNITÁRIO | TOTAL
00003146 | FITA VEDA ROSCA EM ROLOS DE 18 MM X 10 M (L X C) | SINAPI | UN | 0.021 | 2.15 | 0.05
00007604 | TORNEIRA METALICA CROMADA PARA TANQUE / JARDIM, SEM BICO, CANO LONGO, DE PAREDE, PADRAO POPULAR / USO GERAL, 1/2" OU 3/4" (REF 1126) | SINAPI | UN | 1 | 79.6 | 79.6
|  |  |  | TOTAL Material: |  | 79.65
Mão de Obra com Encargos Complementares |  | FONTE | UNID | COEFICIENTE | PREÇO UNITÁRIO | TOTAL
88267 | ENCANADOR OU BOMBEIRO HIDRÁULICO COM ENCARGOS COMPLEMENTARES | SINAPI | H | 0.1525 | 24.99 | 3.81
88316 | SERVENTE COM ENCARGOS COMPLEMENTARES | SINAPI | H | 0.0481 | 21.26 | 1.02
|  |  |  | TOTAL Mão de Obra com Encargos Complementares: |  | 4.83
|  |  |  | VALOR: |  | 84.48
86906 TORNEIRA CROMADA DE MESA, 1/2" OU 3/4", PARA LAVATÓRIO, PADRÃO POPULAR - FORNECIMENTO E INSTALAÇÃO. AF_01/2020 (UN)
Material |  | FONTE | UNID | COEFICIENTE | PREÇO UNITÁRIO | TOTAL
00003146 | FITA VEDA ROSCA EM ROLOS DE 18 MM X 10 M (L X C) | SINAPI | UN | 0.021 | 2.15 | 0.05
00013415 | TORNEIRA DE MESA/BANCADA, PARA LAVATORIO, FIXA, METALICA CROMADA, PADRAO POPULAR, 1/2" OU 3/4" (REF 1193) | SINAPI | UN | 1 | 114.45 | 114.45
|  |  |  | TOTAL Material: |  | 114.5
Mão de Obra com Encargos Complementares |  | FONTE | UNID | COEFICIENTE | PREÇO UNITÁRIO | TOTAL
88267 | ENCANADOR OU BOMBEIRO HIDRÁULICO COM ENCARGOS COMPLEMENTARES | SINAPI | H | 0.096 | 24.99 | 2.4
88316 | SERVENTE COM ENCARGOS COMPLEMENTARES | SINAPI | H | 0.0303 | 21.26 | 0.64
|  |  |  | TOTAL Mão de Obra com Encargos Complementares: |  | 3.04
|  |  |  | VALOR: |  | 117.54
86911 TORNEIRA CROMADA LONGA, DE PAREDE, 1/2" OU 3/4", PARA PIA DE COZINHA, PADRÃO POPULAR - FORNECIMENTO E INSTALAÇÃO. AF_01/2020 (UN)
Material |  | FONTE | UNID | COEFICIENTE | PREÇO UNITÁRIO | TOTAL
00003146 | FITA VEDA ROSCA EM ROLOS DE 18 MM X 10 M (L X C) | SINAPI | UN | 0.021 | 2.15 | 0.05
00013416 | TORNEIRA METALICA CROMADA, RETA, DE PAREDE, PARA COZINHA, SEM BICO, SEM AREJADOR, PADRAO POPULAR, 1/2" OU 3/4" (REF 1158) | SINAPI | UN | 1 | 133.74 | 133.74
|  |  |  | TOTAL Material: |  | 133.79
Mão de Obra com Encargos Complementares |  | FONTE | UNID | COEFICIENTE | PREÇO UNITÁRIO | TOTAL
88267 | ENCANADOR OU BOMBEIRO HIDRÁULICO COM ENCARGOS COMPLEMENTARES | SINAPI | H | 0.1164 | 24.99 | 2.91
88316 | SERVENTE COM ENCARGOS COMPLEMENTARES | SINAPI | H | 0.0367 | 21.26 | 0.78
|  |  |  | TOTAL Mão de Obra com Encargos Complementares: |  | 3.69
|  |  |  | VALOR: |  | 137.48
94796 TORNEIRA DE BOIA PARA CAIXA D'ÁGUA, ROSCÁVEL, 3/4" - FORNECIMENTO E INSTALAÇÃO. AF_08/2021 (UN)
Material |  | FONTE | UNID | COEFICIENTE | PREÇO UNITÁRIO | TOTAL
00003148 | FITA VEDA ROSCA EM ROLOS DE 18 MM X 50 M (L X C) | SINAPI | UN | 0.0053 | 7.93 | 0.04
00011830 | TORNEIRA DE BOIA CONVENCIONAL PARA CAIXA D'AGUA, AGUA FRIA, 3/4", COM HASTE E TORNEIRA METALICOS E BALAO PLASTICO | SINAPI | UN | 1 | 32.2 | 32.2
|  |  |  | TOTAL Material: |  | 32.24
Mão de Obra com Encargos Complementares |  | FONTE | UNID | COEFICIENTE | PREÇO UNITÁRIO | TOTAL
88248 | AUXILIAR DE ENCANADOR OU BOMBEIRO HIDRÁULICO COM ENCARGOS COMPLEMENTARES | SINAPI | H | 0.1904 | 24.99 | 4.76
88267 | ENCANADOR OU BOMBEIRO HIDRÁULICO COM ENCARGOS COMPLEMENTARES | SINAPI | H | 0.1904 | 24.99 | 4.76
|  |  |  | TOTAL Mão de Obra com Encargos Complementares: |  | 9.52
|  |  |  | VALOR: |  | 41.76
92543 TRAMA DE MADEIRA COMPOSTA POR TERÇAS PARA TELHADOS DE ATÉ 2 ÁGUAS PARA TELHA ONDULADA DE FIBROCIMENTO, METÁLICA, PLÁSTICA OU TERMOACÚSTICA, INCLUSO TRANSPORTE VERTICAL. AF_07/2019 (M2)
Equipamento Custo Horário |  | FONTE | UNID | COEFICIENTE | PREÇO UNITÁRIO | TOTAL
93282 | GUINCHO ELÉTRICO DE COLUNA, CAPACIDADE 400 KG, COM MOTO FREIO, MOTOR TRIFÁSICO DE 1,25 CV - CHI DIURNO. AF_03/2016 | SINAPI | CHI | 0.0064 | 36.38 | 0.23
93281 | GUINCHO ELÉTRICO DE COLUNA, CAPACIDADE 400 KG, COM MOTO FREIO, MOTOR TRIFÁSICO DE 1,25 CV - CHP DIURNO. AF_03/2016 | SINAPI | CHP | 0.0046 | 37.41 | 0.17
|  |  |  | TOTAL Equipamento Custo Horário: |  | 0.4
Material |  | FONTE | UNID | COEFICIENTE | PREÇO UNITÁRIO | TOTAL
00040568 | PREGO DE ACO POLIDO COM CABECA 22 X 48 (4 1/4 X 5) | SINAPI | KG | 0.03 | 20.24 | 0.61
00004425 | VIGA NAO APARELHADA *6 X 12* CM, EM MACARANDUBA/MASSARANDUBA, ANGELIM OU EQUIVALENTE DA REGIAO - BRUTA | SINAPI | M | 0.634 | 21.15 | 13.41
|  |  |  | TOTAL Material: |  | 14.02
Mão de Obra com Encargos Complementares |  | FONTE | UNID | COEFICIENTE | PREÇO UNITÁRIO | TOTAL
88239 | AJUDANTE DE CARPINTEIRO COM ENCARGOS COMPLEMENTARES | SINAPI | H | 0.065 | 25.48 | 1.66
88262 | CARPINTEIRO DE FORMAS COM ENCARGOS COMPLEMENTARES | SINAPI | H | 0.118 | 25.42 | 3
|  |  |  | TOTAL Mão de Obra com Encargos Complementares: |  | 4.66
|  |  |  | VALOR: |  | 19.08
89714 TUBO PVC, SERIE NORMAL, ESGOTO PREDIAL, DN 100 MM, FORNECIDO E INSTALADO EM RAMAL DE DESCARGA OU RAMAL DE ESGOTO SANITÁRIO. AF_08/2022 (M)
Material |  | FONTE | UNID | COEFICIENTE | PREÇO UNITÁRIO | TOTAL
00038383 | LIXA D'AGUA EM FOLHA, GRAO 100 | SINAPI | UN | 0.0247 | 2.07 | 0.05
00009836 | TUBO PVC SERIE NORMAL, DN 100 MM, PARA ESGOTO PREDIAL (NBR 5688) | SINAPI | M | 1.0549 | 14.45 | 15.24
|  |  |  | TOTAL Material: |  | 15.29
Mão de Obra com Encargos Complementares |  | FONTE | UNID | COEFICIENTE | PREÇO UNITÁRIO | TOTAL
88248 | AUXILIAR DE ENCANADOR OU BOMBEIRO HIDRÁULICO COM ENCARGOS COMPLEMENTARES | SINAPI | H | 0.4444 | 24.99 | 11.11
88267 | ENCANADOR OU BOMBEIRO HIDRÁULICO COM ENCARGOS COMPLEMENTARES | SINAPI | H | 0.4444 | 24.99 | 11.11
|  |  |  | TOTAL Mão de Obra com Encargos Complementares: |  | 22.22
|  |  |  | VALOR: |  | 37.51
89711 TUBO PVC, SERIE NORMAL, ESGOTO PREDIAL, DN 40 MM, FORNECIDO E INSTALADO EM RAMAL DE DESCARGA OU RAMAL DE ESGOTO SANITÁRIO. AF_08/2022 (M)
Material |  | FONTE | UNID | COEFICIENTE | PREÇO UNITÁRIO | TOTAL
00038383 | LIXA D'AGUA EM FOLHA, GRAO 100 | SINAPI | UN | 0.0163 | 2.07 | 0.03
00009835 | TUBO PVC SERIE NORMAL, DN 40 MM, PARA ESGOTO PREDIAL (NBR 5688) | SINAPI | M | 1.0549 | 6.31 | 6.66
|  |  |  | TOTAL Material: |  | 6.69
Mão de Obra com Encargos Complementares |  | FONTE | UNID | COEFICIENTE | PREÇO UNITÁRIO | TOTAL
88248 | AUXILIAR DE ENCANADOR OU BOMBEIRO HIDRÁULICO COM ENCARGOS COMPLEMENTARES | SINAPI | H | 0.293 | 24.99 | 7.32
88267 | ENCANADOR OU BOMBEIRO HIDRÁULICO COM ENCARGOS COMPLEMENTARES | SINAPI | H | 0.293 | 24.99 | 7.32
|  |  |  | TOTAL Mão de Obra com Encargos Complementares: |  | 14.64
|  |  |  | VALOR: |  | 21.33
89712 TUBO PVC, SERIE NORMAL, ESGOTO PREDIAL, DN 50 MM, FORNECIDO E INSTALADO EM RAMAL DE DESCARGA OU RAMAL DE ESGOTO SANITÁRIO. AF_08/2022 (M)
Material |  | FONTE | UNID | COEFICIENTE | PREÇO UNITÁRIO | TOTAL
00038383 | LIXA D'AGUA EM FOLHA, GRAO 100 | SINAPI | UN | 0.0177 | 2.07 | 0.04
00009838 | TUBO PVC SERIE NORMAL, DN 50 MM, PARA ESGOTO PREDIAL (NBR 5688) | SINAPI | M | 1.0549 | 10.42 | 10.99
|  |  |  | TOTAL Material: |  | 11.03
Mão de Obra com Encargos Complementares |  | FONTE | UNID | COEFICIENTE | PREÇO UNITÁRIO | TOTAL
88248 | AUXILIAR DE ENCANADOR OU BOMBEIRO HIDRÁULICO COM ENCARGOS COMPLEMENTARES | SINAPI | H | 0.3182 | 24.99 | 7.95
88267 | ENCANADOR OU BOMBEIRO HIDRÁULICO COM ENCARGOS COMPLEMENTARES | SINAPI | H | 0.3182 | 24.99 | 7.95
|  |  |  | TOTAL Mão de Obra com Encargos Complementares: |  | 15.9
|  |  |  | VALOR: |  | 26.93
89799 TUBO PVC, SERIE NORMAL, ESGOTO PREDIAL, DN 75 MM, FORNECIDO E INSTALADO EM PRUMADA DE ESGOTO SANITÁRIO OU VENTILAÇÃO. AF_08/2022 (M)
Material |  | FONTE | UNID | COEFICIENTE | PREÇO UNITÁRIO | TOTAL
00038383 | LIXA D'AGUA EM FOLHA, GRAO 100 | SINAPI | UN | 0.0085 | 2.07 | 0.02
00009837 | TUBO PVC SERIE NORMAL, DN 75 MM, PARA ESGOTO PREDIAL (NBR 5688) | SINAPI | M | 1.0549 | 13.68 | 14.43
|  |  |  | TOTAL Material: |  | 14.45
Mão de Obra com Encargos Complementares |  | FONTE | UNID | COEFICIENTE | PREÇO UNITÁRIO | TOTAL
88248 | AUXILIAR DE ENCANADOR OU BOMBEIRO HIDRÁULICO COM ENCARGOS COMPLEMENTARES | SINAPI | H | 0.1524 | 24.99 | 3.81
88267 | ENCANADOR OU BOMBEIRO HIDRÁULICO COM ENCARGOS COMPLEMENTARES | SINAPI | H | 0.1524 | 24.99 | 3.81
|  |  |  | TOTAL Mão de Obra com Encargos Complementares: |  | 7.62
|  |  |  | VALOR: |  | 22.07
94648 TUBO, PVC, SOLDÁVEL, DN 25 MM, INSTALADO EM RESERVAÇÃO PREDIAL DE ÁGUA - FORNECIMENTO E INSTALAÇÃO. AF_04/2024 (M)
Material |  | FONTE | UNID | COEFICIENTE | PREÇO UNITÁRIO | TOTAL
00038383 | LIXA D'AGUA EM FOLHA, GRAO 100 | SINAPI | UN | 0.0051 | 2.07 | 0.01
00009868 | TUBO PVC, SOLDAVEL, DE 25 MM, AGUA FRIA (NBR-5648) | SINAPI | M | 1.0493 | 5.08 | 5.33
|  |  |  | TOTAL Material: |  | 5.34
Mão de Obra com Encargos Complementares |  | FONTE | UNID | COEFICIENTE | PREÇO UNITÁRIO | TOTAL
88248 | AUXILIAR DE ENCANADOR OU BOMBEIRO HIDRÁULICO COM ENCARGOS COMPLEMENTARES | SINAPI | H | 0.0463 | 24.99 | 1.16
88267 | ENCANADOR OU BOMBEIRO HIDRÁULICO COM ENCARGOS COMPLEMENTARES | SINAPI | H | 0.0463 | 24.99 | 1.16
|  |  |  | TOTAL Mão de Obra com Encargos Complementares: |  | 2.32
|  |  |  | VALOR: |  | 7.66
89865 TUBO, PVC, SOLDÁVEL, DN 25MM, INSTALADO EM DRENO DE AR-CONDICIONADO - FORNECIMENTO E INSTALAÇÃO. AF_08/2022 (M)
Material |  | FONTE | UNID | COEFICIENTE | PREÇO UNITÁRIO | TOTAL
00038383 | LIXA D'AGUA EM FOLHA, GRAO 100 | SINAPI | UN | 0.0142 | 2.07 | 0.03
00009868 | TUBO PVC, SOLDAVEL, DE 25 MM, AGUA FRIA (NBR-5648) | SINAPI | M | 1.0549 | 5.08 | 5.36
|  |  |  | TOTAL Material: |  | 5.39
Mão de Obra com Encargos Complementares |  | FONTE | UNID | COEFICIENTE | PREÇO UNITÁRIO | TOTAL
88248 | AUXILIAR DE ENCANADOR OU BOMBEIRO HIDRÁULICO COM ENCARGOS COMPLEMENTARES | SINAPI | H | 0.2552 | 24.99 | 6.38
88267 | ENCANADOR OU BOMBEIRO HIDRÁULICO COM ENCARGOS COMPLEMENTARES | SINAPI | H | 0.2552 | 24.99 | 6.38
|  |  |  | TOTAL Mão de Obra com Encargos Complementares: |  | 12.76
|  |  |  | VALOR: |  | 18.15
89356 TUBO, PVC, SOLDÁVEL, DN 25MM, INSTALADO EM RAMAL OU SUB-RAMAL DE ÁGUA - FORNECIMENTO E INSTALAÇÃO. AF_06/2022 (M)
Material |  | FONTE | UNID | COEFICIENTE | PREÇO UNITÁRIO | TOTAL
00038383 | LIXA D'AGUA EM FOLHA, GRAO 100 | SINAPI | UN | 0.0886 | 2.07 | 0.18
00009868 | TUBO PVC, SOLDAVEL, DE 25 MM, AGUA FRIA (NBR-5648) | SINAPI | M | 1.0493 | 5.08 | 5.33
|  |  |  | TOTAL Material: |  | 5.51
Mão de Obra com Encargos Complementares |  | FONTE | UNID | COEFICIENTE | PREÇO UNITÁRIO | TOTAL
88248 | AUXILIAR DE ENCANADOR OU BOMBEIRO HIDRÁULICO COM ENCARGOS COMPLEMENTARES | SINAPI | H | 0.38 | 24.99 | 9.5
88267 | ENCANADOR OU BOMBEIRO HIDRÁULICO COM ENCARGOS COMPLEMENTARES | SINAPI | H | 0.38 | 24.99 | 9.5
|  |  |  | TOTAL Mão de Obra com Encargos Complementares: |  | 19
|  |  |  | VALOR: |  | 24.51
89357 TUBO, PVC, SOLDÁVEL, DN 32MM, INSTALADO EM RAMAL OU SUB-RAMAL DE ÁGUA - FORNECIMENTO E INSTALAÇÃO. AF_06/2022 (M)
Material |  | FONTE | UNID | COEFICIENTE | PREÇO UNITÁRIO | TOTAL
00038383 | LIXA D'AGUA EM FOLHA, GRAO 100 | SINAPI | UN | 0.1056 | 2.07 | 0.22
00009869 | TUBO PVC, SOLDAVEL, DE 32 MM, AGUA FRIA (NBR-5648) | SINAPI | M | 1.0493 | 10.96 | 11.5
|  |  |  | TOTAL Material: |  | 11.72
Mão de Obra com Encargos Complementares |  | FONTE | UNID | COEFICIENTE | PREÇO UNITÁRIO | TOTAL
88248 | AUXILIAR DE ENCANADOR OU BOMBEIRO HIDRÁULICO COM ENCARGOS COMPLEMENTARES | SINAPI | H | 0.453 | 24.99 | 11.32
88267 | ENCANADOR OU BOMBEIRO HIDRÁULICO COM ENCARGOS COMPLEMENTARES | SINAPI | H | 0.453 | 24.99 | 11.32
|  |  |  | TOTAL Mão de Obra com Encargos Complementares: |  | 22.64
|  |  |  | VALOR: |  | 34.36
94650 TUBO, PVC, SOLDÁVEL, DN 40 MM, INSTALADO EM RESERVAÇÃO PREDIAL DE ÁGUA - FORNECIMENTO E INSTALAÇÃO. AF_04/2024 (M)
Material |  | FONTE | UNID | COEFICIENTE | PREÇO UNITÁRIO | TOTAL
00038383 | LIXA D'AGUA EM FOLHA, GRAO 100 | SINAPI | UN | 0.009 | 2.07 | 0.02
00009874 | TUBO PVC, SOLDAVEL, DE 40 MM, AGUA FRIA (NBR-5648) | SINAPI | M | 1.0493 | 17.21 | 18.06
|  |  |  | TOTAL Material: |  | 18.08
Mão de Obra com Encargos Complementares |  | FONTE | UNID | COEFICIENTE | PREÇO UNITÁRIO | TOTAL
88248 | AUXILIAR DE ENCANADOR OU BOMBEIRO HIDRÁULICO COM ENCARGOS COMPLEMENTARES | SINAPI | H | 0.0809 | 24.99 | 2.02
88267 | ENCANADOR OU BOMBEIRO HIDRÁULICO COM ENCARGOS COMPLEMENTARES | SINAPI | H | 0.0809 | 24.99 | 2.02
|  |  |  | TOTAL Mão de Obra com Encargos Complementares: |  | 4.04
|  |  |  | VALOR: |  | 22.12
103978 TUBO, PVC, SOLDÁVEL, DN 40MM, INSTALADO EM RAMAL DE DISTRIBUIÇÃO DE ÁGUA - FORNECIMENTO E INSTALAÇÃO. AF_06/2022 (M)
Material |  | FONTE | UNID | COEFICIENTE | PREÇO UNITÁRIO | TOTAL
00038383 | LIXA D'AGUA EM FOLHA, GRAO 100 | SINAPI | UN | 0.0261 | 2.07 | 0.05
00009874 | TUBO PVC, SOLDAVEL, DE 40 MM, AGUA FRIA (NBR-5648) | SINAPI | M | 1.0493 | 17.21 | 18.06
|  |  |  | TOTAL Material: |  | 18.11
Mão de Obra com Encargos Complementares |  | FONTE | UNID | COEFICIENTE | PREÇO UNITÁRIO | TOTAL
88248 | AUXILIAR DE ENCANADOR OU BOMBEIRO HIDRÁULICO COM ENCARGOS COMPLEMENTARES | SINAPI | H | 0.224 | 24.99 | 5.6
88267 | ENCANADOR OU BOMBEIRO HIDRÁULICO COM ENCARGOS COMPLEMENTARES | SINAPI | H | 0.224 | 24.99 | 5.6
|  |  |  | TOTAL Mão de Obra com Encargos Complementares: |  | 11.2
|  |  |  | VALOR: |  | 29.31
89400 TÊ DE REDUÇÃO, PVC, SOLDÁVEL, DN 32MM X 25MM, INSTALADO EM RAMAL OU SUB-RAMAL DE ÁGUA - FORNECIMENTO E INSTALAÇÃO. AF_06/2022 (UN)
Material |  | FONTE | UNID | COEFICIENTE | PREÇO UNITÁRIO | TOTAL
00000122 | ADESIVO PLASTICO PARA PVC, FRASCO COM *850* GR | SINAPI | UN | 0.0124 | 61.17 | 0.76
00038383 | LIXA D'AGUA EM FOLHA, GRAO 100 | SINAPI | UN | 0.0572 | 2.07 | 0.12
00020083 | SOLUCAO PREPARADORA / LIMPADORA PARA PVC, FRASCO COM 1000 CM3 | SINAPI | UN | 0.0143 | 69.3 | 0.99
00007136 | TE DE REDUCAO, PVC, SOLDAVEL, 90 GRAUS, 32 MM X 25 MM, PARA AGUA FRIA PREDIAL | SINAPI | UN | 1 | 8.18 | 8.18
|  |  |  | TOTAL Material: |  | 10.05
Mão de Obra com Encargos Complementares |  | FONTE | UNID | COEFICIENTE | PREÇO UNITÁRIO | TOTAL
88248 | AUXILIAR DE ENCANADOR OU BOMBEIRO HIDRÁULICO COM ENCARGOS COMPLEMENTARES | SINAPI | H | 0.2221 | 24.99 | 5.55
88267 | ENCANADOR OU BOMBEIRO HIDRÁULICO COM ENCARGOS COMPLEMENTARES | SINAPI | H | 0.2221 | 24.99 | 5.55
|  |  |  | TOTAL Mão de Obra com Encargos Complementares: |  | 11.1
|  |  |  | VALOR: |  | 21.15
104012 TÊ DE REDUÇÃO, PVC, SOLDÁVEL, DN 40MM X 32MM, INSTALADO EM RAMAL DE DISTRIBUIÇÃO DE ÁGUA - FORNECIMENTO E INSTALAÇÃO. AF_06/2022 (UN)
Material |  | FONTE | UNID | COEFICIENTE | PREÇO UNITÁRIO | TOTAL
00000122 | ADESIVO PLASTICO PARA PVC, FRASCO COM *850* GR | SINAPI | UN | 0.0159 | 61.17 | 0.97
00038383 | LIXA D'AGUA EM FOLHA, GRAO 100 | SINAPI | UN | 0.0607 | 2.07 | 0.13
00020083 | SOLUCAO PREPARADORA / LIMPADORA PARA PVC, FRASCO COM 1000 CM3 | SINAPI | UN | 0.0188 | 69.3 | 1.3
00007128 | TE DE REDUCAO, PVC, SOLDAVEL, 90 GRAUS, 40 MM X 32 MM, PARA AGUA FRIA PREDIAL | SINAPI | UN | 1 | 10.61 | 10.61
|  |  |  | TOTAL Material: |  | 13.01
Mão de Obra com Encargos Complementares |  | FONTE | UNID | COEFICIENTE | PREÇO UNITÁRIO | TOTAL
88248 | AUXILIAR DE ENCANADOR OU BOMBEIRO HIDRÁULICO COM ENCARGOS COMPLEMENTARES | SINAPI | H | 0.2361 | 24.99 | 5.9
88267 | ENCANADOR OU BOMBEIRO HIDRÁULICO COM ENCARGOS COMPLEMENTARES | SINAPI | H | 0.2361 | 24.99 | 5.9
|  |  |  | TOTAL Mão de Obra com Encargos Complementares: |  | 11.8
|  |  |  | VALOR: |  | 24.81
94688 TÊ, PVC, SOLDÁVEL, DN 25 MM INSTALADO EM RESERVAÇÃO PREDIAL DE ÁGUA - FORNECIMENTO E INSTALAÇÃO. AF_04/2024 (UN)
Material |  | FONTE | UNID | COEFICIENTE | PREÇO UNITÁRIO | TOTAL
00000122 | ADESIVO PLASTICO PARA PVC, FRASCO COM *850* GR | SINAPI | UN | 0.0106 | 61.17 | 0.65
00038383 | LIXA D'AGUA EM FOLHA, GRAO 100 | SINAPI | UN | 0.0096 | 2.07 | 0.02
00020083 | SOLUCAO PREPARADORA / LIMPADORA PARA PVC, FRASCO COM 1000 CM3 | SINAPI | UN | 0.012 | 69.3 | 0.83
00007139 | TE SOLDAVEL, PVC, 90 GRAUS, 25 MM, PARA AGUA FRIA PREDIAL (NBR 5648) | SINAPI | UN | 1 | 1.47 | 1.47
|  |  |  | TOTAL Material: |  | 2.97
Mão de Obra com Encargos Complementares |  | FONTE | UNID | COEFICIENTE | PREÇO UNITÁRIO | TOTAL
88248 | AUXILIAR DE ENCANADOR OU BOMBEIRO HIDRÁULICO COM ENCARGOS COMPLEMENTARES | SINAPI | H | 0.0767 | 24.99 | 1.92
88267 | ENCANADOR OU BOMBEIRO HIDRÁULICO COM ENCARGOS COMPLEMENTARES | SINAPI | H | 0.0767 | 24.99 | 1.92
|  |  |  | TOTAL Mão de Obra com Encargos Complementares: |  | 3.84
|  |  |  | VALOR: |  | 6.81
94692 TÊ, PVC, SOLDÁVEL, DN 40 MM INSTALADO EM RESERVAÇÃO PREDIAL DE ÁGUA - FORNECIMENTO E INSTALAÇÃO. AF_04/2024 (UN)
Material |  | FONTE | UNID | COEFICIENTE | PREÇO UNITÁRIO | TOTAL
00000122 | ADESIVO PLASTICO PARA PVC, FRASCO COM *850* GR | SINAPI | UN | 0.0176 | 61.17 | 1.08
00038383 | LIXA D'AGUA EM FOLHA, GRAO 100 | SINAPI | UN | 0.0168 | 2.07 | 0.03
00020083 | SOLUCAO PREPARADORA / LIMPADORA PARA PVC, FRASCO COM 1000 CM3 | SINAPI | UN | 0.021 | 69.3 | 1.46
00007141 | TE SOLDAVEL, PVC, 90 GRAUS, 40 MM, PARA AGUA FRIA PREDIAL (NBR 5648) | SINAPI | UN | 1 | 11.28 | 11.28
|  |  |  | TOTAL Material: |  | 13.85
Mão de Obra com Encargos Complementares |  | FONTE | UNID | COEFICIENTE | PREÇO UNITÁRIO | TOTAL
88248 | AUXILIAR DE ENCANADOR OU BOMBEIRO HIDRÁULICO COM ENCARGOS COMPLEMENTARES | SINAPI | H | 0.1339 | 24.99 | 3.35
88267 | ENCANADOR OU BOMBEIRO HIDRÁULICO COM ENCARGOS COMPLEMENTARES | SINAPI | H | 0.1339 | 24.99 | 3.35
|  |  |  | TOTAL Mão de Obra com Encargos Complementares: |  | 6.7
|  |  |  | VALOR: |  | 20.55
86888 VASO SANITÁRIO SIFONADO COM CAIXA ACOPLADA LOUÇA BRANCA - FORNECIMENTO E INSTALAÇÃO. AF_01/2020 (UN)
Material |  | FONTE | UNID | COEFICIENTE | PREÇO UNITÁRIO | TOTAL
00006138 | ANEL DE VEDACAO, PVC FLEXIVEL, 100 MM, PARA SAIDA DE BACIA / VASO SANITARIO | SINAPI | UN | 1 | 11.42 | 11.42
00010422 | BACIA SANITARIA (VASO) COM CAIXA ACOPLADA, SIFAO APARENTE, DE LOUCA BRANCA (SEM ASSENTO) | SINAPI | UN | 1 | 378.38 | 378.38
00004384 | PARAFUSO NIQUELADO COM ACABAMENTO CROMADO PARA FIXAR PECA SANITARIA, INCLUI PORCA CEGA, ARRUELA E BUCHA DE NYLON TAMANHO S-10 | SINAPI | UN | 2 | 24.83 | 49.66
00037329 | REJUNTE EPOXI, QUALQUER COR | SINAPI | KG | 0.0881 | 143.46 | 12.64
|  |  |  | TOTAL Material: |  | 452.1
Mão de Obra com Encargos Complementares |  | FONTE | UNID | COEFICIENTE | PREÇO UNITÁRIO | TOTAL
88267 | ENCANADOR OU BOMBEIRO HIDRÁULICO COM ENCARGOS COMPLEMENTARES | SINAPI | H | 0.7791 | 24.99 | 19.47
88316 | SERVENTE COM ENCARGOS COMPLEMENTARES | SINAPI | H | 0.4384 | 21.26 | 9.32
|  |  |  | TOTAL Mão de Obra com Encargos Complementares: |  | 28.79
|  |  |  | VALOR: |  | 480.89
86931 VASO SANITÁRIO SIFONADO COM CAIXA ACOPLADA LOUÇA BRANCA, INCLUSO ENGATE FLEXÍVEL EM PLÁSTICO BRANCO, 1/2 X 40CM - FORNECIMENTO E INSTALAÇÃO. AF_01/2020 (UN)
Serviço |  | FONTE | UNID | COEFICIENTE | PREÇO UNITÁRIO | TOTAL
86885 | ENGATE FLEXÍVEL EM PLÁSTICO BRANCO, 1/2" X 40CM - FORNECIMENTO E INSTALAÇÃO. AF_01/2020 | SINAPI | UN | 1 | 13.42 | 13.42
86888 | VASO SANITÁRIO SIFONADO COM CAIXA ACOPLADA LOUÇA BRANCA - FORNECIMENTO E INSTALAÇÃO. AF_01/2020 | SINAPI | UN | 1 | 480.89 | 480.89
|  |  |  | TOTAL Serviço: |  | 494.31
|  |  |  | VALOR: |  | 494.31
90587 VIBRADOR DE IMERSÃO, DIÂMETRO DE PONTEIRA 45MM, MOTOR ELÉTRICO TRIFÁSICO POTÊNCIA DE 2 CV - CHI DIURNO. AF_06/2015 (CHI)
Serviço |  | FONTE | UNID | COEFICIENTE | PREÇO UNITÁRIO | TOTAL
90582 | VIBRADOR DE IMERSÃO, DIÂMETRO DE PONTEIRA 45MM, MOTOR ELÉTRICO TRIFÁSICO POTÊNCIA DE 2 CV - DEPRECIAÇÃO. AF_06/2015 | SINAPI | H | 1 | 0.42 | 0.42
90583 | VIBRADOR DE IMERSÃO, DIÂMETRO DE PONTEIRA 45MM, MOTOR ELÉTRICO TRIFÁSICO POTÊNCIA DE 2 CV - JUROS. AF_06/2015 | SINAPI | H | 1 | 0.09 | 0.09
|  |  |  | TOTAL Serviço: |  | 0.51
|  |  |  | VALOR: |  | 0.51
90586 VIBRADOR DE IMERSÃO, DIÂMETRO DE PONTEIRA 45MM, MOTOR ELÉTRICO TRIFÁSICO POTÊNCIA DE 2 CV - CHP DIURNO. AF_06/2015 (CHP)
Serviço |  | FONTE | UNID | COEFICIENTE | PREÇO UNITÁRIO | TOTAL
90582 | VIBRADOR DE IMERSÃO, DIÂMETRO DE PONTEIRA 45MM, MOTOR ELÉTRICO TRIFÁSICO POTÊNCIA DE 2 CV - DEPRECIAÇÃO. AF_06/2015 | SINAPI | H | 1 | 0.42 | 0.42
90583 | VIBRADOR DE IMERSÃO, DIÂMETRO DE PONTEIRA 45MM, MOTOR ELÉTRICO TRIFÁSICO POTÊNCIA DE 2 CV - JUROS. AF_06/2015 | SINAPI | H | 1 | 0.09 | 0.09
90584 | VIBRADOR DE IMERSÃO, DIÂMETRO DE PONTEIRA 45MM, MOTOR ELÉTRICO TRIFÁSICO POTÊNCIA DE 2 CV - MANUTENÇÃO. AF_06/2015 | SINAPI | H | 1 | 0.33 | 0.33
90585 | VIBRADOR DE IMERSÃO, DIÂMETRO DE PONTEIRA 45MM, MOTOR ELÉTRICO TRIFÁSICO POTÊNCIA DE 2 CV - MATERIAIS NA OPERAÇÃO. AF_06/2015 | SINAPI | H | 1 | 0.5 | 0.5
|  |  |  | TOTAL Serviço: |  | 1.34
|  |  |  | VALOR: |  | 1.34
90582 VIBRADOR DE IMERSÃO, DIÂMETRO DE PONTEIRA 45MM, MOTOR ELÉTRICO TRIFÁSICO POTÊNCIA DE 2 CV - DEPRECIAÇÃO. AF_06/2015 (H)
Equipamento |  | FONTE | UNID | COEFICIENTE | PREÇO UNITÁRIO | TOTAL
00013896 | VIBRADOR DE IMERSAO, DIAMETRO DA PONTEIRA DE *45* MM, COM MOTOR ELETRICO TRIFASICO DE 2 HP (2 CV) | SINAPI | UN | 0.000128 | 3301.28 | 0.42
|  |  |  | TOTAL Equipamento: |  | 0.42
|  |  |  | VALOR: |  | 0.42
90583 VIBRADOR DE IMERSÃO, DIÂMETRO DE PONTEIRA 45MM, MOTOR ELÉTRICO TRIFÁSICO POTÊNCIA DE 2 CV - JUROS. AF_06/2015 (H)
Equipamento |  | FONTE | UNID | COEFICIENTE | PREÇO UNITÁRIO | TOTAL
00013896 | VIBRADOR DE IMERSAO, DIAMETRO DA PONTEIRA DE *45* MM, COM MOTOR ELETRICO TRIFASICO DE 2 HP (2 CV) | SINAPI | UN | 2.96e-05 | 3301.28 | 0.1
|  |  |  | TOTAL Equipamento: |  | 0.1
|  |  |  | VALOR: |  | 0.09
90584 VIBRADOR DE IMERSÃO, DIÂMETRO DE PONTEIRA 45MM, MOTOR ELÉTRICO TRIFÁSICO POTÊNCIA DE 2 CV - MANUTENÇÃO. AF_06/2015 (H)
Equipamento |  | FONTE | UNID | COEFICIENTE | PREÇO UNITÁRIO | TOTAL
00013896 | VIBRADOR DE IMERSAO, DIAMETRO DA PONTEIRA DE *45* MM, COM MOTOR ELETRICO TRIFASICO DE 2 HP (2 CV) | SINAPI | UN | 0.0001 | 3301.28 | 0.33
|  |  |  | TOTAL Equipamento: |  | 0.33
|  |  |  | VALOR: |  | 0.33
90585 VIBRADOR DE IMERSÃO, DIÂMETRO DE PONTEIRA 45MM, MOTOR ELÉTRICO TRIFÁSICO POTÊNCIA DE 2 CV - MATERIAIS NA OPERAÇÃO. AF_06/2015 (H)
Especiais |  | FONTE | UNID | COEFICIENTE | PREÇO UNITÁRIO | TOTAL
00002705 | ENERGIA ELETRICA ATE 2000 KWH INDUSTRIAL, SEM DEMANDA | SINAPI | KWH | 0.52 | 0.98 | 0.51
|  |  |  | TOTAL Especiais: |  | 0.51
|  |  |  | VALOR: |  | 0.5
88325 VIDRACEIRO COM ENCARGOS COMPLEMENTARES (H)
Encargos Complementares |  | FONTE | UNID | COEFICIENTE | PREÇO UNITÁRIO | TOTAL
00037370 | ALIMENTACAO - HORISTA (COLETADO CAIXA - ENCARGOS COMPLEMENTARES) | SINAPI | H | 1 | 4.32 | 4.32
00043489 | EPI - FAMILIA PEDREIRO - HORISTA (ENCARGOS COMPLEMENTARES - COLETADO CAIXA) | SINAPI | H | 1 | 1.24 | 1.24
00037372 | EXAMES - HORISTA (COLETADO CAIXA - ENCARGOS COMPLEMENTARES) | SINAPI | H | 1 | 1.34 | 1.34
00043465 | FERRAMENTAS - FAMILIA PEDREIRO - HORISTA (ENCARGOS COMPLEMENTARES - COLETADO CAIXA) | SINAPI | H | 1 | 0.82 | 0.82
00037373 | SEGURO - HORISTA (COLETADO CAIXA - ENCARGOS COMPLEMENTARES) | SINAPI | H | 1 | 0.04 | 0.04
00037371 | TRANSPORTE - HORISTA (COLETADO CAIXA - ENCARGOS COMPLEMENTARES) | SINAPI | H | 1 | 1.23 | 1.23
|  |  |  | TOTAL Encargos Complementares: |  | 8.99
Mão de Obra |  | FONTE | UNID | COEFICIENTE | PREÇO UNITÁRIO | TOTAL
00010489 | VIDRACEIRO (HORISTA) | SINAPI | H | 1 | 16.35 | 16.35
|  |  |  | TOTAL Mão de Obra: |  | 16.35
Serviço |  | FONTE | UNID | COEFICIENTE | PREÇO UNITÁRIO | TOTAL
95387 | CURSO DE CAPACITAÇÃO PARA VIDRACEIRO (ENCARGOS COMPLEMENTARES) - HORISTA | SINAPI | H | 1 | 0.28 | 0.28
|  |  |  | TOTAL Serviço: |  | 0.28
|  |  |  | VALOR: |  | 25.62
86877 VÁLVULA EM METAL CROMADO 1.1/2" X 1.1/2" PARA TANQUE OU LAVATÓRIO, COM OU SEM LADRÃO - FORNECIMENTO E INSTALAÇÃO. AF_01/2020 (UN)
Material |  | FONTE | UNID | COEFICIENTE | PREÇO UNITÁRIO | TOTAL
00003146 | FITA VEDA ROSCA EM ROLOS DE 18 MM X 10 M (L X C) | SINAPI | UN | 0.048 | 2.15 | 0.1
00037588 | VALVULA DE ESCOAMENTO PARA TANQUE, EM METAL CROMADO, 1.1/2 ", SEM LADRAO, COM TAMPAO PLASTICO | SINAPI | UN | 1 | 57.08 | 57.08
|  |  |  | TOTAL Material: |  | 57.18
Mão de Obra com Encargos Complementares |  | FONTE | UNID | COEFICIENTE | PREÇO UNITÁRIO | TOTAL
88267 | ENCANADOR OU BOMBEIRO HIDRÁULICO COM ENCARGOS COMPLEMENTARES | SINAPI | H | 0.174 | 24.99 | 4.35
88316 | SERVENTE COM ENCARGOS COMPLEMENTARES | SINAPI | H | 0.0548 | 21.26 | 1.17
|  |  |  | TOTAL Mão de Obra com Encargos Complementares: |  | 5.52
|  |  |  | VALOR: |  | 62.7
86879 VÁLVULA EM PLÁSTICO 1" PARA PIA, TANQUE OU LAVATÓRIO, COM OU SEM LADRÃO - FORNECIMENTO E INSTALAÇÃO. AF_01/2020 (UN)
Material |  | FONTE | UNID | COEFICIENTE | PREÇO UNITÁRIO | TOTAL
00003146 | FITA VEDA ROSCA EM ROLOS DE 18 MM X 10 M (L X C) | SINAPI | UN | 0.0332 | 2.15 | 0.07
00006153 | VALVULA EM PLASTICO BRANCO PARA TANQUE OU LAVATORIO 1 ", SEM UNHO E SEM LADRAO | SINAPI | UN | 1 | 6.59 | 6.59
|  |  |  | TOTAL Material: |  | 6.66
Mão de Obra com Encargos Complementares |  | FONTE | UNID | COEFICIENTE | PREÇO UNITÁRIO | TOTAL
88267 | ENCANADOR OU BOMBEIRO HIDRÁULICO COM ENCARGOS COMPLEMENTARES | SINAPI | H | 0.1232 | 24.99 | 3.08
88316 | SERVENTE COM ENCARGOS COMPLEMENTARES | SINAPI | H | 0.0388 | 21.26 | 0.82
|  |  |  | TOTAL Mão de Obra com Encargos Complementares: |  | 3.9
|  |  |  | VALOR: |  | 10.56
86880 VÁLVULA EM PLÁSTICO CROMADO TIPO AMERICANA 3.1/2" X 1.1/2" SEM ADAPTADOR PARA PIA - FORNECIMENTO E INSTALAÇÃO. AF_01/2020 (UN)
Material |  | FONTE | UNID | COEFICIENTE | PREÇO UNITÁRIO | TOTAL
00003146 | FITA VEDA ROSCA EM ROLOS DE 18 MM X 10 M (L X C) | SINAPI | UN | 0.048 | 2.15 | 0.1
00006155 | VALVULA EM PLASTICO CROMADO TIPO AMERICANA PARA PIA DE COZINHA 3.1/2" X 1.1/2 ", SEM ADAPTADOR | SINAPI | UN | 1 | 26.94 | 26.94
|  |  |  | TOTAL Material: |  | 27.04
Mão de Obra com Encargos Complementares |  | FONTE | UNID | COEFICIENTE | PREÇO UNITÁRIO | TOTAL
88267 | ENCANADOR OU BOMBEIRO HIDRÁULICO COM ENCARGOS COMPLEMENTARES | SINAPI | H | 0.1232 | 24.99 | 3.08
88316 | SERVENTE COM ENCARGOS COMPLEMENTARES | SINAPI | H | 0.0388 | 21.26 | 0.82
|  |  |  | TOTAL Mão de Obra com Encargos Complementares: |  | 3.9
|  |  |  | VALOR: |  | 30.94
Luciana de S. Carvalho. CREA-AM 16.342 D Agente Técnico - Engº. Civil Divisão de Engenharia, Arquitetura e Cálculo - DEAC

## CURVA ABC SERVICOS
CÓDIGO | DESCRIÇÃO | FONTE | TIPO | UNIDADE | QUANTIDADE | PREÇO UNITÁRIO | PREÇO TOTAL | % | ACUMUL. % | CL
S05057 | Revestimento metálico em alumínio composto (Alucobond), e=0,3mm, pintura Kaynar 500 composta por seis camadas, inclusive estrutura metálica auxiliar em perfil de viga "U" de 2" - fornecimento e montagem | ORSE | Serviço | m2 | 217.24 | 648.49 | 140877.9676 | 9.925 | 9.925 | A
00037370 | ALIMENTACAO - HORISTA (COLETADO CAIXA - ENCARGOS COMPLEMENTARES) | SINAPI | Encargos Complementares | H | 14860 | 5.54 | 82324.4 | 5.7998 | 15.7248 | A
COM-45871337 | Sistema de geração de energia solar – capacidade 1500kwh - incluindo módulo de geração (placas), inversor, cabo, conector e demais insumos necessários para instalação com projeto e aprovação junto a concessionária (10/22). | Composições Próprias | Serviço | un | 1 | 72644.17 | 72644.17 | 5.1179 | 20.8427 | A
94216 | TELHAMENTO COM TELHA METÁLICA TERMOACÚSTICA E = 30 MM, COM ATÉ 2 ÁGUAS, INCLUSO IÇAMENTO. AF_07/2019 | SINAPI | Serviço | M2 | 282.43 | 233.46 | 65936.1078 | 4.6453 | 25.488 | A
87263 | REVESTIMENTO CERÂMICO PARA PISO COM PLACAS TIPO PORCELANATO DE DIMENSÕES 60X60 CM APLICADA EM AMBIENTES DE ÁREA MAIOR QUE 10 M². AF_02/2023_PE | SINAPI | Serviço | M2 | 267.3 | 240.98 | 64413.954 | 4.538 | 30.026 | A
90777 | ENGENHEIRO CIVIL DE OBRA JUNIOR COM ENCARGOS COMPLEMENTARES | SINAPI | Mão de Obra com Encargos Complementares | H | 450 | 135.6 | 61020 | 4.2989 | 34.3249 | A
COM-82044402 | Cabine eclusa com detector de metais – Referência Mineoro EC2006C ou similar - Fornecimento e instalação (10/22). | Composições Próprias | Serviço | un | 1 | 46644.32 | 46644.32 | 3.2861 | 37.6111 | A
93572 | ENCARREGADO GERAL DE OBRAS COM ENCARGOS COMPLEMENTARES | SINAPI | Mão de Obra com Encargos Complementares | MES | 5 | 7934.26 | 39671.3 | 2.7949 | 40.406 | A
103253 | AR CONDICIONADO SPLIT INVERTER, HI-WALL (PAREDE), 24000 BTU/H, CICLO FRIO - FORNECIMENTO E INSTALAÇÃO. AF_11/2021_PE | SINAPI | Serviço | UN | 6 | 6108.03 | 36648.18 | 2.5819 | 42.9879 | A
95005 | EXECUÇÃO DE PASSEIO (CALÇADA) COM CONCRETO MOLDADO IN LOCO, FEITO EM OBRA, ACABAMENTO ESTAMPADO, ESPESSURA 8 CM, ARMADO. AF_08/2022 | SINAPI | Serviço | M2 | 216.65 | 153.2 | 33190.78 | 2.3383 | 45.3262 | A
104897 | COMPOSIÇÃO PARAMÉTRICA DE EXECUÇÃO DE SANITÁRIO E VESTIÁRIO EM CANTEIRO DE OBRAS, FORA DA PROJEÇÃO DA LAJE, EM CHAPA DE MADEIRA COMPENSADA, NÃO INCLUSO MOBILIÁRIO. AF_01/2024_PE | SINAPI | Serviço | M2 | 25 | 1270.9 | 31772.5 | 2.2384 | 47.5646 | A
MPAM-INFO002 | Fornecimento e instalação de sistema CFTV, incluindo DVR com 32 Canais, 32 câmeras infravermelho Full HD 20m, Monitores , armazenamento de 4Tb, 1 mouse usb, 1 fonte metálica 30 A, 02 caixas de cabos coaxial flexível bipolar (200m), 64 conectores BNC antirruído, 32 conectores P4 macho, caixas de passagem, eletrodutos, rasgo, quebra e chumbamento (10/22). - BDI = 16,32 | Composições Próprias | Equipamento | un | 1 | 26426.35 | 26426.35 | 1.8618 | 49.4264 | A
00037372 | EXAMES - HORISTA (COLETADO CAIXA - ENCARGOS COMPLEMENTARES) | SINAPI | Encargos Complementares | H | 14860 | 1.72 | 25559.2 | 1.8007 | 51.227 | B
101460 | VIGIA DIURNO COM ENCARGOS COMPLEMENTARES | SINAPI | Mão de Obra com Encargos Complementares | MES | 5 | 4886.48 | 24432.4 | 1.7213 | 52.9483 | B
90791 | KIT DE PORTA-PRONTA DE MADEIRA EM ACABAMENTO MELAMÍNICO BRANCO, FOLHA PESADA OU SUPERPESADA, 80X210CM, FIXAÇÃO COM PREENCHIMENTO PARCIAL DE ESPUMA EXPANSIVA - FORNECIMENTO E INSTALAÇÃO. AF_12/2019 | SINAPI | Serviço | UN | 17 | 1396.42 | 23739.14 | 1.6724 | 54.6208 | B
059455 | PONTO DE REDE - INCLUINDO RASGO, QUEBRA, CHUMBAMENTO, ELETRODUTO, CABO, CX 2" x 4" + 2 TOMADAS RJ-45 KEYSTONE E CERTIFICAÇÃO DO PONTO COM EMISSÃO DE RELATÓRIO | SINAPI | Serviço | UN | 35 | 674.03 | 23591.05 | 1.662 | 56.2828 | B
104896 | COMPOSIÇÃO PARAMÉTRICA DE EXECUÇÃO DE REFEITÓRIO EM CANTEIRO DE OBRAS, FORA DA PROJEÇÃO DA LAJE, EM CHAPA DE MADEIRA COMPENSADA, NÃO INCLUSO MOBILIÁRIO E EQUIPAMENTOS. AF_01/2024_PE | SINAPI | Serviço | M2 | 25 | 940.75 | 23518.75 | 1.6569 | 57.9397 | B
00037371 | TRANSPORTE - HORISTA (COLETADO CAIXA - ENCARGOS COMPLEMENTARES) | SINAPI | Encargos Complementares | H | 14860 | 1.58 | 23478.8 | 1.6541 | 59.5938 | B
COMP-194107 | Luminária a LED tipo plafon 60x60cm 48w. Completa, com driver multitensão (100-250V) integrados à luminária. 30.000h de uso. | Composições Próprias | Geral | Un | 88 | 265.15 | 23333.2 | 1.6438 | 61.2377 | B
103250 | AR CONDICIONADO SPLIT INVERTER, HI-WALL (PAREDE), 18000 BTU/H, CICLO FRIO - FORNECIMENTO E INSTALAÇÃO. AF_11/2021_PE | SINAPI | Serviço | UN | 5 | 4482.68 | 22413.4 | 1.579 | 62.8167 | B
COMP-24345471 | CONCERTINA CLIPADA (DUPLA) EM AÇO GALVANIZADO DE ALTA RESISTÊNCIA, COM ESPIRAL DE 300 MM, D = 2,76 MM | Composições Próprias | Geral | ml | 131.45 | 154.23 | 20273.5335 | 1.4283 | 64.245 | B
MPAM - 001 | EPI e Ferramental (equipe até 10 funcionários) | Composições Próprias | ADMINISTRAÇÃO DA OBRA | Mês | 5 | 3942.8 | 19714 | 1.3889 | 65.6339 | B
102185 | PORTA DE ABRIR COM MOLA HIDRÁULICA, EM VIDRO TEMPERADO, 2 FOLHAS DE 90X210 CM, ESPESSURA DD 10MM, INCLUSIVE ACESSÓRIOS. AF_01/2021 | SINAPI | Serviço | UN | 3 | 6536.88 | 19610.64 | 1.3816 | 67.0155 | B
96130 | APLICAÇÃO MANUAL DE MASSA ACRÍLICA EM PAREDES EXTERNAS DE CASAS, UMA DEMÃO. AF_03/2024 | SINAPI | Serviço | M2 | 773.51 | 22.58 | 17465.8558 | 1.2305 | 68.246 | B
COMP-175824 | LIMPEZA PERMANENTE E FINAL DA OBRA | Composições Próprias | Serviço | mês | 5 | 3478.57 | 17392.85 | 1.2253 | 69.4713 | B
00041776 | VIGIA NOTURNO, HORA EFETIVAMENTE TRABALHADA DE 22 H AS 5 H (COM ADICIONAL NOTURNO) | SINAPI | Mão de Obra | H | 1050 | 15.52 | 16296 | 1.1481 | 70.6194 | B
74136/003 | PORTA DE ACO CHAPA 24, DE ENROLAR, RAIADA TRANVISION, LARGA COM ACABAMENTO EM PINTURA ELETROSTÁTICA AUTOMÁTICA | SINAPI | Serviço | M2 | 13.58 | 1108.98 | 15059.9484 | 1.061 | 71.6804 | B
COMP-395537 | AUTOMÁTICO DE BOIA EM CAIXA D'ÁGUA OU CISTERNA | Composições Próprias | Geral | Un | 3 | 4831.74 | 14495.22 | 1.0212 | 72.7016 | B
95626 | APLICAÇÃO MANUAL DE TINTA LÁTEX ACRÍLICA EM PAREDE EXTERNAS DE CASAS, DUAS DEMÃOS. AF_03/2024 | SINAPI | Serviço | M2 | 773.51 | 18.64 | 14418.2264 | 1.0158 | 73.7174 | B
87273 | REVESTIMENTO CERÂMICO PARA PAREDES INTERNAS COM PLACAS TIPO ESMALTADA EXTRA DE DIMENSÕES 33X45 CM APLICADAS NA ALTURA INTEIRA DAS PAREDES. AF_02/2023_PE | SINAPI | Serviço | M2 | 138.5 | 96.79 | 13405.415 | 0.94443 | 74.6618 | B
98546 | IMPERMEABILIZAÇÃO DE SUPERFÍCIE COM MANTA ASFÁLTICA, UMA CAMADA, INCLUSIVE APLICAÇÃO DE PRIMER ASFÁLTICO, E=4MM. AF_09/2023 | SINAPI | Serviço | M2 | 79.33 | 165.71 | 13145.7743 | 0.92613 | 75.5879 | B
S07725 | Remoção de pintura látex (raspagem e/ou lixamento e/ou escovação) | ORSE | Serviço | m2 | 1484.13 | 8.18 | 12140.1834 | 0.85529 | 76.4432 | B
88489 | PINTURA LÁTEX ACRÍLICA PREMIUM, APLICAÇÃO MANUAL EM PAREDES, DUAS DEMÃOS. AF_04/2023 | SINAPI | Serviço | M2 | 716.4 | 15.34 | 10989.576 | 0.77423 | 77.2174 | B
S12042 | Letra em aço inox escovado/polido 15 x 15cm - instalado | ORSE | Serviço | un | 98 | 104.19 | 10210.62 | 0.71935 | 77.9368 | B
88495 | EMASSAMENTO COM MASSA LÁTEX, APLICAÇÃO EM PAREDE, UMA DEMÃO, LIXAMENTO MANUAL. AF_04/2023 | SINAPI | Serviço | M2 | 716.4 | 13.84 | 9914.976 | 0.69852 | 78.6353 | B
COMP-318686 | Remoção de chapas em ACM de estrutura. | Composições Próprias | Geral | m² | 217.24 | 39.24 | 8524.4976 | 0.60056 | 79.2359 | B
COMP-899269 | FORRO DE ACÚSTICO PVC, LISO, PARA AMBIENTES INTERNOS (0,625 X 0,625)M, INCLUSIVE ESTRUTURA DE FIXAÇÃO | Composições Próprias | Geral | M² | 55.78 | 151.99 | 8478.0022 | 0.59728 | 79.8332 | B
102492 | PINTURA DE PISO COM TINTA ACRÍLICA, APLICAÇÃO MANUAL, 3 DEMÃOS, INCLUSO FUNDO PREPARADOR. AF_05/2021 | SINAPI | Serviço | M2 | 269.47 | 31.23 | 8415.5481 | 0.59288 | 80.426 | C
102188 | MOLA HIDRAULICA DE PISO PARA PORTA DE VIDRO TEMPERADO. AF_01/2021 | SINAPI | Serviço | UN | 6 | 1365.54 | 8193.24 | 0.57722 | 81.0033 | C
104894 | COMPOSIÇÃO PARAMÉTRICA DE EXECUÇÃO DE ESCRITÓRIO EM CANTEIRO DE OBRAS, FORA DA PROJEÇÃO DA LAJE, EM CHAPA DE MADEIRA COMPENSADA, NÃO INCLUSO MOBILIÁRIO E EQUIPAMENTOS. AF_01/2024_PE | SINAPI | Serviço | M2 | 6 | 1362.24 | 8173.44 | 0.57583 | 81.5791 | C
100953 | TRANSPORTE COM CAMINHÃO CARROCERIA COM GUINDAUTO (MUNCK), MOMENTO MÁXIMO DE CARGA 11,7 TM, EM VIA URBANA PAVIMENTADA, ADICIONAL PARA DMT EXCEDENTE A 30 KM (UNIDADE: TXKM). AF_07/2020 | SINAPI | Serviço | TXKM | 5334 | 1.53 | 8161.02 | 0.57495 | 82.154 | C
87262 | REVESTIMENTO CERÂMICO PARA PISO COM PLACAS TIPO PORCELANATO DE DIMENSÕES 60X60 CM APLICADA EM AMBIENTES DE ÁREA ENTRE 5 M² E 10 M². AF_02/2023_PE | SINAPI | Serviço | M2 | 31.19 | 255.53 | 7969.9807 | 0.56149 | 82.7155 | C
S160333 | Cabo de cobre nú 50 mm2, ref. TEL-5750, marca de referência Termotécnica ou equivalente, inclusive abertura e fechamento de vala para cabo dimensões 50x20cm | IOPES | Serviço | m | 85 | 92.67 | 7876.95 | 0.55494 | 83.2705 | C
055358 | CAIXA DRENAGEM EM CONCRETO 1,75x1,75x1,25m | SBC | Serviço | UN | 1 | 7825.68 | 7825.68 | 0.55133 | 83.8218 | C
94228 | CALHA EM CHAPA DE AÇO GALVANIZADO NÚMERO 24, DESENVOLVIMENTO DE 50 CM, INCLUSO TRANSPORTE VERTICAL. AF_07/2019 | SINAPI | Serviço | M | 68 | 114.67 | 7797.56 | 0.54935 | 84.3711 | C
100327 | RUFO EXTERNO/INTERNO EM CHAPA DE AÇO GALVANIZADO NÚMERO 26, CORTE DE 33 CM, INCLUSO IÇAMENTO. AF_07/2019 | SINAPI | Serviço | M | 89 | 77.78 | 6922.42 | 0.48769 | 84.8588 | C
COMP-943753 | CABINE ECLUSA DE VIDRO TEMPERADO 10mm, INCLUINDO PORTA | Composições Próprias | Geral | un | 1 | 6878.55 | 6878.55 | 0.4846 | 85.3434 | C
88650 | RODAPÉ CERÂMICO DE 7CM DE ALTURA COM PLACAS TIPO ESMALTADA EXTRA DE DIMENSÕES 60X60CM. AF_02/2023 | SINAPI | Serviço | M | 252.26 | 25.27 | 6374.6102 | 0.4491 | 85.7925 | C
S01841 | Revisão de esquadrias de alumínio | ORSE | Serviço | m2 | 38.14 | 165.82 | 6324.3748 | 0.44556 | 86.2381 | C
S04736 | Calha de concreto, com grelha de ferro, seção 0,20 x 0,20m | ORSE | Serviço | m | 20 | 307.83 | 6156.6 | 0.43374 | 86.6718 | C
I03573 | Cuba de semi-encaixe Deca ref L-830, quadrada, com mesa, 40x40 cm, branco ou similar | ORSE | Material | un | 6 | 1009.19 | 6055.14 | 0.42659 | 87.0984 | C
98457 | TAPUME COM CHAPA METÁLICA. AF_03/2024 | SINAPI | Serviço | M2 | 48.75 | 123.36 | 6013.8 | 0.42368 | 87.5221 | C
COMP-742606 | Logomarca do MPAM, confecionada em ACM, med. Ø 2.750,00mm para a fixação em fachada - Fornecimento e instalação | Composições Próprias | Geral | UN | 1 | 5932.32 | 5932.32 | 0.41794 | 87.94 | C
103329 | ALVENARIA DE VEDAÇÃO DE BLOCOS CERÂMICOS FURADOS NA HORIZONTAL DE 9X19X19 CM (ESPESSURA 9 CM) E ARGAMASSA DE ASSENTAMENTO COM PREPARO MANUAL. AF_12/2021 | SINAPI | Serviço | M2 | 47.18 | 119.65 | 5645.087 | 0.3977 | 88.3377 | C
S10563 | Mapa tátil em ferro fundido medindo 70 x 50cm, com suporte em chapa em ferro 1" e tubo de ferro galvanizado ø=4", pintados e placa em granito cinza andorinha | ORSE | Serviço | un | 1 | 5511.08 | 5511.08 | 0.38826 | 88.726 | C
S11301 | Luminária em LED slim p/ iluminação púb,03 petalas,50W,lentes policarbonato,corpo alumínio,pint.anti-incrustantes, grau de prot. IP67, IK09,temp-cor 5000°K, IRC =>70%,v.útil 50.000 h,linha Street-Light (PICO-LE- LMSL-80), com poste de aço e base de concreto. | ORSE | Serviço | un | 4 | 1332.74 | 5330.96 | 0.37557 | 89.1016 | C
104895 | COMPOSIÇÃO PARAMÉTRICA DE EXECUÇÃO DE ALMOXARIFADO EM CANTEIRO DE OBRAS, FORA DA PROJEÇÃO DA LAJE, EM CHAPA DE MADEIRA COMPENSADA, NÃO INCLUSO MOBILIÁRIO E EQUIPAMENTOS. AF_01/2024_PE | SINAPI | Serviço | M2 | 6 | 874.8 | 5248.8 | 0.36978 | 89.4714 | C
97241 | ELETROCALHA LISA OU PERFURADA EM AÇO GALVANIZADO, LARGURA 200MM E ALTURA 50MM, INCLUSIVE EMENDA E FIXAÇÃO - FORNECIMENTO E INSTALAÇÃO. AF_04/2023 | SINAPI | Serviço | M | 47.35 | 105.58 | 4999.213 | 0.3522 | 89.8236 | C
89173 | (COMPOSIÇÃO REPRESENTATIVA) DO SERVIÇO DE EMBOÇO/MASSA ÚNICA, APLICADO MANUALMENTE, TRAÇO 1:2:8, EM BETONEIRA DE 400L, PAREDES INTERNAS, COM EXECUÇÃO DE TALISCAS, EDIFICAÇÃO HABITACIONAL UNIFAMILIAR (CASAS) E EDIFICAÇÃO PÚBLICA PADRÃO. AF_12/2014 | SINAPI | Serviço | M2 | 94.36 | 51.53 | 4862.3708 | 0.34256 | 90.1661 | C
92016 | TOMADA BAIXA DE EMBUTIR (3 MÓDULOS), 2P+T 10 A, INCLUINDO SUPORTE E PLACA - FORNECIMENTO E INSTALAÇÃO. AF_03/2023 | SINAPI | Serviço | UN | 47 | 94.88 | 4459.36 | 0.31417 | 90.4803 | C
S04306 | Lavatório com bancada em granito preto, e = 2cm, dim 1.40 x 0.55 m, com 02 cubas de embutir de louça, sifão cromado, válvula cromada, torneira em aço inox, de pressão, de mesa, inclusive rodopia 10 cm, assentada | ORSE | Serviço | un | 2 | 2204.15 | 4408.3 | 0.31057 | 90.7909 | C
00039362 | FOSSA SEPTICA, SEM FILTRO, EM POLIETILENO DE ALTA DENSIDADE (PEAD), PARA 8 A 14 CONTRIBUINTES, CILINDRICA, COM TAMPA, CAPACIDADE APROXIMADA DE *3000* LITROS (NBR 7229) | SINAPI | Material | UN | 1 | 4351.68 | 4351.68 | 0.30658 | 91.0974 | C
00039366 | FILTRO ANAEROBIO, EM POLIETILENO DE ALTA DENSIDADE (PEAD), CAPACIDADE *2800* LITROS (NBR 13969) | SINAPI | Material | UN | 1 | 4150.16 | 4150.16 | 0.29238 | 91.3898 | C
88415 | APLICAÇÃO MANUAL DE FUNDO SELADOR ACRÍLICO EM PAREDES EXTERNAS DE CASAS. AF_03/2024 | SINAPI | Serviço | M2 | 773.51 | 4.92 | 3805.6692 | 0.26811 | 91.6579 | C
87275 | REVESTIMENTO CERÂMICO PARA PAREDES INTERNAS COM PLACAS TIPO ESMALTADA EXTRA DE DIMENSÕES 33X45 CM APLICADAS A MEIA ALTURA DAS PAREDES. AF_02/2023_PE | SINAPI | Serviço | M2 | 34.44 | 106.06 | 3652.7064 | 0.25734 | 91.9153 | C
104790 | DEMOLIÇÃO DE PISO DE CONCRETO SIMPLES, DE FORMA MECANIZADA COM MARTELETE, SEM REAPROVEITAMENTO. AF_09/2023 | SINAPI | Serviço | M3 | 24.06 | 151.71 | 3650.1426 | 0.25716 | 92.1724 | C
S160326 | Barra chata em alumínio 7/8"x1/8" (70mm²), com furos diâmetro 7 mm ref. TEL-771, marca de referência Termotécnica ou equivalente | IOPES | Serviço | m | 75 | 48.29 | 3621.75 | 0.25516 | 92.4276 | C
90789 | KIT DE PORTA-PRONTA DE MADEIRA EM ACABAMENTO MELAMÍNICO BRANCO, FOLHA LEVE OU MÉDIA, 70X210CM, EXCLUSIVE FECHADURA, FIXAÇÃO COM PREENCHIMENTO PARCIAL DE ESPUMA EXPANSIVA - FORNECIMENTO E INSTALAÇÃO. AF_12/2019 | SINAPI | Serviço | UN | 3 | 1154.87 | 3464.61 | 0.24409 | 92.6717 | C
I13146 | Soleira de Quartzito arabescato escuro polido 17 x 2cm | ORSE | Material | m | 11.04 | 305.72 | 3375.1488 | 0.23778 | 92.9095 | C
101795 | CAIXA ENTERRADA PARA INSTALAÇÕES TELEFÔNICAS TIPO R1, EM ALVENARIA COM BLOCOS DE CONCRETO, DIMENSÕES INTERNAS: 0,35X0,60X0,60 M, EXCLUINDO TAMPÃO. AF_12/2020 | SINAPI | Serviço | UN | 4 | 837.82 | 3351.28 | 0.2361 | 93.1456 | C
INS-034576 | Sistema de tratamento de água para reuso composto por bomba, filtro e unidade de desinfecção UV - BDI = 16,32 | Composições Próprias | Equipamento | un | 1 | 3280.22 | 3280.22 | 0.2311 | 93.3767 | C
101512 | ENTRADA DE ENERGIA ELÉTRICA, AÉREA, TRIFÁSICA, COM CAIXA DE EMBUTIR, CABO DE 35 MM2 E DISJUNTOR DIN 50A (NÃO INCLUSO O POSTE DE CONCRETO). AF_07/2020_PS | SINAPI | Serviço | UN | 1 | 3279.62 | 3279.62 | 0.23105 | 93.6077 | C
88485 | FUNDO SELADOR ACRÍLICO, APLICAÇÃO MANUAL EM PAREDE, UMA DEMÃO. AF_04/2023 | SINAPI | Serviço | M2 | 716.4 | 4.45 | 3187.98 | 0.2246 | 93.8323 | C
86931 | VASO SANITÁRIO SIFONADO COM CAIXA ACOPLADA LOUÇA BRANCA, INCLUSO ENGATE FLEXÍVEL EM PLÁSTICO BRANCO, 1/2 X 40CM - FORNECIMENTO E INSTALAÇÃO. AF_01/2020 | SINAPI | Serviço | UN | 5 | 634.45 | 3172.25 | 0.22349 | 94.0558 | C
102623 | CAIXA D´ÁGUA EM POLIETILENO, 1000 LITROS (INCLUSOS TUBOS, CONEXÕES E TORNEIRA DE BÓIA) - FORNECIMENTO E INSTALAÇÃO. AF_06/2021 | SINAPI | Serviço | UN | 2 | 1408.69 | 2817.38 | 0.19849 | 94.2543 | C
103244 | AR CONDICIONADO SPLIT INVERTER, HI-WALL (PAREDE), 9000 BTU/H, CICLO FRIO - FORNECIMENTO E INSTALAÇÃO. AF_11/2021_PE | SINAPI | Serviço | UN | 1 | 2782.86 | 2782.86 | 0.19606 | 94.4503 | C
91306 | FECHADURA DE EMBUTIR PARA PORTAS INTERNAS, COMPLETA, ACABAMENTO PADRÃO MÉDIO, COM EXECUÇÃO DE FURO - FORNECIMENTO E INSTALAÇÃO. AF_12/2019 | SINAPI | Serviço | UN | 12 | 220.66 | 2647.92 | 0.18655 | 94.6369 | C
S09718 | Espelho de cristal 4mm com moldura de alumínio | ORSE | Serviço | m2 | 3.53 | 712.5 | 2515.125 | 0.17719 | 94.8141 | C
101907 | EXTINTOR DE INCÊNDIO PORTÁTIL COM CARGA DE CO2 DE 6 KG, CLASSE BC - FORNECIMENTO E INSTALAÇÃO. AF_10/2020_PE | SINAPI | Serviço | UN | 3 | 827.34 | 2482.02 | 0.17486 | 94.9889 | C
86915 | TORNEIRA CROMADA DE MESA, 1/2" OU 3/4", PARA LAVATÓRIO, PADRÃO MÉDIO - FORNECIMENTO E INSTALAÇÃO. AF_01/2020 | SINAPI | Serviço | UN | 8 | 291.11 | 2328.88 | 0.16407 | 95.153 | C
MPAM 05/2016 | Taxas e Emolumentos | Composições Próprias | Serviço | un | 1 | 2217.45 | 2217.45 | 0.15622 | 95.3092 | C
COMP-849515 | Infra estrutura para entrada da Rede de Fibra | Composições Próprias | Serviço | Un | 2 | 1101.79 | 2203.58 | 0.15524 | 95.4645 | C
102189 | JOGO DE FERRAGENS CROMADAS PARA PORTA DE VIDRO TEMPERADO, UMA FOLHA COMPOSTO DE DOBRADICAS SUPERIOR E INFERIOR, TRINCO, FECHADURA, CONTRA FECHADURA COM CAPUCHINHO SEM MOLA E PUXADOR. AF_01/2021 | SINAPI | Serviço | UN | 6 | 353.35 | 2120.1 | 0.14936 | 95.6138 | C
103689 | FORNECIMENTO E INSTALAÇÃO DE PLACA DE OBRA COM CHAPA GALVANIZADA E ESTRUTURA DE MADEIRA. AF_03/2022_PS | SINAPI | Serviço | M2 | 6 | 350.55 | 2103.3 | 0.14818 | 95.762 | C
S09733 | Puxador duplo para porta, em alumínio polido, ø = 1", l= 40cm, ref. 3008, da Vesfer ou similar | ORSE | Serviço | Un | 6 | 323.78 | 1942.68 | 0.13686 | 95.8989 | C
97633 | DEMOLIÇÃO DE REVESTIMENTO CERÂMICO, DE FORMA MANUAL, SEM REAPROVEITAMENTO. AF_09/2023 | SINAPI | Serviço | M2 | 64.42 | 29.78 | 1918.4276 | 0.13516 | 96.034 | C
92406 | EXECUÇÃO DE PAVIMENTO EM PISO INTERTRAVADO, COM BLOCO 16 FACES DE 22 X 11 CM, ESPESSURA 10 CM. AF_10/2022 | SINAPI | Serviço | M2 | 12.5 | 146.86 | 1835.75 | 0.12933 | 96.1634 | C
COMP-678754 | Kit de acessórios para banheiros | Composições Próprias | Geral | Un | 5 | 355.02 | 1775.1 | 0.12506 | 96.2884 | C
S02311 | Pintura de acabamento com lixamento, aplicação de 01 demão de tinta à base de zarcão e 02 demãos de tinta esmalte | ORSE | Serviço | m2 | 53.78 | 32.91 | 1769.8998 | 0.12469 | 96.4131 | C
S10345 | Mictório de louça branca com sifão integrado, engate flexivel cromado 1/2", registro de pressão 1/2" com canopla cromada acabamento simples e conjunto de fixação | ORSE | Serviço | un | 2 | 827.61 | 1655.22 | 0.11661 | 96.5297 | C
89512 | TUBO PVC, SÉRIE R, ÁGUA PLUVIAL, DN 100 MM, FORNECIDO E INSTALADO EM RAMAL DE ENCAMINHAMENTO. AF_06/2022 | SINAPI | Serviço | M | 26 | 62.04 | 1613.04 | 0.11364 | 96.6434 | C
S01201 | Revisão de ponto de água tipo 2 | ORSE | Serviço | un | 17 | 93.05 | 1581.85 | 0.11144 | 96.7548 | C
S04883 | Caixa de inspeção 0.60 x 0.60 x 0.60m | ORSE | Serviço | un | 2 | 772.41 | 1544.82 | 0.10883 | 96.8636 | C
98556 | IMPERMEABILIZIMPERMEABILIZAÇÃO DE SUPERFÍCIE COM ARGAMASSA POLIMÉRICA / MEMBRANA ACRÍLICA, 4 DEMÃOS, REFORÇADA COM VÉU DE POLIÉSTER (MAV). AF_09/2023 | SINAPI | Serviço | M2 | 20.59 | 72.39 | 1490.5101 | 0.10501 | 96.9687 | C
S10719 | Placa de indicativa em acrílico e adesivo, com sinalização para deficientes, dim.: 12 x 30 cm | ORSE | Serviço | Un | 20 | 67.23 | 1344.6 | 0.094729 | 97.0634 | C
97647 | REMOÇÃO DE TELHAS DE FIBROCIMENTO METÁLICA E CERÂMICA, DE FORMA MANUAL, SEM REAPROVEITAMENTO. AF_09/2023 | SINAPI | Serviço | M2 | 282.43 | 4.48 | 1265.2864 | 0.089141 | 97.1525 | C
101095 | PISO PODOTÁTIL, DIRECIONAL OU ALERTA, SOLIDARIZADO AO PISO EXISTENTE (ELEMENTOS DISCRETOS). AF_05/2020 | SINAPI | Serviço | M | 35.85 | 34.94 | 1252.599 | 0.088247 | 97.2408 | C
103946 | PLANTIO DE GRAMA ESMERALDA OU SÃO CARLOS OU CURITIBANA, EM PLACAS. AF_05/2022 | SINAPI | Serviço | M2 | 41.8 | 29.73 | 1242.714 | 0.087551 | 97.3283 | C
87261 | REVESTIMENTO CERÂMICO PARA PISO COM PLACAS TIPO PORCELANATO DE DIMENSÕES 60X60 CM APLICADA EM AMBIENTES DE ÁREA MENOR QUE 5 M². AF_02/2023_PE | SINAPI | Serviço | M2 | 4.45 | 275.85 | 1227.5325 | 0.086481 | 97.4148 | C
86919 | TANQUE DE LOUÇA BRANCA COM COLUNA, 30L OU EQUIVALENTE, INCLUSO SIFÃO FLEXÍVEL EM PVC, VÁLVULA METÁLICA E TORNEIRA DE METAL CROMADO PADRÃO MÉDIO - FORNECIMENTO E INSTALAÇÃO. AF_01/2020 | SINAPI | Serviço | UN | 1 | 1204.56 | 1204.56 | 0.084863 | 97.4997 | C
90831 | FECHADURA DE EMBUTIR PARA PORTA DE BANHEIRO, COMPLETA, ACABAMENTO PADRÃO MÉDIO, INCLUSO EXECUÇÃO DE FURO - FORNECIMENTO E INSTALAÇÃO. AF_12/2019 | SINAPI | Serviço | UN | 5 | 220.66 | 1103.3 | 0.077729 | 97.5774 | C
86895 | BANCADA DE GRANITO CINZA POLIDO, DE 0,50 X 0,60 M, PARA LAVATÓRIO - FORNECIMENTO E INSTALAÇÃO. AF_01/2020 | SINAPI | Serviço | UN | 2 | 535.76 | 1071.52 | 0.07549 | 97.6529 | C
S07695 | Pintura de Gradil Metálico, confeccionado com barras chata 1 1/4" x 3/16", em módulos 16x16cm, ou tijolinho 20x10cm, com 01 demão de tinta anti-corrosiva - zarcão e 02 demãos de esmalte sintético (medir somente uma vez) | ORSE | Serviço | m2 | 32.48 | 32.91 | 1068.9168 | 0.075306 | 97.7282 | C
95471 | VASO SANITARIO SIFONADO CONVENCIONAL PARA PCD SEM FURO FRONTAL COM LOUÇA BRANCA - FORNECIMENTO E INSTALAÇÃO. | SINAPI | Serviço | UN | 1 | 1055.35 | 1055.35 | 0.074351 | 97.8025 | C
S12514 | Kit de alarme para WC PNE, composto por botoeira e sirene audiovisual - fornecimento e instalação | ORSE | Serviço | un | 1 | 1019.21 | 1019.21 | 0.071804 | 97.8743 | C
99814 | LIMPEZA DE SUPERFÍCIE COM JATO DE ALTA PRESSÃO. AF_04/2019 | SINAPI | Serviço | M2 | 412.69 | 2.46 | 1015.2174 | 0.071523 | 97.9459 | C
COM-72507935 | Grade de retenção de sólidos em ferro chato, com barras de 10mmX40mm (1.1/4' x 1/2') com espaçamento e=20mm | Composições Próprias | Serviço | m² | 0.5 | 1973.27 | 986.635 | 0.06951 | 98.0154 | C
89578 | TUBO PVC, SÉRIE R, ÁGUA PLUVIAL, DN 100 MM, FORNECIDO E INSTALADO EM CONDUTORES VERTICAIS DE ÁGUAS PLUVIAIS. AF_06/2022 | SINAPI | Serviço | M | 22.4 | 41.12 | 921.088 | 0.064892 | 98.0803 | C
97601 | REFLETOR EM ALUMÍNIO, DE SUPORTE E ALÇA, COM LÂMPADA VAPOR DE MERCÚRIO DE 250 W, COM REATOR ALTO FATOR DE POTÊNCIA - FORNECIMENTO E INSTALAÇÃO. AF_02/2020 | SINAPI | Serviço | UN | 2 | 453.64 | 907.28 | 0.063919 | 98.1442 | C
00010848 | PLACA DE INAUGURACAO METALICA, *40* CM X *60* CM | SINAPI | Material | UN | 1 | 876.76 | 876.76 | 0.061769 | 98.206 | C
97600 | REFLETOR EM ALUMÍNIO, DE SUPORTE E ALÇA, COM 1 LÂMPADA VAPOR DE MERCÚRIO DE 125 W, COM REATOR ALTO FATOR DE POTÊNCIA - FORNECIMENTO E INSTALAÇÃO. AF_02/2020 | SINAPI | Serviço | UN | 2 | 433.98 | 867.96 | 0.061149 | 98.2671 | C
I14349 | Projeto Elétrico - Edificações comuns, incluindo área urbanizada. | ORSE | Serviço | m² | 82.35 | 10.27 | 845.7345 | 0.059583 | 98.3267 | C
100866 | BARRA DE APOIO RETA, EM ACO INOX POLIDO, COMPRIMENTO 60CM, FIXADA NA PAREDE - FORNECIMENTO E INSTALAÇÃO. AF_01/2020 | SINAPI | Serviço | UN | 2 | 418.79 | 837.58 | 0.059008 | 98.3857 | C
S00043 | Retirada de calha | ORSE | Serviço | m | 68.1 | 12.27 | 835.587 | 0.058868 | 98.4446 | C
97902 | CAIXA ENTERRADA HIDRÁULICA RETANGULAR EM ALVENARIA COM TIJOLOS CERÂMICOS MACIÇOS, DIMENSÕES INTERNAS: 0,6X0,6X0,6 M PARA REDE DE ESGOTO. AF_12/2020 | SINAPI | Serviço | UN | 1 | 797.94 | 797.94 | 0.056216 | 98.5008 | C
104476 | COMPOSIÇÃO PARAMÉTRICA DE PONTO ELÉTRICO DE TOMADA DE USO ESPECÍFICO 2P+T (20A/250V) EM EDIFÍCIO RESIDENCIAL COM ELETRODUTO EMBUTIDO EM RASGOS NAS PAREDES, INCLUSO TOMADA, ELETRODUTO, CABO, RASGO, QUEBRA E CHUMBAMENTO (EXCETO CHUVEIRO). AF_11/2022 | SINAPI | Serviço | UN | 3 | 265.9 | 797.7 | 0.056199 | 98.557 | C
00020193 | LOCACAO DE ANDAIME METALICO TIPO FACHADEIRO, PECAS COM APROXIMADAMENTE 1,20 M DE LARGURA E 2,0 M DE ALTURA, INCLUINDO DIAGONAIS EM X, BARRAS DE LIGACAO, SAPATAS E DEMAIS ITENS NECESSARIOS A MONTAGEM (NAO INCLUI INSTALACAO) - BDI = 16,32 | SINAPI | Equipamento | M2XMES | 24 | 32.28 | 774.72 | 0.05458 | 98.6116 | C
S11334 | Caixa de gordura 0.60 x 0.60 x 0.60m | ORSE | Serviço | un | 1 | 772.41 | 772.41 | 0.054417 | 98.666 | C
I04325 | Assento para vaso sanitário, almofadado, TPK, ASTRA ou similar | ORSE | Material | un | 6 | 126.93 | 761.58 | 0.053654 | 98.7196 | C
00037373 | SEGURO - HORISTA (COLETADO CAIXA - ENCARGOS COMPLEMENTARES) | SINAPI | Encargos Complementares | H | 14860 | 0.05 | 743 | 0.052345 | 98.772 | C
S03234 | Caixa de passagem em alvenaria de tijolos maciços esp. = 0,12m, dim. int. = 0.50 x 0.50 x 0.60m, com grelha de ferro fundido | ORSE | Serviço | un | 1 | 668.11 | 668.11 | 0.047069 | 98.819 | C
S12312 | Luminária de emergência, tipo balizamento, com autonomia de 3h, modelo LED - 3000 lumens, SEGURIMAX ou similarr | ORSE | Serviço | un | 2 | 329.74 | 659.48 | 0.046461 | 98.8655 | C
91953 | INTERRUPTOR SIMPLES (1 MÓDULO), 10A/250V, INCLUINDO SUPORTE E PLACA - FORNECIMENTO E INSTALAÇÃO. AF_03/2023 | SINAPI | Serviço | UN | 15 | 43.41 | 651.15 | 0.045874 | 98.9114 | C
87878 | CHAPISCO APLICADO EM ALVENARIAS E ESTRUTURAS DE CONCRETO INTERNAS, COM COLHER DE PEDREIRO. ARGAMASSA TRAÇO 1:3 COM PREPARO MANUAL. AF_10/2022 | SINAPI | Serviço | M2 | 94.36 | 6.87 | 648.2532 | 0.04567 | 98.9571 | C
S07218 | Remoção de impermeabilização com manta asfaltica | ORSE | Serviço | m2 | 79.33 | 7.88 | 625.1204 | 0.04404 | 99.0011 | C
91338 | PORTA DE ALUMÍNIO DE ABRIR, VENEZIANA, COM GUARNIÇÃO, FIXAÇÃO COM PARAFUSOS - FORNECIMENTO E INSTALAÇÃO. AF_12/2019 | SINAPI | Serviço | M2 | 0.7 | 858.14 | 600.698 | 0.04232 | 99.0434 | C
98524 | LIMPEZA MANUAL DE VEGETAÇÃO EM TERRENO COM ENXADA. AF_03/2024 | SINAPI | Serviço | M2 | 303.65 | 1.95 | 592.1175 | 0.041715 | 99.0851 | C
96986 | HASTE DE ATERRAMENTO, DIÂMETRO 3/4", COM 3 METROS - FORNECIMENTO E INSTALAÇÃO. AF_08/2023 | SINAPI | Serviço | UN | 4 | 144.14 | 576.56 | 0.040619 | 99.1257 | C
97644 | REMOÇÃO DE PORTAS, DE FORMA MANUAL, SEM REAPROVEITAMENTO. AF_09/2023 | SINAPI | Serviço | M2 | 47.99 | 11.99 | 575.4001 | 0.040538 | 99.1663 | C
00036081 | BARRA DE APOIO RETA, EM ACO INOX POLIDO, COMPRIMENTO 80CM, DIAMETRO MINIMO 3 CM | SINAPI | Material | UN | 2 | 282.37 | 564.74 | 0.039787 | 99.2061 | C
97638 | REMOÇÃO DE CHAPAS E PERFIS DE DRYWALL, DE FORMA MANUAL, SEM REAPROVEITAMENTO. AF_09/2023 | SINAPI | Serviço | M2 | 46.94 | 11.06 | 519.1564 | 0.036575 | 99.2426 | C
S04283 | Ralo hemisférico em fº fº, tipo abacaxi Ø 100mm | ORSE | Serviço | un | 9 | 56.23 | 506.07 | 0.035653 | 99.2783 | C
102513 | PINTURA DE SÍMBOLOS E TEXTOS COM TINTA ACRÍLICA, DEMARCAÇÃO COM FITA ADESIVA E APLICAÇÃO COM ROLO. AF_05/2021 | SINAPI | Serviço | M2 | 8.4 | 57.21 | 480.564 | 0.033856 | 99.3122 | C
S00012 | Demolição de forros | ORSE | Serviço | m2 | 48.58 | 9.2 | 446.936 | 0.031487 | 99.3436 | C
100867 | BARRA DE APOIO RETA, EM ACO INOX POLIDO, COMPRIMENTO 70 CM, FIXADA NA PAREDE - FORNECIMENTO E INSTALAÇÃO. AF_01/2020 | SINAPI | Serviço | UN | 1 | 445.17 | 445.17 | 0.031363 | 99.375 | C
91992 | TOMADA ALTA DE EMBUTIR (1 MÓDULO), 2P+T 10 A, INCLUINDO SUPORTE E PLACA - FORNECIMENTO E INSTALAÇÃO. AF_03/2023 | SINAPI | Serviço | UN | 6 | 66.04 | 396.24 | 0.027916 | 99.4029 | C
96983 | SOLDA EXOTÉRMICA PARA SPDA - FORNECIMENTO E INSTALAÇÃO. AF_08/2023 | SINAPI | Serviço | UN | 8 | 47.41 | 379.28 | 0.026721 | 99.4296 | C
S00817 | Bóia elétrica para reservatório inferior, marca aquamatic ou similar, capacidade 30 a - fornecimento e instalação | ORSE | Serviço | un | 2 | 185.57 | 371.14 | 0.026147 | 99.4558 | C
S00018 | Demolição de piso cerâmico ou ladrilho | ORSE | Serviço | m2 | 23.02 | 16.1 | 370.622 | 0.026111 | 99.4819 | C
S12376 | Remoção de ar condicionado tipo Split | ORSE | Serviço | un | 12 | 30.39 | 364.68 | 0.025692 | 99.5076 | C
102500 | PINTURA DE DEMARCAÇÃO DE VAGA COM TINTA ACRÍLICA, E = 10 CM, APLICAÇÃO MANUAL. AF_05/2021 | SINAPI | Serviço | M | 68.25 | 5.31 | 362.4075 | 0.025532 | 99.5331 | C
S160324 | Caixa de equalização de potenciais para uso interno e externo com cinco (5) terminais para aterramento (BEP), em polipropileno, ref. TEL-902, marca de referência Termotécnica ou equivalente | IOPES | Serviço | und | 1 | 358.66 | 358.66 | 0.025268 | 99.5584 | C
100982 | CARGA, MANOBRA E DESCARGA DE ENTULHO EM CAMINHÃO BASCULANTE 10 M³ - CARGA COM ESCAVADEIRA HIDRÁULICA (CAÇAMBA DE 0,80 M³ / 111 HP) E DESCARGA LIVRE (UNIDADE: M3). AF_07/2020 | SINAPI | Serviço | M3 | 28.87 | 12.05 | 347.8835 | 0.024509 | 99.5829 | C
S12904 | Adesivo cortado eletronicamente, Puxe-Empurre, dimensões:50 x 10cm. | ORSE | Serviço | un | 16 | 21.43 | 342.88 | 0.024156 | 99.6071 | C
89707 | CAIXA SIFONADA, PVC, DN 100 X 100 X 50 MM, JUNTA ELÁSTICA, FORNECIDA E INSTALADA EM RAMAL DE DESCARGA OU EM RAMAL DE ESGOTO SANITÁRIO. AF_08/2022 | SINAPI | Serviço | UN | 5 | 62.28 | 311.4 | 0.021938 | 99.629 | C
91873 | ELETRODUTO RÍGIDO ROSCÁVEL, PVC, DN 40 MM (1 1/4"), PARA CIRCUITOS TERMINAIS, INSTALADO EM PAREDE - FORNECIMENTO E INSTALAÇÃO. AF_03/2023 | SINAPI | Serviço | M | 9 | 33.56 | 302.04 | 0.021279 | 99.6503 | C
92023 | INTERRUPTOR SIMPLES (1 MÓDULO) COM 1 TOMADA DE EMBUTIR 2P+T 10 A, INCLUINDO SUPORTE E PLACA - FORNECIMENTO E INSTALAÇÃO. AF_03/2023 | SINAPI | Serviço | UN | 4 | 73.81 | 295.24 | 0.0208 | 99.6711 | C
S160329 | Curva 90º de barra chata em alumínio 7/8"x1/8"x300mm, 70mm², ref. TEL-778, marca de referência Termotécnica ou equivalente | IOPES | Serviço | und | 11 | 26.67 | 293.37 | 0.020668 | 99.6917 | C
00010892 | EXTINTOR DE INCENDIO PORTATIL COM CARGA DE PO QUIMICO SECO (PQS) DE 6 KG, CLASSE BC | SINAPI | Material | UN | 1 | 266.37 | 266.37 | 0.018766 | 99.7105 | C
97663 | REMOÇÃO DE LOUÇAS, DE FORMA MANUAL, SEM REAPROVEITAMENTO. AF_09/2023 | SINAPI | Serviço | UN | 16 | 15.83 | 253.28 | 0.017844 | 99.7284 | C
97665 | REMOÇÃO DE LUMINÁRIAS, DE FORMA MANUAL, SEM REAPROVEITAMENTO. AF_09/2023 | SINAPI | Serviço | UN | 88 | 2.58 | 227.04 | 0.015995 | 99.7443 | C
00037539 | PLACA DE SINALIZACAO DE SEGURANCA CONTRA INCENDIO, FOTOLUMINESCENTE, RETANGULAR, *13 X 26* CM, EM PVC *2* MM ANTI-CHAMAS (SIMBOLOS, CORES E PICTOGRAMAS CONFORME NBR 16820) | SINAPI | Material | UN | 7 | 30.13 | 210.91 | 0.014859 | 99.7592 | C
INS-656022 | VINIL AUTO-ADESIVO FOSCO OU BRILHANTE | Composições Próprias | Material | m² | 5 | 41.78 | 208.9 | 0.014717 | 99.7739 | C
97666 | REMOÇÃO DE METAIS SANITÁRIOS, DE FORMA MANUAL, SEM REAPROVEITAMENTO. AF_09/2023 | SINAPI | Serviço | UN | 18 | 11.54 | 207.72 | 0.014634 | 99.7886 | C
S89714S | Tubo pvc, serie normal, esgoto predial, dn 100 mm, fornecido e instalado em ramal de descarga ou ramal de esgoto sanitário. af_08/2022 | ORSE | Serviço | m | 5 | 41.43 | 207.15 | 0.014594 | 99.8032 | C
97637 | REMOÇÃO DE TAPUME/ CHAPAS METÁLICAS E DE MADEIRA, DE FORMA MANUAL, SEM REAPROVEITAMENTO. AF_09/2023 | SINAPI | Serviço | M2 | 48.75 | 3.8 | 185.25 | 0.013051 | 99.8162 | C
S01679 | Ponto de esgoto com tubo de pvc rígido soldável de Ø 40 mm (lavatórios, mictórios, ralos sifonados, etc...) | ORSE | Serviço | un | 2 | 85.42 | 170.84 | 0.012036 | 99.8282 | C
99439 | CONCRETAGEM DE EDIFICAÇÕES (PAREDES E LAJES) FEITAS COM SISTEMA DE FÔRMAS MANUSEÁVEIS, COM CONCRETO USINADO BOMBEÁVEL FCK 25 MPA - LANÇAMENTO, ADENSAMENTO E ACABAMENTO (EXCLUSIVE BOMBA LANÇA). AF_10/2021 | SINAPI | Serviço | M3 | 0.12 | 1415.44 | 169.8528 | 0.011966 | 99.8402 | C
101537 | APARELHO SINALIZADOR DE SAÍDA DE GARAGEM, COM CÉLULA FOTOELÉTRICA - FORNECIMENTO E INSTALAÇÃO. AF_07/2020 | SINAPI | Serviço | UN | 1 | 168.19 | 168.19 | 0.011849 | 99.8521 | C
92004 | TOMADA MÉDIA DE EMBUTIR (2 MÓDULOS), 2P+T 10 A, INCLUINDO SUPORTE E PLACA - FORNECIMENTO E INSTALAÇÃO. AF_03/2023 | SINAPI | Serviço | UN | 2 | 81.72 | 163.44 | 0.011515 | 99.8636 | C
MPAM - INC - 001 | SUPORTE DE PAREDE PARA EXTINTOR | SBC | Serviço | UN | 4 | 40.25 | 161 | 0.011343 | 99.8749 | C
I11392 | Adesivo em vinil para plotagem em letreiro de chapa galvanizada (c/aplicação) | ORSE | Material | m2 | 0.78 | 196.86 | 153.5508 | 0.010818 | 99.8857 | C
97599 | LUMINÁRIA DE EMERGÊNCIA, COM 30 LÂMPADAS LED DE 2 W, SEM REATOR - FORNECIMENTO E INSTALAÇÃO. AF_02/2020 | SINAPI | Serviço | UN | 5 | 30.23 | 151.15 | 0.010649 | 99.8964 | C
99821 | LIMPEZA DE JANELA DE VIDRO COM CAIXILHO EM AÇO/ALUMÍNIO/PVC. AF_04/2019 | SINAPI | Serviço | M2 | 38.14 | 3.84 | 146.4576 | 0.010318 | 99.9067 | C
S00017 | Demolição de reboco | ORSE | Serviço | m2 | 13.05 | 10.23 | 133.5015 | 0.0094053 | 99.9161 | C
S06410 | Tampa de concreto para caixas de passagem 0,40x0,40mx0,07m | ORSE | Serviço | un | 4 | 32.82 | 131.28 | 0.0092488 | 99.9254 | C
S11621 | Fita auto adesiva fotoluminescente "9m" l=2,5cm ou similar | ORSE | Serviço | m | 4 | 31.93 | 127.72 | 0.008998 | 99.9343 | C
S12636 | Limpeza de caixa de passagem ou de gordura com reassentamento da tampa | ORSE | Serviço | un | 4 | 29.55 | 118.2 | 0.0083273 | 99.9427 | C
S02952 | Fornecimento de relé fotoelétrico indiv. 5a/127v, c/ base móvel | ORSE | Serviço | un | 3 | 31.12 | 93.36 | 0.0065773 | 99.9493 | C
S13506 | Remoção de caixa de água de 250l a 1000l | ORSE | Serviço | un | 2 | 46.24 | 92.48 | 0.0065153 | 99.9558 | C
91967 | INTERRUPTOR SIMPLES (3 MÓDULOS), 10A/250V, INCLUINDO SUPORTE E PLACA - FORNECIMENTO E INSTALAÇÃO. AF_03/2023 | SINAPI | Serviço | UN | 1 | 88.74 | 88.74 | 0.0062518 | 99.962 | C
S12888 | Placa de sinalizacao, fotoluminescente, em pvc , com logotipo "Extintor de incêndio portátil"- Placa E5 | ORSE | Serviço | un | 4 | 20.84 | 83.36 | 0.0058728 | 99.9679 | C
94779 | (COMPOSIÇÃO REPRESENTATIVA) DO SERVIÇO DE CONTRAPISO EM ARGAMASSA TRAÇO 1:4 (CIM E AREIA), EM BETONEIRA 400 L, ESPESSURA 3 CM ÁREAS SECAS E 3 CM ÁREAS MOLHADAS, PARA EDIFICAÇÃO HABITACIONAL MULTIFAMILIAR (PRÉDIO). AF_11/2014 | SINAPI | Serviço | M2 | 1.2 | 63.8 | 76.56 | 0.0053937 | 99.9733 | C
97660 | REMOÇÃO DE INTERRUPTORES/TOMADAS ELÉTRICAS, DE FORMA MANUAL, SEM REAPROVEITAMENTO. AF_09/2023 | SINAPI | Serviço | UN | 75 | 0.96 | 72 | 0.0050725 | 99.9784 | C
91959 | INTERRUPTOR SIMPLES (2 MÓDULOS), 10A/250V, INCLUINDO SUPORTE E PLACA - FORNECIMENTO E INSTALAÇÃO. AF_03/2023 | SINAPI | Serviço | UN | 1 | 66.07 | 66.07 | 0.0046547 | 99.983 | C
103972 | BUCHA DE REDUÇÃO, LONGA, PVC, SOLDÁVEL, DN 75 X 50 MM, INSTALADO EM PRUMADA DE ÁGUA - FORNECIMENTO E INSTALAÇÃO. AF_06/2022 | SINAPI | Serviço | UN | 1 | 41.21 | 41.21 | 0.0029033 | 99.9859 | C
S08387 | Remoção de bancada de granito (ou marmore) | ORSE | Serviço | m2 | 1.5 | 24.3 | 36.45 | 0.0025679 | 99.9885 | C
S12504 | Remoção de divisória de granito (ou marmore) | ORSE | Serviço | m2 | 2.1 | 16.1 | 33.81 | 0.002382 | 99.9909 | C
INS-853604 | Válvula de retenção de fluxo 40mm | Composições Próprias | Material | un | 1 | 25.54 | 25.54 | 0.0017993 | 99.9927 | C
I11558 | Fita de demarcação PVC 15mmx50m - (amarela, vermelha, branca, preta, etc.) | ORSE | Material | m | 32 | 0.65 | 20.8 | 0.0014654 | 99.9941 | C
97622 | DEMOLIÇÃO DE ALVENARIA DE BLOCO FURADO, DE FORMA MANUAL, SEM REAPROVEITAMENTO. AF_09/2023 | SINAPI | Serviço | M3 | 0.29 | 71.61 | 20.7669 | 0.0014631 | 99.9956 | C
89783 | JUNÇÃO SIMPLES, PVC, SERIE NORMAL, ESGOTO PREDIAL, DN 40 MM, JUNTA SOLDÁVEL, FORNECIDO E INSTALADO EM RAMAL DE DESCARGA OU RAMAL DE ESGOTO SANITÁRIO. AF_08/2022 | SINAPI | Serviço | UN | 1 | 18.75 | 18.75 | 0.001321 | 99.9969 | C
104341 | BUCHA DE REDUÇÃO LONGA, PVC, SÉRIE NORMAL, ESGOTO PREDIAL, DN 50 X 40 MM, JUNTA SOLDÁVEL E ELÁSTICA, FORNECIDO E INSTALADO EM RAMAL DE DESCARGA OU RAMAL DE ESGOTO SANITÁRIO. AF_08/2022 | SINAPI | Serviço | UN | 1 | 14.99 | 14.99 | 0.0010561 | 99.998 | C
102514 | PINTURA DE SÍMBOLO "DEFICIENTE FÍSICO" COM TINTA ACRÍLICA, UTILIZAÇÃO DE MOLDE PLÁSTICO E APLICAÇÃO MECÂNICA, 120X120 CM. AF_05/2021 | SINAPI | Serviço | UN | 2 | 4.42 | 8.84 | 0.00062279 | 99.9986 | C
S97662S | Remoção de tubulações (tubos e conexões) de água fria, de forma manual, sem reaproveitamento. af_09/2023 | ORSE | Serviço | m | 15 | 0.56 | 8.4 | 0.00059179 | 99.9992 | C
102516 | PINTURA DE SÍMBOLO "GESTANTE" COM TINTA ACRÍLICA, UTILIZAÇÃO DE MOLDE PLÁSTICO E APLICAÇÃO MECÂNICA, 120X120 CM. AF_05/2021 | SINAPI | Serviço | UN | 2 | 3.91 | 7.82 | 0.00055093 | 99.9997 | C
102515 | PINTURA DE SÍMBOLO "IDOSO" COM TINTA ACRÍLICA, UTILIZAÇÃO DE MOLDE PLÁSTICO E APLICAÇÃO MECÂNICA, 120X120 CM. AF_05/2021 | SINAPI | Serviço | UN | 1 | 3.71 | 3.71 | 0.00026137 | 100 | C
[6 empty] | Subtotal até 100,00% |  | 1419424.46
[6 empty] | Outros: |  | 0.02
[6 empty] | Valor total do Orçamento: |  | 1419424.48
Luciana de S. Carvalho. CREA-AM 16.342 D Agente Técnico - Engº. Civil Divisão de Engenharia, Arquitetura e Cálculo - DEAC

## CURVA ABC INSUMOS
CÓDIGO | DESCRIÇÃO | FONTE | TIPO | UNIDADE | QUANTIDADE | PREÇO UNITÁRIO | PREÇO TOTAL | % | ACUMUL. % | CL
I04974 | Revestimento em alumínio tipo Alucobond, e=0,3mm, em estrutura metálica auxiliar de perfil "U" 2", com fornecimento e montagem, inclusive pintura Kaynar 500 com seis camadas | ORSE | Serviço | m2 | 217.24 | 505.25 | 109760.51 | 9.7366 | 7.7327 | A
00037370 | ALIMENTACAO - HORISTA (COLETADO CAIXA - ENCARGOS COMPLEMENTARES) | SINAPI | Encargos Complementares | H | 14860 | 4.32 | 64195.2 | 5.6946 | 12.2554 | A
INS-79165141 | Sistema de geração de energia solar – capacidade 1500kwh - incluindo módulo de geração (placas), inversor, cabo, conector - BDI = 16,32 | Composições Próprias | Equipamento | un | 1 | 62452 | 62452 | 5.54 | 16.6552 | A
00040740 | TELHA GALVALUME COM ISOLAMENTO TERMOACUSTICO EM ESPUMA RIGIDA DE POLIURETANO (PU) INJETADO, ESPESSURA DE 30 MM, DENSIDADE DE 35 KG/M3, REVESTIMENTO EM TELHA TRAPEZOIDAL NAS DUAS FACES COM ESPESSURA DE 0,50 MM CADA, ACABAMENTO NATURAL (NAO INCLUI ACESSORIOS DE FIXACAO) | SINAPI | Material | M2 | 323.6648 | 148.52 | 48070.6931 | 4.2643 | 20.0418 | A
00002706 | ENGENHEIRO CIVIL DE OBRA JUNIOR (HORISTA) | SINAPI | Mão de Obra | H | 457.6455 | 101.79 | 46583.7354 | 4.1324 | 23.3237 | A
00038195 | PISO EM PORCELANATO, BORDA RETA, EXTRA, LISO, MONOCOLOR, ACETINADO OU POLIDO, FORMATO MAIOR QUE 2025 CM2 | SINAPI | Material | M2 | 324.6688 | 126.75 | 41151.7658 | 3.6505 | 26.2229 | A
INS-72836488 | Cabine eclusa com detector de metais – Referência Mineoro EC2006C ou similar. - BDI = 16,32 | Composições Próprias | Equipamento | un | 1 | 40100 | 40100 | 3.5572 | 29.048 | A
00006111 | SERVENTE DE OBRAS (HORISTA) | SINAPI | Mão de Obra | H | 3222.3417 | 12.09 | 38958.111 | 3.4559 | 31.7926 | A
00043184 | AR CONDICIONADO SPLIT INVERTER, HI-WALL (PAREDE), 24000 BTU/H, CICLO FRIO, 60HZ, CLASSIFICACAO A (SELO PROCEL), GAS HFC, CONTROLE S/FIO - BDI = 16,32 | SINAPI | Equipamento | UN | 6 | 5030.83 | 30184.98 | 2.6777 | 33.9192 | A
00040818 | ENCARREGADO GERAL DE OBRAS (MENSALISTA) | SINAPI | Mão de Obra | MES | 5.0913 | 5565.83 | 28337.3103 | 2.5137 | 35.9156 | A
00004750 | PEDREIRO (HORISTA) | SINAPI | Mão de Obra | H | 1608.1715 | 16.35 | 26293.6039 | 2.3325 | 37.768 | A
00037372 | EXAMES - HORISTA (COLETADO CAIXA - ENCARGOS COMPLEMENTARES) | SINAPI | Encargos Complementares | H | 14860 | 1.34 | 19912.4 | 1.7664 | 39.1708 | A
00037370 | ALIMENTACAO - HORISTA (COLETADO CAIXA - ENCARGOS COMPLEMENTARES) | SINAPI | Encargos Complementares | H | 4433.2761 | 4.32 | 19151.753 | 1.6989 | 40.5201 | A
00037371 | TRANSPORTE - HORISTA (COLETADO CAIXA - ENCARGOS COMPLEMENTARES) | SINAPI | Encargos Complementares | H | 14860 | 1.23 | 18277.8 | 1.6214 | 41.8078 | A
00042422 | AR CONDICIONADO SPLIT INVERTER, HI-WALL (PAREDE), 18000 BTU/H, CICLO FRIO, 60HZ, CLASSIFICACAO A (SELO PROCEL), GAS HFC, CONTROLE S/FIO - BDI = 16,32 | SINAPI | Equipamento | UN | 5 | 3640 | 18200 | 1.6145 | 43.09 | A
00039500 | KIT PORTA PRONTA DE MADEIRA, FOLHA PESADA (NBR 15930) DE 800 X 2100 MM, DE 40 MM A 45 MM DE ESPESSURA, NUCLEO SOLIDO, CAPA LISA EM HDF, ACABAMENTO MELAMINICO BRANCO (INCLUI MARCO, ALIZARES, DOBRADICAS E FECHADURA EXTERNA) | SINAPI | Material | UN | 17 | 1045.39 | 17771.63 | 1.5765 | 44.342 | A
INS-407395 | Luminária Plafon 60x60cm 48W LED Embutir Branco Frio (6.000k) Borda Branca | Composições Próprias | Geral | Un | 88 | 199 | 17512 | 1.5535 | 45.5758 | A
00001379 | CIMENTO PORTLAND COMPOSTO CP II-32 | SINAPI | Material | KG | 11094.432 | 1.18 | 13091.4298 | 1.1613 | 46.4981 | A
00011499 | MOLA HIDRAULICA DE PISO, PARA PORTAS DE ATE 1100 MM E PESO DE ATE 120 KG, COM CORPO EM ACO INOX | SINAPI | Material | UN | 13 | 979.77 | 12737.01 | 1.1299 | 47.3954 | A
00041776 | VIGIA NOTURNO, HORA EFETIVAMENTE TRABALHADA DE 22 H AS 5 H (COM ADICIONAL NOTURNO) | SINAPI | Mão de Obra | H | 1050 | 12.09 | 12694.5 | 1.1261 | 48.2897 | A
INS-03459801 | sistema CFTV, incluindo DVR com 32 Canais, 32 câmeras infravermelho Full HD 20m, Monitores , armazenamento de 4Tb, 1 mouse usb, 1 fonte metálica 30 A, 02 caixas de cabos coaxial flexível bipolar (200m), 64 conectores BNC antirruído, 32 conectores P4 macho - BDI = 16,32 | Composições Próprias | Equipamento | un | 1 | 11980 | 11980 | 1.0627 | 49.1337 | A
00002436 | ELETRICISTA (HORISTA) | SINAPI | Mão de Obra | H | 426.134 | 27.71 | 11808.1736 | 1.0475 | 49.9656 | A
00034349 | HASTE RETA DE ACO GALVANIZADO, H = *30* CM, BASE RETANGULAR, PARA FIXACAO DE CONCERTINA SIMPLES DE 30 CM (NAO INCLUI OS FIXADORES) | SINAPI | Material | UN | 262.9 | 42.31 | 11123.299 | 0.98673 | 50.7493 | B
00041096 | VIGIA DIURNO (MENSALISTA) | SINAPI | Mão de Obra | MES | 5.0219 | 2126.55 | 10679.3214 | 0.94734 | 51.5017 | B
I001015 | BOMBA SUBMERSIVEL (SAPO) DS-9 1/2CV COM AUTOMATICO - 220V TRIFASICA DANCOR | INDISPONÍVEL | Material | UN | 3 | 3435 | 10305 | 0.91414 | 52.2277 | B
00037595 | ARGAMASSA COLANTE TIPO AC III | SINAPI | Material | KG | 2765.8422 | 3.56 | 9846.3982 | 0.87346 | 52.9214 | B
00007156 | TELA DE ACO SOLDADA NERVURADA, CA-60, Q-196, (3,11 KG/M2), DIAMETRO DO FIO = 5,0 MM, LARGURA = 2,45 M, ESPACAMENTO DA MALHA = 10 X 10 CM | SINAPI | Material | M2 | 301.3878 | 29.9 | 9011.4964 | 0.79939 | 53.5562 | B
00007356 | TINTA LATEX ACRILICA PREMIUM, COR BRANCO FOSCO | SINAPI | Material | L | 324.6503 | 27.73 | 9002.5524 | 0.7986 | 54.1905 | B
00005031 | VIDRO TEMPERADO INCOLOR PARA PORTA DE ABRIR, E = 10 MM (SEM FERRAGENS E SEM COLOCACAO) | SINAPI | Material | M2 | 13.23 | 650 | 8599.5 | 0.76285 | 54.7963 | B
00039599 | CABO DE REDE, PAR TRANCADO UTP, 4 PARES, CATEGORIA 6 (CAT 6), ISOLAMENTO PVC (LSZH) | SINAPI | Material | M | 1212.75 | 6.64 | 8052.66 | 0.71434 | 55.3636 | B
I04875 | Letras aço inox 15 x 15cm | ORSE | Material | un | 98 | 76.16 | 7463.68 | 0.66209 | 55.8894 | B
00004760 | AZULEJISTA OU LADRILHEIRO (HORISTA) | SINAPI | Mão de Obra | H | 362.6736 | 19.95 | 7235.338 | 0.64183 | 56.3992 | B
00000536 | REVESTIMENTO EM CERAMICA ESMALTADA EXTRA, PEI MENOR OU IGUAL A 3, FORMATO MENOR OU IGUAL A 2025 CM2 | SINAPI | Material | M2 | 196.6803 | 36 | 7080.4911 | 0.6281 | 56.898 | B
00004015 | MANTA ASFALTICA ELASTOMERICA EM POLIESTER 4 MM, TIPO III, CLASSE B, ACABAMENTO PP (NBR 9952) | SINAPI | Material | M2 | 89.7936 | 75.57 | 6785.7044 | 0.60195 | 57.3761 | B
00037372 | EXAMES - HORISTA (COLETADO CAIXA - ENCARGOS COMPLEMENTARES) | SINAPI | Encargos Complementares | H | 4883.2761 | 1.34 | 6543.59 | 0.58047 | 57.8371 | B
00020193 | LOCACAO DE ANDAIME METALICO TIPO FACHADEIRO, PECAS COM APROXIMADAMENTE 1,20 M DE LARGURA E 2,0 M DE ALTURA, INCLUINDO DIAGONAIS EM X, BARRAS DE LIGACAO, SAPATAS E DEMAIS ITENS NECESSARIOS A MONTAGEM (NAO INCLUI INSTALACAO) - BDI = 16,32 | SINAPI | Equipamento | M2XMES | 217.24 | 27.75 | 6028.41 | 0.53477 | 58.2618 | B
00001213 | CARPINTEIRO DE FORMAS OU OFICIAL (HORISTA) | SINAPI | Mão de Obra | H | 368.589 | 16.35 | 6026.4309 | 0.53459 | 58.6864 | B
00004910 | PORTA DE ENROLAR MANUAL COMPLETA, PERFIL MEIA CANA CEGA, EM ACO GALVANIZADO NATURAL, CHAPA NUMERO 24 (SEM INSTALACAO) | SINAPI | Material | M2 | 13.58 | 439.95 | 5974.521 | 0.52999 | 59.1073 | B
00037371 | TRANSPORTE - HORISTA (COLETADO CAIXA - ENCARGOS COMPLEMENTARES) | SINAPI | Encargos Complementares | H | 4433.2761 | 1.23 | 5452.9297 | 0.48372 | 59.4914 | B
00012893 | BOTA DE SEGURANCA COM BIQUEIRA DE ACO E COLARINHO ACOLCHOADO | SINAPI | Material | PAR | 50 | 107.76 | 5388 | 0.47796 | 59.871 | B
00007194 | TELHA DE FIBROCIMENTO ONDULADA E = 6 MM, DE 2,44 X 1,10 M (SEM AMIANTO) | SINAPI | Material | M2 | 116.1663 | 44.03 | 5114.8033 | 0.45372 | 60.2314 | B
INS-014211 | Logomarca do MPAM, confecionada em ACM, med. Ø 2.750,00mm para a fixação em fachada - Fornecimento e instalação | Composições Próprias | Geral | UN | 1.5 | 3400 | 5100 | 0.45241 | 60.5907 | B
00034348 | CONCERTINA CLIPADA (DUPLA) EM ACO GALVANIZADO DE ALTA RESISTENCIA, COM ESPIRAL DE 300 MM, D = 2,76 MM | SINAPI | Material | M | 144.595 | 34.56 | 4997.2032 | 0.44329 | 60.9427 | B
I03573 | Cuba de semi-encaixe Deca ref L-830, quadrada, com mesa, 40x40 cm, branco ou similar | ORSE | Material | un | 6 | 786.28 | 4717.68 | 0.4185 | 61.2751 | B
00002711 | CARRINHO DE MAO DE ACO CAPACIDADE 50 A 60 L, PNEU COM CAMARA | SINAPI | Material | UN | 20 | 222.99 | 4459.8 | 0.39562 | 61.5893 | B
00004721 | PEDRA BRITADA N. 1 (9,5 A 19 MM) POSTO PEDREIRA/FORNECEDOR, SEM FRETE | SINAPI | Material | M3 | 17.2277 | 258.64 | 4455.7768 | 0.39526 | 61.9032 | B
I043044 | CABO COBRE NU TEMPERA MEIO DURA 50MM2 - CLASSE 2A | IOPES | Material | M | 86.7 | 49.61 | 4301.187 | 0.38155 | 62.2062 | B
00006114 | AJUDANTE DE ARMADOR (HORISTA) | SINAPI | Mão de Obra | H | 345.8806 | 12.09 | 4181.6962 | 0.37095 | 62.5008 | B
00040862 | ALIMENTACAO - MENSALISTA (COLETADO CAIXA - ENCARGOS COMPLEMENTARES) | SINAPI | Encargos Complementares | MES | 5 | 815.51 | 4077.55 | 0.36171 | 62.7881 | B
I03024 | Motor elétrico trifásico, baixa rotação, 1/2CV | ORSE | Material | un | 13.58 | 286.6 | 3892.028 | 0.34525 | 63.0623 | B
00004221 | OLEO DIESEL COMBUSTIVEL COMUM METROPOLITANO S-10 OU S-500 | SINAPI | Material | L | 609.5043 | 6.3 | 3839.8774 | 0.34063 | 63.3328 | B
00003275 | FORRO COMPOSTO POR PAINEIS DE LA DE VIDRO, REVESTIDOS EM PVC MICROPERFURADO, DE *1250 X 625* MM, ESPESSURA 15 MM (COM COLOCACAO) | SINAPI | Material | M2 | 30.679 | 124.36 | 3815.2404 | 0.33844 | 63.6016 | B
00001292 | PISO EM CERAMICA ESMALTADA EXTRA, COR LISA, PEI MAIOR OU IGUAL A 4, FORMATO MAIOR QUE 2025 CM2 | SINAPI | Material | M2 | 47.2987 | 80.52 | 3808.4954 | 0.33784 | 63.8699 | B
00043681 | CHAPA/PAINEL DE MADEIRA COMPENSADA RESINADA (MADEIRITE RESINADO ROSA) PARA FORMA DE CONCRETO, DE 2200 X 1100 MM, E = 8 A 12 MM | SINAPI | Material | M2 | 101.0671 | 36.35 | 3673.7903 | 0.32589 | 64.1287 | B
00006110 | SERRALHEIRO (HORISTA) | SINAPI | Mão de Obra | H | 129.7697 | 27.71 | 3595.9176 | 0.31899 | 64.3821 | B
INS-04579793 | Smart TV 43” LED Full HD, OS Android TV, HDR, Wifi Integrado, Bluetooth, HDMI, USB, Cor preto ou chumbo, Alimentação 100-240V ~ 50/60Hz, 1 Porta LAN 2 HDMI 1 USB 1 Entrada AV (Áudio & Vídeo) 1 Entrada RF para Antena/cabo 1 Saída Áudio digital (ótica) e 1 Saída para fone de ouvido, Idioma Português, Potência de Audio 2 x 10W, Consumo máximo 75W - BDI = 16,32 | Composições Próprias | Equipamento | un | 2 | 1789 | 3578 | 0.3174 | 64.6342 | B
00039362 | FOSSA SEPTICA, SEM FILTRO, EM POLIETILENO DE ALTA DENSIDADE (PEAD), PARA 8 A 14 CONTRIBUINTES, CILINDRICA, COM TAMPA, CAPACIDADE APROXIMADA DE *3000* LITROS (NBR 7229) | SINAPI | Material | UN | 1 | 3390.48 | 3390.48 | 0.30076 | 64.873 | B
00004425 | VIGA NAO APARELHADA *6 X 12* CM, EM MACARANDUBA/MASSARANDUBA, ANGELIM OU EQUIVALENTE DA REGIAO - BRUTA | SINAPI | Material | M | 158.7841 | 21.15 | 3358.2843 | 0.29791 | 65.1096 | B
00043651 | MASSA ACRILICA PARA SUPERFICIES INTERNAS E EXTERNAS | SINAPI | Material | KG | 584 | 5.66 | 3305.4403 | 0.29322 | 65.3425 | B
00039366 | FILTRO ANAEROBIO, EM POLIETILENO DE ALTA DENSIDADE (PEAD), CAPACIDADE *2800* LITROS (NBR 13969) | SINAPI | Material | UN | 1 | 3233.47 | 3233.47 | 0.28683 | 65.5703 | B
00040783 | CALHA QUADRADA DE CHAPA DE ACO GALVANIZADA NUM 24, CORTE 50 CM | SINAPI | Material | M | 71.4 | 45.05 | 3216.57 | 0.28534 | 65.7969 | B
00039029 | PERFILADO PERFURADO DUPLO 38 X 76 MM, CHAPA 22 | SINAPI | Material | M | 181.175 | 17.12 | 3101.716 | 0.27515 | 66.0154 | B
00000370 | AREIA MEDIA - POSTO JAZIDA/FORNECEDOR (RETIRADO NA JAZIDA, SEM TRANSPORTE) | SINAPI | Material | M3 | 29.3142 | 99 | 2902.1047 | 0.25744 | 66.2199 | B
00013388 | SOLDA EM BARRA DE ESTANHO-CHUMBO 50/50 | SINAPI | Material | KG | 11.371 | 252.27 | 2868.5622 | 0.25446 | 66.422 | B
INS-034576 | Sistema de tratamento de água para reuso composto por bomba, filtro e unidade de desinfecção UV - BDI = 16,32 | Composições Próprias | Equipamento | un | 1 | 2820 | 2820 | 0.25016 | 66.6206 | B
00007348 | TINTA ACRILICA PREMIUM PARA PISO | SINAPI | Material | L | 150.9105 | 18.6 | 2806.9359 | 0.249 | 66.8184 | B
00006085 | SELADOR ACRILICO OPACO PREMIUM INTERIOR/EXTERIOR | SINAPI | Material | L | 391.9103 | 7.09 | 2778.6438 | 0.24649 | 67.0141 | B
00038083 | TOMADA RJ45, 8 FIOS, CAT 5E, CONJUNTO MONTADO PARA EMBUTIR 4" X 2" (PLACA + SUPORTE + MODULO) | SINAPI | Material | UN | 70.4314 | 39.29 | 2767.2497 | 0.24548 | 67.2091 | B
00002696 | ENCANADOR OU BOMBEIRO HIDRAULICO (HORISTA) | SINAPI | Mão de Obra | H | 168.7543 | 16.35 | 2759.1333 | 0.24476 | 67.4035 | B
I11259 | Mapa Tátil em ferro fundido 70 x 50cm | ORSE | Material | un | 1 | 2732.81 | 2732.81 | 0.24242 | 67.596 | B
I13146 | Soleira de Quartzito arabescato escuro polido 17 x 2cm | ORSE | Material | m | 11.04 | 238.19 | 2629.6176 | 0.23327 | 67.7813 | B
00039490 | KIT PORTA PRONTA DE MADEIRA, FOLHA MEDIA (NBR 15930) DE 600 X 2100 MM OU 700 X 2100 MM, DE 35 MM A 40 MM DE ESPESSURA, NUCLEO SEMI-SOLIDO (SARRAFEADO), ESTRUTURA USINADA PARA FECHADURA, CAPA LISA EM HDF, ACABAMENTO MELAMINICO BRANCO (INCLUI MARCO, ALIZARES E DOBRADICAS) | SINAPI | Material | UN | 3 | 866.84 | 2600.52 | 0.23069 | 67.9645 | B
00040863 | EXAMES - MENSALISTA (COLETADO CAIXA - ENCARGOS COMPLEMENTARES) | SINAPI | Encargos Complementares | MES | 10 | 252.08 | 2520.8 | 0.22362 | 68.1421 | B
00011029 | HASTE RETA PARA GANCHO DE FERRO GALVANIZADO, COM ROSCA 1/4" X 30 CM PARA FIXACAO DE TELHA METALICA, INCLUI PORCA E ARRUELAS DE VEDACAO | SINAPI | Material | CJ | 1172.0845 | 2.14 | 2508.2608 | 0.2225 | 68.3188 | B
00001113 | RUFO EXTERNO/INTERNO DE CHAPA DE ACO GALVANIZADA NUM 26, CORTE 33 CM | SINAPI | Material | M | 93.45 | 26.82 | 2506.329 | 0.22233 | 68.4954 | B
INS-MPAM - 001 | Uniforme profissional para construção civil conjunto de brim, composto calça em brim pesado; cós de elástico e cad. ajust. c/ 4 bolso chapado e jaleco em brim leve; fechado com um bolso s/ botão gola (v) | Composições Próprias | Material | un | 50 | 47.9 | 2395 | 0.21246 | 68.6641 | B
00003104 | CONJ. DE FERRAGENS PARA PORTA DE VIDRO TEMPERADO, EM ZAMAC CROMADO, CONTEMPLANDO DOBRADICA INF., DOBRADICA SUP., PIVO PARA DOBRADICA INF., PIVO PARA DOBRADICA SUP., FECHADURA CENTRAL EM ZAMC. CROMADO, CONTRA FECHADURA DE PRESSAO | SINAPI | Material | CJ | 13 | 181.8 | 2363.4 | 0.20965 | 68.8306 | B
00002504 | ELETRODUTO FLEXIVEL, EM FITA DE ACO GALVANIZADO, REVESTIDO COM PVC PRETO, DIAMETRO EXTERNO DE 25 MM, DN = 3/4", TIPO SEALTUBO | SINAPI | Material | M | 220 | 10.73 | 2360.6 | 0.2094 | 68.9969 | B
00010422 | BACIA SANITARIA (VASO) COM CAIXA ACOPLADA, SIFAO APARENTE, DE LOUCA BRANCA (SEM ASSENTO) | SINAPI | Material | UN | 6.2106 | 378.38 | 2349.9668 | 0.20846 | 69.1625 | B
00043466 | FERRAMENTAS - FAMILIA PINTOR - HORISTA (ENCARGOS COMPLEMENTARES - COLETADO CAIXA) | SINAPI | Encargos Complementares | H | 1126.0916 | 1.97 | 2218.4005 | 0.19679 | 69.3187 | B
00042424 | AR CONDICIONADO SPLIT INVERTER, HI-WALL (PAREDE), 9000 BTU/H, CICLO FRIO, 60HZ, CLASSIFICACAO A (SELO PROCEL), GAS HFC, CONTROLE S/FIO - BDI = 16,32 | SINAPI | Equipamento | UN | 1 | 2189.8 | 2189.8 | 0.19425 | 69.473 | B
I000779 | ACO CA 50 6,3mm (1/4") (0,248 kg/m) | INDISPONÍVEL | Material | KG | 179 | 12.23 | 2189.17 | 0.1942 | 69.6273 | B
INS-288045 | Refletor Luminária 50w Poste Pública Led Pétala Iluminação | Composições Próprias | Material | un | 12 | 179 | 2148 | 0.19055 | 69.7786 | B
00010507 | VIDRO TEMPERADO INCOLOR E = 10 MM, SEM COLOCACAO | SINAPI | Material | M2 | 3.57 | 600.96 | 2145.4272 | 0.19032 | 69.9297 | B
00010889 | EXTINTOR DE INCENDIO PORTATIL COM CARGA DE GAS CARBONICO CO2 DE 6 KG, CLASSE BC | SINAPI | Material | UN | 3 | 687 | 2061 | 0.18283 | 70.0749 | B
00043490 | EPI - FAMILIA PINTOR - HORISTA (ENCARGOS COMPLEMENTARES - COLETADO CAIXA) | SINAPI | Encargos Complementares | H | 1126.0916 | 1.73 | 1948.1386 | 0.17282 | 70.2122 | B
I10088 | Espelho de cristal 4mm com moldura de alumínio | ORSE | Material | m² | 3.53 | 544.32 | 1921.4496 | 0.17045 | 70.3475 | B
00001381 | ARGAMASSA COLANTE AC I PARA CERAMICAS | SINAPI | Material | KG | 1625.2309 | 1.16 | 1885.2679 | 0.16724 | 70.4804 | B
I00158 | Almoço (Participação do empregador) | ORSE | Encargos Complementares | un | 131.505 | 14 | 1841.0703 | 0.16332 | 70.6101 | B
00036791 | TORNEIRA METALICA CROMADA DE MESA PARA LAVATORIO, BICA ALTA, COM AREJADOR (REF 1195) | SINAPI | Material | UN | 8 | 223.72 | 1789.76 | 0.15877 | 70.7362 | B
00003093 | FECHADURA ROSETA REDONDA PARA PORTA INTERNA, EM ACO INOX (MAQUINA, TESTA E CONTRA-TESTA) E EM ZAMAC (MACANETA, LINGUETA E TRINCOS) COM ACABAMENTO CROMADO, MAQUINA DE 55 MM, INCLUINDO CHAVE TIPO INTERNA | SINAPI | Material | CJ | 12 | 141.41 | 1696.92 | 0.15053 | 70.8557 | B
00043626 | MASSA CORRIDA PARA SUPERFICIES DE AMBIENTES INTERNOS | SINAPI | Material | KG | 522.1123 | 3.15 | 1644.6538 | 0.14589 | 70.9716 | B
00037752 | CAMINHAO TOCO, PESO BRUTO TOTAL 16000 KG, CARGA UTIL MAXIMA 11030 KG, DISTANCIA ENTRE EIXOS 5,41 M, POTENCIA 185 CV (INCLUI CABINE E CHASSI, NAO INCLUI CARROCERIA) - BDI = 16,32 | SINAPI | Equipamento | UN | 0.0028075 | 563990.17 | 1583.4287 | 0.14046 | 71.0831 | B
00012873 | IMPERMEABILIZADOR (HORISTA) | SINAPI | Mão de Obra | H | 96.6154 | 16.35 | 1579.6614 | 0.14013 | 71.1944 | B
I08450 | Chapa aço grossa preta 1"(25,4mm), 196 kg/m2 | ORSE | Material | kg | 98 | 15.99 | 1567.02 | 0.13901 | 71.3048 | B
00043491 | EPI - FAMILIA SERVENTE - HORISTA (ENCARGOS COMPLEMENTARES - COLETADO CAIXA) | SINAPI | Encargos Complementares | H | 1158.0451 | 1.33 | 1540.1999 | 0.13663 | 71.4133 | B
00004813 | PLACA DE OBRA (PARA CONSTRUCAO CIVIL) EM CHAPA GALVANIZADA *N. 22*, ADESIVADA, DE *2,4 X 1,2* M (SEM POSTES PARA FIXACAO) | SINAPI | Material | M2 | 6 | 250 | 1500 | 0.13306 | 71.519 | B
I10110 | Puxador duplo para porta, em alumínio polido, ø = 1", l= 40cm, ref. 3008, da Vesfer ou similar | ORSE | Material | un | 6 | 246.24 | 1477.44 | 0.13106 | 71.6231 | B
MPAM 05/2016 | Registro e Taxas na Prefeitura (Alvará de Construção até 300m²) | Composições Próprias | Geral | un | 1 | 1473.07 | 1473.07 | 0.13067 | 71.7269 | B
00011051 | CHAPA DE ACO GALVANIZADA BITOLA GSG 26, E = 0,50 MM (4,00 KG/M2) | SINAPI | Material | KG | 118.6136 | 12.04 | 1428.108 | 0.12668 | 71.8275 | B
00039427 | PERFIL CANALETA, FORMATO C, EM ACO ZINCADO, PARA ESTRUTURA FORRO DRYWALL, E = 0,5 MM, *46 X 18* (L X H), COMPRIMENTO 3 M | SINAPI | Material | M | 236.0294 | 6.02 | 1420.8971 | 0.12605 | 71.9276 | B
00038101 | TOMADA 2P+T 10A, 250V (APENAS MODULO) | SINAPI | Material | UN | 160.4036 | 8.59 | 1377.8666 | 0.12223 | 72.0247 | B
00009841 | TUBO PVC, SERIE R, DN 100 MM, PARA ESGOTO OU AGUAS PLUVIAIS PREDIAL (NBR 5688) | SINAPI | Material | M | 50.1085 | 27.21 | 1363.4528 | 0.12095 | 72.1207 | B
MPAM 05/2016 | Conjunto de Ferramentas de Uso Coletivo Composto por: uma Pá; uma Enxada; uma Picareta; um Balde. - BDI = 16,32 | Composições Próprias | Equipamento | conj. | 20 | 65.07 | 1301.4 | 0.11544 | 72.2124 | B
00043503 | EPI - FAMILIA SERVENTE - MENSALISTA (ENCARGOS COMPLEMENTARES - COLETADO CAIXA) | SINAPI | Encargos Complementares | MES | 5 | 250.24 | 1251.2 | 0.11099 | 72.3005 | B
00007271 | BLOCO CERAMICO / TIJOLO VAZADO PARA ALVENARIA DE VEDACAO, 8 FUROS NA HORIZONTAL DE 9 X 19 X 19 CM (L X A X C) | SINAPI | Material | UN | 1335.6658 | 0.9 | 1202.0992 | 0.10664 | 72.3852 | B
00043499 | EPI - FAMILIA ENCARREGADO GERAL - MENSALISTA (ENCARGOS COMPLEMENTARES - COLETADO CAIXA) | SINAPI | Encargos Complementares | MES | 5 | 236.16 | 1180.8 | 0.10475 | 72.4684 | B
00040529 | BLOQUETE/PISO INTERTRAVADO DE CONCRETO - MODELO ONDA/16 FACES/RETANGULAR/TIJOLINHO/PAVER/HOLANDES/PARALELEPIPEDO, *20 X 10* CM, E = 10 CM, RESISTENCIA DE 50 MPA, COR NATURAL | SINAPI | Material | M2 | 12.55 | 94.01 | 1179.8255 | 0.10466 | 72.5515 | B
MPAM 05/2016 | Conjunto de ferramenta de uso individual composta por: Uma Marreta de 1Kg; Uma Marreta de 5Kg; Uma Talhadeira; Uma Ponteira. - BDI = 16,32 | Composições Próprias | Equipamento | conj. | 15 | 78.12 | 1171.8 | 0.10395 | 72.6341 | B
00012869 | TELHADOR / TELHADISTA (HORISTA) | SINAPI | Mão de Obra | H | 70.9678 | 16.35 | 1160.3235 | 0.10293 | 72.7158 | B
INS-32213312 | Smart TV Monitor LED 24” HD, Conversor Digital Integrado, Wi-Fi Integrado E Screen Share, HDMI, USB 2.0, Alimentação 100-240V, Idioma Português - BDI = 16,32 | Composições Próprias | Equipamento | un | 1 | 1159 | 1159 | 0.10281 | 72.7975 | B
00040861 | TRANSPORTE - MENSALISTA (COLETADO CAIXA - ENCARGOS COMPLEMENTARES) | SINAPI | Encargos Complementares | MES | 5 | 231.43 | 1157.15 | 0.10265 | 72.879 | B
I01074 | Grelha ferro 1/4" x 1/4" | ORSE | Material | m2 | 4 | 286.8 | 1147.2 | 0.10177 | 72.9598 | B
I02080 | Tampo/bancada de granito preto e=2cm | ORSE | Material | m2 | 1.54 | 738.55 | 1137.367 | 0.10089 | 73.04 | B
00012895 | CAPACETE DE SEGURANCA ABA FRONTAL COM SUSPENSAO DE POLIETILENO, SEM JUGULAR (CLASSE B) | SINAPI | Material | UN | 50 | 22.45 | 1122.5 | 0.099575 | 73.1191 | B
00000013 | ESTOPA | SINAPI | Material | KG | 50 | 21.94 | 1097 | 0.097313 | 73.1963 | B
00001106 | CAL HIDRATADA CH-I PARA ARGAMASSAS | SINAPI | Material | KG | 645.3656 | 1.68 | 1084.2142 | 0.096179 | 73.2727 | B
I11476 | Placa indicativa em acrílico e adesivo com sinalização para deficientes dim.: 12 x 30 cm | ORSE | Material | Un | 20 | 52.38 | 1047.6 | 0.092931 | 73.3465 | B
00043489 | EPI - FAMILIA PEDREIRO - HORISTA (ENCARGOS COMPLEMENTARES - COLETADO CAIXA) | SINAPI | Encargos Complementares | H | 831.5027 | 1.24 | 1031.0633 | 0.091464 | 73.4192 | B
00037666 | OPERADOR DE BETONEIRA ESTACIONARIA / MISTURADOR (HORISTA) | SINAPI | Mão de Obra | H | 63.0309 | 16.35 | 1030.556 | 0.091419 | 73.4918 | B
00000246 | AUXILIAR DE ENCANADOR OU BOMBEIRO HIDRAULICO (HORISTA) | SINAPI | Mão de Obra | H | 62.2347 | 16.35 | 1017.5379 | 0.090264 | 73.5635 | B
I10492 | Cesta Básica | ORSE | Encargos Complementares | un | 5.8131 | 175 | 1017.2908 | 0.090242 | 73.6351 | B
00000511 | PRIMER PARA MANTA ASFALTICA A BASE DE ASFALTO MODIFICADO DILUIDO EM SOLVENTE, APLICACAO A FRIO | SINAPI | Material | L | 46.5826 | 21.6 | 1006.1836 | 0.089257 | 73.706 | B
00000142 | SELANTE ELASTICO MONOCOMPONENTE A BASE DE POLIURETANO (PU) PARA JUNTAS DIVERSAS | SINAPI | Material | 310ML | 28.8423 | 34.86 | 1005.4433 | 0.089191 | 73.7768 | B
00034636 | CAIXA D'AGUA / RESERVATORIO EM POLIETILENO, 1000 LITROS, COM TAMPA | SINAPI | Material | UN | 2 | 497 | 994 | 0.088176 | 73.8469 | B
00043143 | SELANTE ACRILICO PARA TRATAMENTO / ACABAMENTO SUPERFICIAL DE CONCRETO ESTAMPADO, APARENTE, PEDRAS E OUTROS | SINAPI | Material | L | 35.4439 | 27.91 | 989.2404 | 0.087754 | 73.9166 | B
00036896 | JANELA DE CORRER, EM ALUMINIO PERFIL 25, 100 X 120 CM (A X L), 2 FLS MOVEIS, SEM BANDEIRA, ACABAMENTO BRANCO OU BRILHANTE, BATENTE DE 6 A 7 CM, COM VIDRO 4 MM, SEM GUARNICAO | SINAPI | Material | UN | 2.6361 | 373.8 | 985.3753 | 0.087411 | 73.986 | B
00004257 | OPERADOR DE MARTELETE OU MARTELETEIRO (HORISTA) | SINAPI | Mão de Obra | H | 48.7384 | 19.95 | 972.331 | 0.086254 | 74.0545 | B
I00081 | Aço ca-50 6,3 a 12,5 mm | ORSE | Material | kg | 107.574 | 8.89 | 956.3329 | 0.084834 | 74.1219 | B
I048701 | BARRA CHATA EM ALUMINIO 7/8" X 1/8" X 3M (70MM2) TEL-771 | IOPES | Material | M | 75 | 12.45 | 933.75 | 0.082831 | 74.1876 | B
00013348 | ARRUELA EM ACO GALVANIZADO, DIAMETRO EXTERNO = 35MM, ESPESSURA = 3MM, DIAMETRO DO FURO= 18MM | SINAPI | Material | UN | 529.7897 | 1.76 | 932.4298 | 0.082714 | 74.2533 | B
00001297 | PISO EM CERAMICA ESMALTADA, COMERCIAL (PADRAO POPULAR), COR LISA, PEI MAIOR OU IGUAL A 3, FORMATO MENOR OU IGUAL A 2025 CM2 | SINAPI | Material | M2 | 27.8985 | 32.76 | 913.9562 | 0.081075 | 74.3177 | B
I001300 | CHAPA DE COMPENSADO PLASTIFICADO 20mm 2,20x1,10m (2,42m2) | INDISPONÍVEL | Material | M2 | 8.121 | 112.38 | 912.638 | 0.080958 | 74.382 | B
00001022 | CABO DE COBRE, FLEXIVEL, CLASSE 4 OU 5, ISOLACAO EM PVC/A, ANTICHAMA BWF-B, COBERTURA PVC-ST1, ANTICHAMA BWF-B, 1 CONDUTOR, 0,6/1 KV, SECAO NOMINAL 2,5 MM2 | SINAPI | Material | M | 331.8033 | 2.65 | 879.2789 | 0.077999 | 74.444 | B
00034794 | MECANICO DE REFRIGERACAO (HORISTA) | SINAPI | Mão de Obra | H | 31.7285 | 27.71 | 879.1957 | 0.077992 | 74.5059 | B
00001019 | CABO DE COBRE, FLEXIVEL, CLASSE 4 OU 5, ISOLACAO EM PVC/A, ANTICHAMA BWF-B, COBERTURA PVC-ST1, ANTICHAMA BWF-B, 1 CONDUTOR, 0,6/1 KV, SECAO NOMINAL 35 MM2 | SINAPI | Material | M | 24.36 | 33.82 | 823.8552 | 0.073083 | 74.564 | B
00003811 | LUMINARIA DE SOBREPOR EM CHAPA DE ACO PARA 2 LAMPADAS FLUORESCENTES DE *18* W, ALETADA, COMPLETA (LAMPADAS E REATOR INCLUSOS) | SINAPI | Material | UN | 8.9785 | 89.4 | 802.6734 | 0.071204 | 74.6205 | B
00010489 | VIDRACEIRO (HORISTA) | SINAPI | Mão de Obra | H | 49.0913 | 16.35 | 802.642 | 0.071201 | 74.6771 | B
00004096 | MOTORISTA OPERADOR DE CAMINHAO COM MUNCK (HORISTA) | SINAPI | Mão de Obra | H | 28.8815 | 27.71 | 800.3076 | 0.070994 | 74.7334 | B
00003322 | GRAMA ESMERALDA OU SAO CARLOS OU CURITIBANA, EM PLACAS, SEM PLANTIO | SINAPI | Material | M2 | 41.8 | 19 | 794.2 | 0.070452 | 74.7894 | B
I13333 | Kit de alarme para WC PNE, composto por botoeira e sirene audiovisual - fornecimento e instalação | ORSE | Material | un | 1 | 794.09 | 794.09 | 0.070442 | 74.8453 | B
00034357 | REJUNTE CIMENTICIO, QUALQUER COR | SINAPI | Material | KG | 113.5405 | 6.81 | 773.2109 | 0.06859 | 74.8998 | B
00007288 | TINTA ESMALTE SINTETICO PREMIUM FOSCO | SINAPI | Material | L | 23.8547 | 32.39 | 772.6522 | 0.068541 | 74.9542 | B
00001214 | CARPINTEIRO DE ESQUADRIAS (HORISTA) | SINAPI | Mão de Obra | H | 37.8501 | 19.95 | 755.1092 | 0.066984 | 75.0074 | B
00010848 | PLACA DE INAUGURACAO METALICA, *40* CM X *60* CM | SINAPI | Material | UN | 1 | 753.75 | 753.75 | 0.066864 | 75.0605 | B
00000546 | BARRA DE ACO CHATA, RETANGULAR (QUALQUER BITOLA) | SINAPI | Material | KG | 71.726 | 10.27 | 736.626 | 0.065345 | 75.1124 | B
I10432S | Mictorio individual, sifonado, de louca branca, sem complementos | ORSE | Material | un | 2 | 364.75 | 729.5 | 0.064713 | 75.1638 | B
00002442 | ELETRODUTO/DUTO PEAD FLEXIVEL PAREDE SIMPLES, CORRUGACAO HELICOIDAL, COR PRETA, SEM ROSCA, DE 3", CRC 680 N, PARA CABEAMENTO SUBTERRANEO (NBR 15715) | SINAPI | Material | M | 41.8 | 17.34 | 724.812 | 0.064297 | 75.2149 | B
I00508 | Cantoneira alumínio anodizado cor fosca, 1 1/2" x 1/8" - 0,625 kg/m | ORSE | Material | m | 19.07 | 37.39 | 713.0273 | 0.063251 | 75.2651 | B
00003099 | FECHADURA ROSETA REDONDA PARA PORTA DE BANHEIRO, EM ACO INOX (MAQUINA, TESTA E CONTRA-TESTA) E EM ZAMAC (MACANETA, LINGUETA E TRINCOS) COM ACABAMENTO CROMADO, MAQUINA DE 55 MM, INCLUINDO CHAVE TIPO TRANQUETA | SINAPI | Material | CJ | 5 | 141.41 | 707.05 | 0.062721 | 75.3149 | B
00043467 | FERRAMENTAS - FAMILIA SERVENTE - HORISTA (ENCARGOS COMPLEMENTARES - COLETADO CAIXA) | SINAPI | Encargos Complementares | H | 1158.0451 | 0.61 | 706.4075 | 0.062664 | 75.3647 | B
INS-398830 | CAIXA PORTA OBJETO PARA BANCO DE ACRÍLICO FUMMÊ 0,40 X 0,30 CM | Composições Próprias | Geral | UN | 1 | 700 | 700 | 0.062096 | 75.414 | B
I01379S | Cimento portland composto cp ii-32 | ORSE | Material | kg | 881.8383 | 0.78 | 687.8339 | 0.061016 | 75.4625 | B
00001018 | CABO DE COBRE, FLEXIVEL, CLASSE 4 OU 5, ISOLACAO EM PVC/A, ANTICHAMA BWF-B, COBERTURA PVC-ST1, ANTICHAMA BWF-B, 1 CONDUTOR, 0,6/1 KV, SECAO NOMINAL 50 MM2 | SINAPI | Material | M | 13.7025 | 50.01 | 685.262 | 0.060788 | 75.5108 | B
00043465 | FERRAMENTAS - FAMILIA PEDREIRO - HORISTA (ENCARGOS COMPLEMENTARES - COLETADO CAIXA) | SINAPI | Encargos Complementares | H | 831.5027 | 0.82 | 681.8322 | 0.060484 | 75.5588 | B
00020193 | LOCACAO DE ANDAIME METALICO TIPO FACHADEIRO, PECAS COM APROXIMADAMENTE 1,20 M DE LARGURA E 2,0 M DE ALTURA, INCLUINDO DIAGONAIS EM X, BARRAS DE LIGACAO, SAPATAS E DEMAIS ITENS NECESSARIOS A MONTAGEM (NAO INCLUI INSTALACAO) - BDI = 16,32 | SINAPI | Equipamento | M2XMES | 24 | 27.75 | 666 | 0.05908 | 75.6057 | B
I14349 | Projeto Elétrico - Edificações comuns, incluindo área urbanizada. | ORSE | Serviço | m² | 82.35 | 8 | 658.8 | 0.058441 | 75.6521 | B
I10761 | Refeição - café da manhã ( café com leite e dois pães com manteiga) | ORSE | Encargos Complementares | un | 131.505 | 5 | 657.5251 | 0.058328 | 75.6985 | B
00039374 | REATOR INTERNO/INTEGRADO PARA LAMPADA VAPOR METALICO 400 W, ALTO FATOR DE POTENCIA | SINAPI | Material | UN | 4 | 162.45 | 649.8 | 0.057643 | 75.7442 | B
00013803 | COMPRESSOR DE AR REBOCAVEL, VAZAO 89 PCM, PRESSAO EFETIVA DE TRABALHO *102* PSI, MOTOR DIESEL, POTENCIA *20* CV - BDI = 16,32 | SINAPI | Equipamento | UN | 0.0050881 | 125745.69 | 639.8122 | 0.056757 | 75.7893 | B
00036520 | BACIA SANITARIA (VASO) CONVENCIONAL PARA PCD, SEM FURO FRONTAL, DE LOUCA BRANCA (SEM ASSENTO) | SINAPI | Material | UN | 1 | 636.85 | 636.85 | 0.056494 | 75.8342 | B
I06136S | Sifao em metal cromado para pia ou lavatorio, 1 x 1.1/2 " | ORSE | Material | un | 4 | 159 | 636 | 0.056418 | 75.879 | B
00043484 | EPI - FAMILIA ELETRICISTA - HORISTA (ENCARGOS COMPLEMENTARES - COLETADO CAIXA) | SINAPI | Encargos Complementares | H | 528.3128 | 1.2 | 633.9754 | 0.056239 | 75.9236 | B
00043483 | EPI - FAMILIA CARPINTEIRO DE FORMAS - HORISTA (ENCARGOS COMPLEMENTARES - COLETADO CAIXA) | SINAPI | Encargos Complementares | H | 440.5393 | 1.43 | 629.9712 | 0.055884 | 75.968 | B
I000200 | PEDRA BRITADA #1 E 2 | INDISPONÍVEL | Material | M3 | 2.92 | 213.87 | 624.5004 | 0.055398 | 76.012 | B
00011236 | GRELHA FOFO SIMPLES COM REQUADRO, CARGA MAXIMA 1,5 T, 200 X 1000 MM, E= *15* MM | SINAPI | Material | UN | 2.0865 | 293.17 | 611.6992 | 0.054263 | 76.0551 | B
I099022 | MONTADOR | INDISPONÍVEL | Mão de Obra | H | 37.3726 | 16.35 | 611.042 | 0.054204 | 76.0982 | B
I02315 | Tubo de aço galvanizado leve c/ costura c/ rosca BSP Ø = 26,9mm ( 3/4"), e = 2,25mm, l = 6000mm NBR 5580 | ORSE | Material | m | 24 | 24.83 | 595.92 | 0.052863 | 76.1401 | B
00037373 | SEGURO - HORISTA (COLETADO CAIXA - ENCARGOS COMPLEMENTARES) | SINAPI | Encargos Complementares | H | 14860 | 0.04 | 594.4 | 0.052728 | 76.182 | B
I04325 | Assento para vaso sanitário, almofadado, TPK, ASTRA ou similar | ORSE | Material | un | 6 | 98.89 | 593.34 | 0.052634 | 76.2238 | B
I002706 | CABO PP CORDPLAST 3 CONDUTORES 450/750V 2,50mm2 | INDISPONÍVEL | Material | M | 78 | 7.59 | 592.02 | 0.052517 | 76.2655 | B
I02226 | Tinta esmalte sintético (coralit ou similar) | ORSE | Material | l | 16.5906 | 35.56 | 589.9617 | 0.052334 | 76.3071 | B
00043479 | FERRAMENTAS - FAMILIA SERVENTE - MENSALISTA (ENCARGOS COMPLEMENTARES - COLETADO CAIXA) | SINAPI | Encargos Complementares | MES | 5 | 114.72 | 573.6 | 0.050883 | 76.3475 | B
00011795 | GRANITO PARA BANCADA, POLIDO, TIPO ANDORINHA/ QUARTZ/ CASTELO/ CORUMBA OU OUTROS EQUIVALENTES DA REGIAO, E= *2,5* CM | SINAPI | Material | M2 | 0.754 | 754.71 | 569.0513 | 0.050479 | 76.3876 | B
00039574 | TIRANTE COM ELO, EM ARAME GALVANIZADO RIGIDO, NUMERO 10, COMPRIMENTO 2000 MM, PARA PENDURAL DE FORRO REMOVIVEL | SINAPI | Material | UN | 111.56 | 5.1 | 568.956 | 0.050471 | 76.4277 | B
00034381 | JANELA MAXIM AR, EM ALUMINIO PERFIL 25, 60 X 80 CM (A X L), ACABAMENTO BRANCO OU BRILHANTE, BATENTE DE 4 A 5 CM, COM VIDRO 4 MM, SEM GUARNICAO/ALIZAR | SINAPI | Material | UN | 2.0666 | 275.27 | 568.8593 | 0.050462 | 76.4678 | B
00039417 | PLACA / CHAPA DE GESSO ACARTONADO, RESISTENTE A UMIDADE (RU), COR VERDE, E = 12,5 MM, 1200 X 2400 MM (L X C) | SINAPI | Material | M2 | 17.654 | 32.17 | 567.9292 | 0.05038 | 76.5078 | B
00043144 | DESMOLDANTE PARA CONCRETO ESTAMPADO | SINAPI | Material | KG | 14.4506 | 37.99 | 548.9766 | 0.048699 | 76.5464 | B
00004491 | PONTALETE *7,5 X 7,5* CM EM PINUS, MISTA OU EQUIVALENTE DA REGIAO - BRUTA | SINAPI | Material | M | 140.5457 | 3.81 | 535.4792 | 0.047501 | 76.5842 | B
00004351 | PARAFUSO NIQUELADO 3 1/2" COM ACABAMENTO CROMADO PARA FIXAR PECA SANITARIA, INCLUI PORCA CEGA, ARRUELA E BUCHA DE NYLON TAMANHO S-8 | SINAPI | Material | UN | 29.0367 | 18.41 | 534.5656 | 0.04742 | 76.6218 | B
00020271 | TANQUE DE LOUCA BRANCA, COM COLUNA, *30* L | SINAPI | Material | UN | 1 | 528.06 | 528.06 | 0.046843 | 76.659 | B
00013390 | REFLETOR REDONDO EM ALUMINIO ANODIZADO PARA LAMPADA VAPOR DE MERCURIO/SODIO, CORPO EM ALUMINIO COM PINTURA EPOXI, PARA LAMPADA E-27 DE 300 W, COM SUPORTE REDONDO E ALCA REGULAVEL PARA FIXACAO. | SINAPI | Material | UN | 4 | 130.97 | 523.88 | 0.046472 | 76.6959 | B
I13156 | Luminária de emergência c/ dois projetors LED alimentação 127/220 de 12v/55 autonomia de 3horas | ORSE | Material | un | 2 | 259.8 | 519.6 | 0.046093 | 76.7326 | B
00011267 | ARRUELA LISA, REDONDA, DE LATAO POLIDO, DIAMETRO NOMINAL 5/8", DIAMETRO EXTERNO = 34 MM, DIAMETRO DO FURO = 17 MM, ESPESSURA = *2,5* MM | SINAPI | Material | UN | 333.45 | 1.54 | 513.513 | 0.045553 | 76.7687 | B
00037591 | SUPORTE MAO-FRANCESA EM ACO, ABAS IGUAIS 40 CM, CAPACIDADE MINIMA 70 KG, BRANCO | SINAPI | Material | UN | 25.3186 | 20.27 | 513.208 | 0.045526 | 76.8049 | B
I02378 | Vale transporte | ORSE | Encargos Complementares | un | 113.298 | 4.5 | 509.8409 | 0.045227 | 76.8408 | B
00010555 | PORTA DE MADEIRA, FOLHA MEDIA (NBR 15930) DE 800 X 2100 MM, DE 35 MM A 40 MM DE ESPESSURA, NUCLEO SEMI-SOLIDO (SARRAFEADO), CAPA LISA EM HDF, ACABAMENTO EM PRIMER PARA PINTURA | SINAPI | Material | UN | 2.0277 | 247.76 | 502.383 | 0.044565 | 76.8762 | B
I03571 | Lixeira em aço inox com pedal, Maxroll, ref 42761, ou similar capcidade 5 l | ORSE | Material | un | 5 | 99.9 | 499.5 | 0.04431 | 76.9114 | B
I02512S | Braco p/ luminaria publica 1 x 1,50m romagnole ou equiv | ORSE | Material | un | 12 | 40.92 | 491.04 | 0.043559 | 76.946 | B
00003363 | GUINDAUTO HIDRAULICO, CAPACIDADE MAXIMA DE CARGA 6200 KG, MOMENTO MAXIMO DE CARGA 11,7 TM, ALCANCE MAXIMO HORIZONTAL 9,70 M, PARA MONTAGEM SOBRE CHASSI DE CAMINHAO PBT MINIMO 13000 KG (INCLUI MONTAGEM, NAO INCLUI CAMINHAO) - BDI = 16,32 | SINAPI | Equipamento | UN | 0.0034996 | 139625 | 488.6381 | 0.043346 | 76.9804 | B
INS-MPAM - 002 | Luva de Couro | Composições Próprias | Material | un | 50 | 9.5 | 475 | 0.042136 | 77.0139 | B
00004302 | PARAFUSO ZINCADO ROSCA SOBERBA, CABECA SEXTAVADA, 5/16" X 250 MM, PARA FIXACAO DE TELHA EM MADEIRA | SINAPI | Material | UN | 107.8626 | 4.34 | 468.1237 | 0.041526 | 77.0468 | B
00043460 | FERRAMENTAS - FAMILIA ELETRICISTA - HORISTA (ENCARGOS COMPLEMENTARES - COLETADO CAIXA) | SINAPI | Encargos Complementares | H | 528.3128 | 0.85 | 449.0659 | 0.039836 | 77.0785 | B
00003378 | HASTE DE ATERRAMENTO EM ACO COM 3,00 M DE COMPRIMENTO E DN = 3/4", REVESTIDA COM BAIXA CAMADA DE COBRE, SEM CONECTOR | SINAPI | Material | UN | 5 | 89.21 | 446.05 | 0.039568 | 77.1099 | B
00006194 | TABUA *2,5 X 15 CM EM PINUS, MISTA OU EQUIVALENTE DA REGIAO - BRUTA | SINAPI | Material | M | 162.8318 | 2.72 | 442.9024 | 0.039289 | 77.1411 | B
00036081 | BARRA DE APOIO RETA, EM ACO INOX POLIDO, COMPRIMENTO 80CM, DIAMETRO MINIMO 3 CM | SINAPI | Material | UN | 2 | 220 | 440 | 0.039032 | 77.1721 | B
00036152 | OCULOS DE SEGURANCA CONTRA IMPACTOS COM LENTE INCOLOR, ARMACAO NYLON, COM PROTECAO UVA E UVB | SINAPI | Material | UN | 50 | 8.75 | 437.5 | 0.03881 | 77.2029 | B
I12056 | Rasgo em bancada de mármore ou granito para colacação de cuba | ORSE | Material | un | 4 | 108.59 | 434.36 | 0.038531 | 77.2335 | B
I00630 | Compensado resinado 12mm - Madeirit ou similar | ORSE | Material | m2 | 10.6669 | 40.08 | 427.5306 | 0.037925 | 77.2637 | B
00025070 | BLOCO DE CONCRETO ESTRUTURAL 14 X 19 X 39 CM, FBK 4,5 MPA (NBR 6136) | SINAPI | Material | UN | 85.8463 | 4.78 | 410.3451 | 0.036401 | 77.2926 | B
00010554 | PORTA DE MADEIRA, FOLHA MEDIA (NBR 15930) DE 700 X 2100 MM, DE 35 MM A 40 MM DE ESPESSURA, NUCLEO SEMI-SOLIDO (SARRAFEADO), CAPA LISA EM HDF, ACABAMENTO EM PRIMER PARA PINTURA | SINAPI | Material | UN | 1.7124 | 227.19 | 389.0288 | 0.03451 | 77.32 | B
00000154 | TINTA / REVESTIMENTO A BASE DE RESINA EPOXI COM ALCATRAO, BICOMPONENTE | SINAPI | Material | L | 5.1332 | 73.71 | 378.3711 | 0.033565 | 77.3466 | B
00036204 | BARRA DE APOIO RETA, EM ACO INOX POLIDO, COMPRIMENTO 60CM, DIAMETRO MINIMO 3 CM | SINAPI | Material | UN | 2 | 185.78 | 371.56 | 0.03296 | 77.3728 | B
I00941 | Fardamento com mangas curta | ORSE | Encargos Complementares | un | 1.9377 | 190.62 | 369.3638 | 0.032766 | 77.3988 | B
00004384 | PARAFUSO NIQUELADO COM ACABAMENTO CROMADO PARA FIXAR PECA SANITARIA, INCLUI PORCA CEGA, ARRUELA E BUCHA DE NYLON TAMANHO S-10 | SINAPI | Material | UN | 14.4212 | 24.83 | 358.0784 | 0.031764 | 77.4241 | B
00010891 | EXTINTOR DE INCENDIO PORTATIL COM CARGA DE PO QUIMICO SECO (PQS) DE 4 KG, CLASSE BC | SINAPI | Material | UN | 1.8094 | 193.76 | 350.5797 | 0.031099 | 77.4488 | B
I000050 | CIMENTO PORTLAND CP III 32RS NBR 11578 (quilo) | INDISPONÍVEL | Material | KG | 602.5 | 0.58 | 349.45 | 0.030999 | 77.4734 | B
I00367S | Areia grossa - posto jazida/fornecedor (retirado na jazida,sem transporte) | ORSE | Material | m3 | 3.1305 | 111.43 | 348.8261 | 0.030944 | 77.4979 | B
I37400S | Papeleira plastica tipo dispenser para papel higienico rolao | ORSE | Material | un | 5 | 68.66 | 343.3 | 0.030453 | 77.5221 | B
00025067 | BLOCO DE CONCRETO ESTRUTURAL 19 X 19 X 39 CM, FBK 4,5 MPA (NBR 6136) | SINAPI | Material | UN | 56.236 | 5.98 | 336.2913 | 0.029832 | 77.5458 | B
00043486 | EPI - FAMILIA ENGENHEIRO CIVIL - HORISTA (ENCARGOS COMPLEMENTARES - COLETADO CAIXA) | SINAPI | Encargos Complementares | H | 450 | 0.74 | 333 | 0.02954 | 77.5693 | B
00000863 | CABO DE COBRE NU 35 MM2 MEIO-DURO | SINAPI | Material | M | 9 | 36.91 | 332.19 | 0.029468 | 77.5927 | B
00000003 | ACIDO CLORIDRICO / ACIDO MURIATICO, DILUICAO 10% A 12% PARA USO EM LIMPEZA | SINAPI | Material | L | 22.65 | 14.65 | 331.8225 | 0.029435 | 77.6161 | B
I11758S | Saboneteira plastica tipo dispenser para sabonete liquido com reservatorio 800 a 1500 ml | ORSE | Material | un | 5 | 65.95 | 329.75 | 0.029251 | 77.6393 | B
00000135 | ARGAMASSA POLIMERICA IMPERMEABILIZANTE SEMIFLEXIVEL, BICOMPONENTE, A BASE DE CIMENTO E ADITIVOS | SINAPI | Material | KG | 95.0311 | 3.33 | 316.4535 | 0.028072 | 77.6616 | B
I01569 | Madeira mista serrada (barrote) 6 x 6cm - 0,0036 m3/m (angelim, louro) | ORSE | Material | m | 46.6675 | 6.75 | 315.0056 | 0.027944 | 77.6838 | B
00004917 | PORTA DE ABRIR EM ALUMINIO TIPO VENEZIANA, ACABAMENTO ANODIZADO NATURAL, SEM GUARNICAO/ALIZAR/VISTA | SINAPI | Material | M2 | 0.7 | 434.18 | 303.926 | 0.026961 | 77.7052 | B
00000392 | ABRACADEIRA EM ACO PARA AMARRACAO DE ELETRODUTOS, TIPO D, COM 1/2" E PARAFUSO DE FIXACAO | SINAPI | Material | UN | 96.5286 | 3.1 | 299.2388 | 0.026545 | 77.7263 | B
00044474 | GUINDASTE HIDRAULICO AUTOPROPELIDO, COM LANCA TELESCOPICA 40 M, CAPACIDADE MAXIMA 60 T, POTENCIA 260 KW, TRACAO 6 X 6 - BDI = 16,32 | SINAPI | Equipamento | UN | 0.00012194 | 2419548.54 | 295.0316 | 0.026172 | 77.7471 | B
00002432 | DOBRADICA EM ACO/FERRO, 3 1/2" X 3", E= 1,9 A 2 MM, COM ANEL, CROMADO OU ZINCADO, TAMPA BOLA, COM PARAFUSOS | SINAPI | Material | UN | 11.2202 | 26.17 | 293.6313 | 0.026047 | 77.7678 | B
00038094 | ESPELHO / PLACA DE 3 POSTOS 4" X 2", PARA INSTALACAO DE TOMADAS E INTERRUPTORES | SINAPI | Material | UN | 91.5329 | 3.2 | 292.9053 | 0.025983 | 77.7884 | B
I04509S | Sarrafo *2,5 x 10* cm em pinus, mista ou equivalente da regiao - bruta | ORSE | Material | m | 47.5027 | 6.02 | 285.9661 | 0.025368 | 77.8085 | B
00004230 | OPERADOR DE MAQUINAS E TRATORES DIVERSOS - TERRAPLANAGEM (HORISTA) | SINAPI | Mão de Obra | H | 10.2596 | 27.71 | 284.2943 | 0.025219 | 77.8286 | B
I099350 | CARPINTEIRO DE FORMAS | INDISPONÍVEL | Mão de Obra | H | 18.367 | 15.19 | 278.9947 | 0.024749 | 77.8482 | B
00039244 | ELETRODUTO PVC FLEXIVEL CORRUGADO, REFORCADO, COR LARANJA, DE 25 MM, PARA LAJES E PISOS | SINAPI | Material | M | 56.0056 | 4.97 | 278.3476 | 0.024692 | 77.8678 | B
00010432 | MICTORIO INDIVIDUAL, SIFONADO, DE LOUCA BRANCA, SEM COMPLEMENTOS | SINAPI | Material | UN | 0.75225 | 352.44 | 265.123 | 0.023519 | 77.8865 | B
00043692 | PERFIL "U" SIMPLES, EM CHAPA DOBRADA DE ACO LAMINADO, E = 3 MM, H = 200 MM, L = 50 MM (6,83 KG/M) | SINAPI | Material | KG | 29.0063 | 9.12 | 264.537 | 0.023467 | 77.9051 | B
I02212 | Tijolo cerâmico maciço 5 x 9 x 19cm | ORSE | Material | un | 465.12 | 0.55 | 255.816 | 0.022693 | 77.9232 | B
00038124 | ESPUMA EXPANSIVA DE POLIURETANO, APLICACAO MANUAL - 500 ML | SINAPI | Material | UN | 7.72 | 33 | 254.76 | 0.022599 | 77.9411 | B
MPAM 05/2160 | Registro de Obra No CREA Valor do Contrato acima de R$15.000,00 | Composições Próprias | Geral | un | 1 | 254.59 | 254.59 | 0.022584 | 77.959 | B
00006193 | TABUA NAO APARELHADA *2,5 X 20* CM, EM MACARANDUBA/MASSARANDUBA, ANGELIM OU EQUIVALENTE DA REGIAO - BRUTA | SINAPI | Material | M | 17.9737 | 14.13 | 253.9691 | 0.022529 | 77.9769 | B
I047862 | CAIXA POLIPROPILENO EQUIP 180X150X90MM TEL 902 | IOPES | Material | UN | 1 | 251.58 | 251.58 | 0.022317 | 77.9947 | B
I12069 | Rodopia em granito preto, l=10cm, e=2cm | ORSE | Material | m | 2.8 | 89.42 | 250.376 | 0.02221 | 78.0123 | B
00001062 | CAIXA INTERNA/EXTERNA DE MEDICAO PARA 1 MEDIDOR TRIFASICO, COM VISOR, EM CHAPA DE ACO 18 USG (PADRAO DA CONCESSIONARIA LOCAL) | SINAPI | Material | UN | 1 | 249.35 | 249.35 | 0.022119 | 78.0299 | B
I04718S | Pedra britada n. 2 (19 a 38 mm) posto pedreira/fornecedor, sem frete | ORSE | Material | m3 | 1.8085 | 135.37 | 244.8192 | 0.021717 | 78.0471 | B
I12065 | Testeira em granito preto, l=4 cm (de topo) - fornecimento e colocação | ORSE | Material | m | 5 | 48.03 | 240.15 | 0.021303 | 78.064 | B
I203042 | CABO HDMI x HDMI VERSAO 1.4 BLINDADO - 20m | INDISPONÍVEL | Material | UN | 2 | 120 | 240 | 0.02129 | 78.0809 | B
00009874 | TUBO PVC, SOLDAVEL, DE 40 MM, AGUA FRIA (NBR-5648) | SINAPI | Material | M | 13.8151 | 17.21 | 237.7576 | 0.021091 | 78.0977 | B
00011976 | CHUMBADOR DE ACO ZINCADO, DIAMETRO 1/4" COM PARAFUSO 1/4" X 40 MM | SINAPI | Material | UN | 177.2212 | 1.33 | 235.7042 | 0.020909 | 78.1143 | B
I11708S | Ralo fofo semiesferico, 100 mm, para lajes/ calhas | ORSE | Material | un | 9 | 25.79 | 232.11 | 0.02059 | 78.1307 | B
00010892 | EXTINTOR DE INCENDIO PORTATIL COM CARGA DE PO QUIMICO SECO (PQS) DE 6 KG, CLASSE BC | SINAPI | Material | UN | 1 | 229 | 229 | 0.020314 | 78.1468 | B
I00370S | Areia media - posto jazida/fornecedor (retirado na jazida, sem transporte) | ORSE | Material | m3 | 2.0817 | 110 | 228.9872 | 0.020313 | 78.1629 | B
00004030 | VEU DE POLIESTER PARA IMPERMEABILIZACAO | SINAPI | Material | M2 | 27.8233 | 8.06 | 224.2555 | 0.019893 | 78.1787 | B
00012872 | GESSEIRO (HORISTA) | SINAPI | Mão de Obra | H | 13.58 | 16.35 | 222.033 | 0.019696 | 78.1944 | B
00002438 | ELETROTECNICO (HORISTA) | SINAPI | Mão de Obra | H | 6.2133 | 35.58 | 221.0692 | 0.019611 | 78.2099 | B
I11683S | Engate / rabicho flexivel inox 1/2 " x 30 cm | ORSE | Material | un | 6 | 36.46 | 218.76 | 0.019406 | 78.2254 | B
I00138 | Adesivo pvc em frasco de 850 gramas | ORSE | Material | kg | 3.036 | 71.24 | 216.2846 | 0.019186 | 78.2406 | B
I13664 | Adesivo cortado eletronicamente, Puxe-Empurre, dimensões:50 x 10cm. | ORSE | Material | Un | 16 | 13.51 | 216.16 | 0.019175 | 78.2558 | B
00043459 | FERRAMENTAS - FAMILIA CARPINTEIRO DE FORMAS - HORISTA (ENCARGOS COMPLEMENTARES - COLETADO CAIXA) | SINAPI | Encargos Complementares | H | 440.5393 | 0.49 | 215.8643 | 0.019149 | 78.271 | B
00036225 | FORRO DE PVC LISO, BRANCO, REGUA DE 20 CM, ESPESSURA DE 8 MM A 10 MM, COMPRIMENTO 6 M (SEM COLOCACAO) | SINAPI | Material | M2 | 6.2178 | 34.64 | 215.3846 | 0.019106 | 78.2862 | B
00004253 | OPERADOR DE GUINCHO OU GUINCHEIRO (HORISTA) | SINAPI | Mão de Obra | H | 7.7014 | 27.71 | 213.405 | 0.018931 | 78.3012 | B
00004400 | CAIBRO NAO APARELHADO, *6 X 8* CM, EM MACARANDUBA/MASSARANDUBA, ANGELIM OU EQUIVALENTE DA REGIAO - BRUTA | SINAPI | Material | M | 13.3907 | 15.91 | 213.0464 | 0.018899 | 78.3162 | B
00012039 | QUADRO DE DISTRIBUICAO COM BARRAMENTO TRIFASICO, DE EMBUTIR, EM CHAPA DE ACO GALVANIZADO, PARA 24 DISJUNTORES DIN, 100 A | SINAPI | Material | UN | 0.433 | 490.76 | 212.4991 | 0.01885 | 78.3312 | B
00013395 | QUADRO DE DISTRIBUICAO COM BARRAMENTO TRIFASICO, DE EMBUTIR, EM CHAPA DE ACO GALVANIZADO, PARA 18 DISJUNTORES DIN, 100 A, INCLUINDO BARRAMENTO | SINAPI | Material | UN | 0.4549 | 466.99 | 212.4338 | 0.018845 | 78.3462 | B
00000660 | CANALETA DE CONCRETO 19 X 19 X 19 CM (CLASSE C - NBR 6136) | SINAPI | Material | UN | 56.7 | 3.71 | 210.357 | 0.01866 | 78.361 | B
00036205 | BARRA DE APOIO RETA, EM ACO INOX POLIDO, COMPRIMENTO 70CM, DIAMETRO MINIMO 3 CM | SINAPI | Material | UN | 1 | 206.33 | 206.33 | 0.018303 | 78.3755 | B
I099449 | AJUDANTE DE CARPINTEIRO | INDISPONÍVEL | Mão de Obra | H | 18.367 | 11.2 | 205.7104 | 0.018248 | 78.39 | B
00021112 | VALVULA DE DESCARGA EM METAL CROMADO PARA MICTORIO COM ACIONAMENTO POR PRESSAO E FECHAMENTO AUTOMATICO | SINAPI | Material | UN | 0.75225 | 270.73 | 203.6566 | 0.018066 | 78.4044 | B
00039996 | VERGALHAO ZINCADO ROSCA TOTAL, 1/4" (6,3 MM) | SINAPI | Material | M | 52.777 | 3.83 | 202.1359 | 0.017931 | 78.4186 | B
00013415 | TORNEIRA DE MESA/BANCADA, PARA LAVATORIO, FIXA, METALICA CROMADA, PADRAO POPULAR, 1/2" OU 3/4" (REF 1193) | SINAPI | Material | UN | 1.7661 | 114.45 | 202.1301 | 0.017931 | 78.4329 | B
00044497 | MONTADOR DE ESTRUTURAS METALICAS HORISTA | SINAPI | Mão de Obra | H | 9.9642 | 19.95 | 198.7857 | 0.017634 | 78.4469 | B
I09869S | Tubo pvc, soldavel, de 32 mm, agua fria (nbr-5648) | ORSE | Material | m | 27.166 | 7.31 | 198.5835 | 0.017616 | 78.4609 | B
00039997 | PORCA ZINCADA, SEXTAVADA, DIAMETRO 1/4" | SINAPI | Material | UN | 598.3448 | 0.33 | 197.4538 | 0.017516 | 78.4748 | B
00002684 | ELETRODUTO DE PVC RIGIDO ROSCAVEL DE 1 1/4 ", SEM LUVA | SINAPI | Material | M | 15.3058 | 12.9 | 197.4455 | 0.017515 | 78.4887 | B
00037373 | SEGURO - HORISTA (COLETADO CAIXA - ENCARGOS COMPLEMENTARES) | SINAPI | Encargos Complementares | H | 4883.2761 | 0.04 | 195.331 | 0.017327 | 78.5024 | B
00000378 | ARMADOR (HORISTA) | SINAPI | Mão de Obra | H | 11.8906 | 16.35 | 194.4111 | 0.017246 | 78.5161 | B
00004226 | GAS DE COZINHA - GLP | SINAPI | Material | KG | 20.6258 | 9.42 | 194.295 | 0.017236 | 78.5298 | B
00043485 | EPI - FAMILIA ENCANADOR - HORISTA (ENCARGOS COMPLEMENTARES - COLETADO CAIXA) | SINAPI | Encargos Complementares | H | 178.8162 | 1.06 | 189.5452 | 0.016814 | 78.5432 | B
I02384 | Válvula de escoamento para lavatório, DECA 1602C ou similar | ORSE | Material | un | 4 | 47.18 | 188.72 | 0.016741 | 78.5565 | B
00038112 | INTERRUPTOR SIMPLES 10A, 250V (APENAS MODULO) | SINAPI | Material | UN | 24.9935 | 7.55 | 188.7013 | 0.016739 | 78.5698 | B
00006013 | REGISTRO GAVETA COM ACABAMENTO E CANOPLA CROMADOS, SIMPLES, BITOLA 1" (REF 1509) | SINAPI | Material | UN | 2.7799 | 67.3 | 187.0906 | 0.016596 | 78.5829 | B
00021142 | ESTRIBO COM PARAFUSO EM CHAPA DE FERRO FUNDIDO DE 2" X 3/16" X 35 CM, SECAO "U", PARA MADEIRAMENTO DE TELHADO | SINAPI | Material | UN | 5.2001 | 35.82 | 186.2658 | 0.016523 | 78.5961 | B
00039430 | PENDURAL OU PRESILHA REGULADORA, EM ACO GALVANIZADO, COM CORPO, MOLA E REBITE, PARA PERFIL TIPO CANALETA DE ESTRUTURA EM FORROS DRYWALL | SINAPI | Material | UN | 81.3524 | 2.27 | 184.6699 | 0.016382 | 78.6091 | B
00034616 | DISJUNTOR TERMOMAGNETICO PARA TRILHO DIN (IEC), BIPOLAR, 6 - 32 A | SINAPI | Material | UN | 3.0741 | 59.75 | 183.6775 | 0.016294 | 78.622 | B
00036888 | GUARNICAO / MOLDURA / ARREMATE DE ACABAMENTO PARA ESQUADRIA, EM ALUMINIO PERFIL 25, ACABAMENTO ANODIZADO BRANCO OU BRILHANTE, PARA 1 FACE | SINAPI | Material | M | 6.6942 | 27.41 | 183.4883 | 0.016277 | 78.6349 | B
I028090 | ACIONADOR DE FECHADURA ELETRICA 12V POR CONTROLE REMOTO AGL | INDISPONÍVEL | Material | UN | 3.395 | 53.5 | 181.6325 | 0.016112 | 78.6477 | B
I02602 | Grelha metálica de ferro fundido 50 x 50cm | ORSE | Material | un | 1 | 181.39 | 181.39 | 0.016091 | 78.6605 | B
00037539 | PLACA DE SINALIZACAO DE SEGURANCA CONTRA INCENDIO, FOTOLUMINESCENTE, RETANGULAR, *13 X 26* CM, EM PVC *2* MM ANTI-CHAMAS (SIMBOLOS, CORES E PICTOGRAMAS CONFORME NBR 16820) | SINAPI | Material | UN | 7 | 25.9 | 181.3 | 0.016083 | 78.6733 | B
00002678 | ELETRODUTO DE PVC RIGIDO SOLDAVEL, CLASSE B, DE 25 MM | SINAPI | Material | M | 48.2721 | 3.62 | 174.7451 | 0.015501 | 78.6856 | B
INS-656022 | VINIL AUTO-ADESIVO FOSCO OU BRILHANTE | Composições Próprias | Material | m² | 5 | 32.55 | 162.75 | 0.014437 | 78.6971 | B
00010425 | LAVATORIO DE LOUCA BRANCA, SUSPENSO (SEM COLUNA), DIMENSOES *40 X 30* CM | SINAPI | Material | UN | 1.7661 | 91.65 | 161.8631 | 0.014359 | 78.7085 | B
I06021S | Registro pressao com acabamento e canopla cromada, simples,bitola 1/2 " (ref 1416) | ORSE | Material | un | 2 | 80.29 | 160.58 | 0.014245 | 78.7198 | B
I000100 | AREIA GROSSA LAVADA | INDISPONÍVEL | Material | M3 | 1.69 | 93.7 | 158.353 | 0.014047 | 78.7309 | B
00011676 | REGISTRO DE ESFERA, PVC, COM VOLANTE, VS, SOLDAVEL, DN 40 MM, COM CORPO DIVIDIDO | SINAPI | Material | UN | 2 | 78.49 | 156.98 | 0.013925 | 78.742 | B
00005103 | CAIXA SIFONADA PVC, 100 X 100 X 50 MM, COM GRELHA REDONDA, BRANCA | SINAPI | Material | UN | 6.5652 | 23.73 | 155.791 | 0.01382 | 78.753 | B
I099300 | ARMADOR OU FERREIRO | INDISPONÍVEL | Mão de Obra | H | 10.207 | 15.19 | 155.0443 | 0.013754 | 78.7639 | B
I10517 | Exames admissionais/demissionais (checkup) | ORSE | Encargos Complementares | cj | 0.51672 | 300 | 155.0157 | 0.013751 | 78.7748 | B
00003080 | FECHADURA ESPELHO PARA PORTA EXTERNA, EM ACO INOX (MAQUINA, TESTA E CONTRA-TESTA) E EM ZAMAC (MACANETA, LINGUETA E TRINCOS) COM ACABAMENTO CROMADO, MAQUINA DE 40 MM, INCLUINDO CHAVE TIPO CILINDRO | SINAPI | Material | CJ | 1.9401 | 78.88 | 153.0351 | 0.013575 | 78.7856 | B
00009868 | TUBO PVC, SOLDAVEL, DE 25 MM, AGUA FRIA (NBR-5648) | SINAPI | Material | M | 30.101 | 5.08 | 152.9132 | 0.013565 | 78.7964 | B
00038099 | SUPORTE DE FIXACAO PARA ESPELHO / PLACA 4" X 2", PARA 3 MODULOS, PARA INSTALACAO DE TOMADAS E INTERRUPTORES (SOMENTE SUPORTE) | SINAPI | Material | UN | 91.5329 | 1.66 | 151.9446 | 0.013479 | 78.8071 | B
00041898 | MARTELO DEMOLIDOR PNEUMATICO MANUAL, PESO DE 28 KG, COM SILENCIADOR - BDI = 16,32 | SINAPI | Equipamento | UN | 0.0059927 | 25328.28 | 151.7842 | 0.013464 | 78.8178 | B
00005061 | PREGO DE ACO POLIDO COM CABECA 18 X 27 (2 1/2 X 10) | SINAPI | Material | KG | 7.5671 | 19.75 | 149.4501 | 0.013257 | 78.8283 | B
00013417 | TORNEIRA METALICA CROMADA CANO CURTO, SEM BICO, SEM AREJADOR, DE PAREDE, PARA TANQUE E USO GERAL, 1/2" OU 3/4" (REF 1143) | SINAPI | Material | UN | 1 | 149.06 | 149.06 | 0.013223 | 78.8388 | B
00011674 | REGISTRO DE ESFERA, PVC, COM VOLANTE, VS, SOLDAVEL, DN 25 MM, COM CORPO DIVIDIDO | SINAPI | Material | UN | 4 | 36.96 | 147.84 | 0.013115 | 78.8492 | B
I21016S | Tubo aco galvanizado com costura, classe leve, dn 100 mm ( 4"), e = 3,75 mm, *10,55* kg/m (nbr 5580) | ORSE | Material | m | 0.9 | 163.25 | 146.925 | 0.013033 | 78.8596 | B
00043488 | EPI - FAMILIA OPERADOR ESCAVADEIRA - HORISTA (ENCARGOS COMPLEMENTARES - COLETADO CAIXA) | SINAPI | Encargos Complementares | H | 169.9684 | 0.86 | 146.1728 | 0.012967 | 78.8699 | B
00000541 | BANCADA DE MARMORE SINTETICO COM UMA CUBA, 120 X *60* CM | SINAPI | Material | UN | 0.6593 | 218.82 | 144.268 | 0.012798 | 78.88 | B
00039027 | PREGO DE ACO POLIDO COM CABECA 19 X 36 (3 1/4 X 9) | SINAPI | Material | KG | 7.1718 | 20.07 | 143.939 | 0.012769 | 78.8902 | B
00004509 | SARRAFO *2,5 X 10* CM EM PINUS, MISTA OU EQUIVALENTE DA REGIAO - BRUTA | SINAPI | Material | M | 73.4123 | 1.93 | 141.6857 | 0.012569 | 78.9002 | B
I040401 | CURVA 90º BARRA CHATA ALUM 7/8"X1/8"X300MM TEL 778 | IOPES | Material | UN | 11 | 12.82 | 141.02 | 0.01251 | 78.9101 | B
00003090 | FECHADURA ESPELHO PARA PORTA INTERNA, EM ACO INOX (MAQUINA, TESTA E CONTRA-TESTA) E EM ZAMAC (MACANETA, LINGUETA E TRINCOS) COM ACABAMENTO CROMADO, MAQUINA DE 40 MM, INCLUINDO CHAVE TIPO INTERNA | SINAPI | Material | CJ | 1.92 | 70.4 | 135.1645 | 0.01199 | 78.9196 | B
00005068 | PREGO DE ACO POLIDO COM CABECA 17 X 21 (2 X 11) | SINAPI | Material | KG | 6.6876 | 20.09 | 134.3539 | 0.011918 | 78.9291 | B
00037329 | REJUNTE EPOXI, QUALQUER COR | SINAPI | Material | KG | 0.91045 | 143.46 | 130.6137 | 0.011586 | 78.9383 | B
00037401 | TOALHEIRO PLASTICO TIPO DISPENSER PARA PAPEL TOALHA INTERFOLHADO | SINAPI | Material | UN | 5 | 26.02 | 130.1 | 0.011541 | 78.9474 | B
00038408 | CONCRETO USINADO BOMBEAVEL, CLASSE DE RESISTENCIA C25, COM BRITA 0 E 1, SLUMP = 190 +/- 20 MM, EXCLUI SERVICO DE BOMBEAMENTO (NBR 8953) | SINAPI | Material | M3 | 0.1308 | 985.7 | 128.9296 | 0.011437 | 78.9565 | B
I10841S | Piso em granito, polido, tipo andorinha/ quartz/ castelo/ corumba ou outros equivalentes da regiao, formato menor ou igual a 3025 cm2, e= *2* cm | ORSE | Material | m2 | 0.48 | 267.92 | 128.6016 | 0.011408 | 78.9656 | B
00001368 | CHUVEIRO COMUM EM PLASTICO BRANCO, COM CANO, 3 TEMPERATURAS, 5500 W (110/220 V) | SINAPI | Material | UN | 1.7555 | 71.75 | 125.9571 | 0.011173 | 78.9745 | B
00038774 | LUMINARIA DE EMERGENCIA 30 LEDS, POTENCIA 2 W, BATERIA DE LITIO, AUTONOMIA DE 6 HORAS | SINAPI | Material | UN | 6.9401 | 17.58 | 122.007 | 0.010823 | 78.9831 | B
00039025 | PORTA DE ABRIR, TIPO VENEZIANA, EM ALUMINIO, ACABAMENTO ANODIZADO NATURAL, 90 MM X 210 MM (LARGURA X ALTURA), SEM GUARNICAO/ALIZAR/VISTA | SINAPI | Material | UN | 0.15171 | 795.06 | 120.6198 | 0.0107 | 78.9916 | B
00001570 | TERMINAL A COMPRESSAO EM COBRE ESTANHADO PARA CABO 2,5 MM2, 1 FURO E 1 COMPRESSAO, PARA PARAFUSO DE FIXACAO M5 | SINAPI | Material | UN | 124.038 | 0.97 | 120.3169 | 0.010673 | 79 | B
00034709 | DISJUNTOR TERMOMAGNETICO PARA TRILHO DIN (IEC), TRIPOLAR, 10 - 50 A | SINAPI | Material | UN | 1.6374 | 73.2 | 119.8577 | 0.010632 | 79.0085 | B
I11392 | Adesivo em vinil para plotagem em letreiro de chapa galvanizada (c/aplicação) | ORSE | Material | m2 | 0.78 | 153.38 | 119.6364 | 0.010613 | 79.0169 | B
I02446 | Zarcão anticorrosivo | ORSE | Material | l | 7.8849 | 14.94 | 117.8004 | 0.01045 | 79.0252 | B
00005075 | PREGO DE ACO POLIDO COM CABECA 18 X 30 (2 3/4 X 10) | SINAPI | Material | KG | 5.8501 | 20.09 | 117.5276 | 0.010426 | 79.0335 | B
00040552 | PARAFUSO, AUTOATARRAXANTE, CABECA CHATA, FENDA SIMPLES, EM ACO ZINCADO, 1/4" (6,35 MM) X 25 MM | SINAPI | Material | CENTO | 2.2503 | 51.73 | 116.4102 | 0.010327 | 79.0417 | B
I008881 | AUTOMATICO DE BOIA EM CAIXA D'AGUA OU CISTERNA | INDISPONÍVEL | Material | UN | 3 | 38.5 | 115.5 | 0.010246 | 79.0498 | B
I099807 | AJUDANTE DE ARMADOR | INDISPONÍVEL | Mão de Obra | H | 10.207 | 11.2 | 114.3184 | 0.010141 | 79.0579 | B
00000996 | CABO DE COBRE, FLEXIVEL, CLASSE 4 OU 5, ISOLACAO EM PVC/A, ANTICHAMA BWF-B, COBERTURA PVC-ST1, ANTICHAMA BWF-B, 1 CONDUTOR, 0,6/1 KV, SECAO NOMINAL 25 MM2 | SINAPI | Material | M | 4.5675 | 23.93 | 109.3003 | 0.0096958 | 79.0656 | B
00000867 | CABO DE COBRE NU 50 MM2 MEIO-DURO | SINAPI | Material | M | 2.0475 | 52.58 | 107.6576 | 0.0095501 | 79.0732 | B
00000993 | CABO DE COBRE, FLEXIVEL, CLASSE 4 OU 5, ISOLACAO EM PVC/A, ANTICHAMA BWF-B, COBERTURA PVC-ST1, ANTICHAMA BWF-B, 1 CONDUTOR, 0,6/1 KV, SECAO NOMINAL 1,5 MM2 | SINAPI | Material | M | 54.4991 | 1.9 | 103.5483 | 0.0091856 | 79.0805 | B
00007258 | TIJOLO CERAMICO MACICO COMUM DE *5 X 10 X 20* CM (L X A X C) | SINAPI | Material | UN | 131.8188 | 0.77 | 101.5005 | 0.0090039 | 79.0876 | B
00001872 | CAIXA DE PASSAGEM, EM PVC, DE 4" X 2", PARA ELETRODUTO FLEXIVEL CORRUGADO | SINAPI | Material | UN | 36.7555 | 2.69 | 98.8723 | 0.0087708 | 79.0946 | B
00004517 | SARRAFO *2,5 X 7,5* CM EM PINUS, MISTA OU EQUIVALENTE DA REGIAO - BRUTA | SINAPI | Material | M | 73.1007 | 1.33 | 97.2239 | 0.0086245 | 79.1014 | B
I04384S | Parafuso niquelado com acabamento cromado para fixar peca sanitaria, inclui porca cega, arruela e bucha de nylon tamanho s-10 | ORSE | Material | un | 4 | 23.79 | 95.16 | 0.0084415 | 79.1081 | B
I12514 | Fita Auto-adesiva Fotoluminescente 2,5cm x 9m | ORSE | Material | m | 4 | 23.6 | 94.4 | 0.008374 | 79.1148 | B
00043475 | FERRAMENTAS - FAMILIA ENCARREGADO GERAL - MENSALISTA (ENCARGOS COMPLEMENTARES - COLETADO CAIXA) | SINAPI | Encargos Complementares | MES | 5 | 18.73 | 93.65 | 0.0083075 | 79.1214 | B
00000034 | ACO CA-50, 10,0 MM, VERGALHAO | SINAPI | Material | KG | 8.7393 | 10.54 | 92.1127 | 0.0081711 | 79.1279 | B
00000096 | ADAPTADOR PVC SOLDAVEL, COM FLANGE E ANEL DE VEDACAO, 25 MM X 3/4", PARA CAIXA D'AGUA | SINAPI | Material | UN | 6 | 15.07 | 90.42 | 0.008021 | 79.1342 | B
I099050 | PEDREIRO | INDISPONÍVEL | Mão de Obra | H | 5.928 | 15.19 | 90.0463 | 0.0079878 | 79.1406 | B
00001014 | CABO DE COBRE, FLEXIVEL, CLASSE 4 OU 5, ISOLACAO EM PVC/A, ANTICHAMA BWF-B, 1 CONDUTOR, 450/750 V, SECAO NOMINAL 2,5 MM2 | SINAPI | Material | M | 39.6733 | 2.23 | 88.4714 | 0.0078481 | 79.1468 | B
I06193S | Tabua nao aparelhada *2,5 x 20* cm, em macaranduba/massaranduba, angelim ou equivalente da regiao - bruta | ORSE | Material | m | 4.4611 | 19.78 | 88.2397 | 0.0078276 | 79.153 | B
00013416 | TORNEIRA METALICA CROMADA, RETA, DE PAREDE, PARA COZINHA, SEM BICO, SEM AREJADOR, PADRAO POPULAR, 1/2" OU 3/4" (REF 1158) | SINAPI | Material | UN | 0.6593 | 133.74 | 88.1748 | 0.0078218 | 79.1592 | B
00009838 | TUBO PVC SERIE NORMAL, DN 50 MM, PARA ESGOTO PREDIAL (NBR 5688) | SINAPI | Material | M | 8.3539 | 10.42 | 87.048 | 0.0077219 | 79.1654 | B
I008419 | DESMOLDANTE LIQUIDO P/FORMAS ESTRUTURAIS (L=75m2) | INDISPONÍVEL | Material | L | 8.872 | 9.43 | 83.663 | 0.0074216 | 79.1713 | B
I04721S | Pedra britada n. 1 (9,5 a 19 mm) posto pedreira/fornecedor,sem frete | ORSE | Material | m3 | 0.61184 | 134.66 | 82.3903 | 0.0073087 | 79.1771 | B
00006138 | ANEL DE VEDACAO, PVC FLEXIVEL, 100 MM, PARA SAIDA DE BACIA / VASO SANITARIO | SINAPI | Material | UN | 7.2106 | 11.42 | 82.3451 | 0.0073047 | 79.1829 | B
I01106S | Cal hidratada ch-i para argamassas | ORSE | Material | kg | 68.8966 | 1.19 | 81.9869 | 0.0072729 | 79.1886 | B
I03025 | Bucha de plástico S12 com parafuso - cartela com 2 conjuntos | ORSE | Material | cj | 27.16 | 3.01 | 81.7516 | 0.007252 | 79.1944 | B
00003749 | LAMPADA VAPOR MERCURIO 250 W (BASE E40) | SINAPI | Material | UN | 2 | 40.49 | 80.98 | 0.0071836 | 79.2001 | B
00038102 | TOMADA 2P+T 20A, 250V (APENAS MODULO) | SINAPI | Material | UN | 7.1256 | 10.99 | 78.3103 | 0.0069468 | 79.2056 | B
00004755 | MARMORISTA / GRANITEIRO (HORISTA) | SINAPI | Mão de Obra | H | 3.9071 | 19.95 | 77.9461 | 0.0069144 | 79.2111 | B
00007568 | BUCHA DE NYLON SEM ABA S10, COM PARAFUSO DE 6,10 X 65 MM EM ACO ZINCADO COM ROSCA SOBERBA, CABECA CHATA E FENDA PHILLIPS | SINAPI | Material | UN | 127.344 | 0.61 | 77.6798 | 0.0068908 | 79.2166 | B
00009836 | TUBO PVC SERIE NORMAL, DN 100 MM, PARA ESGOTO PREDIAL (NBR 5688) | SINAPI | Material | M | 5.3608 | 14.45 | 77.4642 | 0.0068717 | 79.2221 | B
00004814 | APARELHO SINALIZADOR LUMINOSO COM LED, PARA SAIDA GARAGEM, COM 2 LENTES EM POLICARBONATO, BIVOLT (INCLUI SUPORTE DE FIXACAO) | SINAPI | Material | UN | 1 | 77.38 | 77.38 | 0.0068642 | 79.2275 | B
I026877 | PARAFUSO AUTOATARRACHANTE DIM 4.2X32MM REF TEL5333 | IOPES | Material | UN | 124.5 | 0.62 | 77.19 | 0.0068474 | 79.2329 | B
00043059 | ACO CA-60, 4,2 MM, OU 5,0 MM, OU 6,0 MM, OU 7,0 MM, VERGALHAO | SINAPI | Material | KG | 7.7035 | 9.97 | 76.8036 | 0.0068131 | 79.2384 | B
I43130S | Arame galvanizado 12 bwg, d = 2,76 mm (0,048 kg/m) ou 14 bwg, d = 2,11 mm (0,026 kg/m) | ORSE | Material | kg | 2.8437 | 26.9 | 76.4955 | 0.0067858 | 79.2437 | B
I02600 | Bóia elétrica para reservatório inferior | ORSE | Material | un | 2 | 37.5 | 75 | 0.0066531 | 79.249 | B
I001350 | PONTALETE 7,5x7,5cm (3x3") PERNA/BARROTE/ESTRONCA | INDISPONÍVEL | Material | M | 9.686 | 7.72 | 74.7759 | 0.0066332 | 79.2543 | B
00039961 | SILICONE ACETICO USO GERAL INCOLOR 280 G | SINAPI | Material | UN | 3.2085 | 23.04 | 73.9228 | 0.0065576 | 79.2595 | B
I03768S | Lixa em folha para ferro, numero 150 | ORSE | Material | un | 28.791 | 2.54 | 73.1291 | 0.0064871 | 79.2647 | B
00040864 | SEGURO - MENSALISTA (COLETADO CAIXA - ENCARGOS COMPLEMENTARES) | SINAPI | Encargos Complementares | MES | 10 | 7.31 | 73.1 | 0.0064846 | 79.2698 | B
I10362 | Seguro de vida e acidente em grupo | ORSE | Encargos Complementares | un | 5.8131 | 12.54 | 72.8962 | 0.0064665 | 79.2749 | B
I01970 | Relé fotoelétrico individual 5a / 127v, c/ base móvel | ORSE | Material | un | 3 | 24.25 | 72.75 | 0.0064535 | 79.2801 | B
00005318 | DILUENTE AGUARRAS | SINAPI | Material | L | 3.6701 | 19.3 | 70.8326 | 0.0062834 | 79.2851 | B
I11891S | Cordao de cobre, flexivel, torcido, classe 4 ou 5, isolacaoem pvc/d, 300 v, 2 condutores de 2,5 mm2 | ORSE | Material | m | 16 | 4.33 | 69.28 | 0.0061457 | 79.2899 | B
00020083 | SOLUCAO PREPARADORA / LIMPADORA PARA PVC, FRASCO COM 1000 CM3 | SINAPI | Material | UN | 0.98527 | 69.3 | 68.2794 | 0.0060569 | 79.2947 | B
00000098 | ADAPTADOR PVC SOLDAVEL, COM FLANGE E ANEL DE VEDACAO, 40 MM X 1 1/4", PARA CAIXA D'AGUA | SINAPI | Material | UN | 2 | 33.94 | 67.88 | 0.0060215 | 79.2995 | B
00037590 | SUPORTE MAO-FRANCESA EM ACO, ABAS IGUAIS 30 CM, CAPACIDADE MINIMA 60 KG, BRANCO | SINAPI | Material | UN | 4 | 16.86 | 67.44 | 0.0059825 | 79.3043 | B
I12893S | Bota de seguranca com biqueira de aco e colarinho acolchoado | ORSE | Encargos Complementares | par | 1.0293 | 65.04 | 66.9463 | 0.0059387 | 79.309 | B
00009837 | TUBO PVC SERIE NORMAL, DN 75 MM, PARA ESGOTO PREDIAL (NBR 5688) | SINAPI | Material | M | 4.7612 | 13.68 | 65.1332 | 0.0057778 | 79.3136 | B
I12057 | Furo em bancada de mármore ou granito para colacação de torneira ou válvula | ORSE | Material | un | 4 | 16.28 | 65.12 | 0.0057767 | 79.3182 | B
00011830 | TORNEIRA DE BOIA CONVENCIONAL PARA CAIXA D'AGUA, AGUA FRIA, 3/4", COM HASTE E TORNEIRA METALICOS E BALAO PLASTICO | SINAPI | Material | UN | 2 | 32.2 | 64.4 | 0.0057128 | 79.3227 | B
00003767 | LIXA EM FOLHA PARA PAREDE OU MADEIRA, NUMERO 120, COR VERMELHA | SINAPI | Material | UN | 60.751 | 1.06 | 64.396 | 0.0057124 | 79.3272 | B
00037758 | CAMINHAO TRUCADO, PESO BRUTO TOTAL 23000 KG, CARGA UTIL MAXIMA 15285 KG, DISTANCIA ENTRE EIXOS 4,80 M, POTENCIA 326 CV (INCLUI CABINE E CHASSI, NAO INCLUI CARROCERIA) - BDI = 16,32 | SINAPI | Equipamento | UN | 8.908e-05 | 710806.66 | 63.3187 | 0.0056169 | 79.3317 | B
00012815 | FITA CREPE ROLO DE 25 MM X 50 M | SINAPI | Material | UN | 7.3567 | 8.5 | 62.532 | 0.0055471 | 79.3361 | B
00002705 | ENERGIA ELETRICA ATE 2000 KWH INDUSTRIAL, SEM DEMANDA | SINAPI | Especiais | KWH | 63.1827 | 0.98 | 61.9191 | 0.0054927 | 79.3405 | B
00000367 | AREIA GROSSA - POSTO JAZIDA/FORNECEDOR (RETIRADO NA JAZIDA, SEM TRANSPORTE) | SINAPI | Material | M3 | 0.61 | 100.29 | 61.1767 | 0.0054269 | 79.3448 | B
I09836S | Tubo pvc serie normal, dn 100 mm, para esgoto predial (nbr 5688) | ORSE | Material | m | 5.2745 | 11.52 | 60.7622 | 0.0053901 | 79.3491 | B
00007604 | TORNEIRA METALICA CROMADA PARA TANQUE / JARDIM, SEM BICO, CANO LONGO, DE PAREDE, PADRAO POPULAR / USO GERAL, 1/2" OU 3/4" (REF 1126) | SINAPI | Material | UN | 0.75225 | 79.6 | 59.8791 | 0.0053118 | 79.3533 | B
I01672 | Parafuso cabeça abaulada 16 x 70mm | ORSE | Material | un | 4 | 14.86 | 59.44 | 0.0052728 | 79.3575 | B
I43132S | Arame recozido 16 bwg, d = 1,65 mm (0,016 kg/m) ou 18 bwg, d = 1,25 mm (0,01 kg/m) | ORSE | Material | kg | 2.1515 | 26.9 | 57.8748 | 0.005134 | 79.3615 | B
00037588 | VALVULA DE ESCOAMENTO PARA TANQUE, EM METAL CROMADO, 1.1/2 ", SEM LADRAO, COM TAMPAO PLASTICO | SINAPI | Material | UN | 1 | 57.08 | 57.08 | 0.0050635 | 79.3656 | B
00000296 | ANEL BORRACHA PARA TUBO ESGOTO PREDIAL, DN 50 MM (NBR 5688) | SINAPI | Material | UN | 20.2787 | 2.8 | 56.7804 | 0.0050369 | 79.3696 | B
00043461 | FERRAMENTAS - FAMILIA ENCANADOR - HORISTA (ENCARGOS COMPLEMENTARES - COLETADO CAIXA) | SINAPI | Encargos Complementares | H | 178.8162 | 0.31 | 55.433 | 0.0049174 | 79.3735 | B
I001205 | PREGO FERRO GALVANIZADO 18x27 (226 un/kg) | INDISPONÍVEL | Material | KG | 2.827 | 19.49 | 55.0982 | 0.0048877 | 79.3774 | B
00013115 | CALHA/CANALETA DE CONCRETO SIMPLES, TIPO MEIA CANA, DIAMETRO DE 20 CM, PARA AGUA PLUVIAL | SINAPI | Material | M | 2.1491 | 25.13 | 54.0068 | 0.0047908 | 79.3812 | B
00038591 | BLOCO DE CONCRETO ESTRUTURAL 14 X 19 X 34 CM, FBK 4,5 MPA (NBR 6136) | SINAPI | Material | UN | 12.283 | 4.37 | 53.6766 | 0.0047616 | 79.3849 | B
00011681 | ENGATE/RABICHO FLEXIVEL PLASTICO (PVC OU ABS) BRANCO 1/2" X 40 CM | SINAPI | Material | UN | 6.2106 | 8.54 | 53.0385 | 0.0047049 | 79.3887 | B
00034557 | TELA DE ACO SOLDADA GALVANIZADA/ZINCADA PARA ALVENARIA, FIO D = *1,20 A 1,70* MM, MALHA 15 X 15 MM, (C X L) *50 X 7,5* CM | SINAPI | Material | M | 19.8156 | 2.65 | 52.5113 | 0.0046582 | 79.3924 | B
I13655 | Placa de sinalizacao, fotoluminescente, em pvc , com logotipo "Extintor de incêndio portátil"- Placa E5 | ORSE | Material | un | 4 | 13.05 | 52.2 | 0.0046306 | 79.3961 | B
00040568 | PREGO DE ACO POLIDO COM CABECA 22 X 48 (4 1/4 X 5) | SINAPI | Material | KG | 2.5682 | 20.24 | 51.9795 | 0.004611 | 79.3997 | B
00012214 | LAMPADA VAPOR MERCURIO 125 W (BASE E27) | SINAPI | Material | UN | 2 | 25.17 | 50.34 | 0.0044656 | 79.4033 | B
00004720 | PEDRA BRITADA N. 0, OU PEDRISCO (4,8 A 9,5 MM) POSTO PEDREIRA/FORNECEDOR, SEM FRETE | SINAPI | Material | M3 | 0.16731 | 298.6 | 49.9597 | 0.0044318 | 79.4068 | B
I07258S | Tijolo ceramico macico comum de *5 x 10 x 20* cm (l x a x c) | ORSE | Material | un | 120.96 | 0.41 | 49.5936 | 0.0043994 | 79.4103 | B
00036146 | PROTETOR SOLAR FPS 30, EMBALAGEM 2 LITROS | SINAPI | Material | UN | 0.128 | 381.65 | 48.8512 | 0.0043335 | 79.4137 | B
00039434 | MASSA DE REJUNTE EM PO PARA DRYWALL, A BASE DE GESSO, SECAGEM RAPIDA, PARA TRATAMENTO DE JUNTAS DE CHAPA DE GESSO (NECESSITA ADICAO DE AGUA) | SINAPI | Material | KG | 11.543 | 4.22 | 48.7115 | 0.0043211 | 79.4172 | B
00006014 | REGISTRO GAVETA COM ACABAMENTO E CANOPLA CROMADOS, SIMPLES, BITOLA 1 1/4" (REF 1509) | SINAPI | Material | UN | 0.5015 | 93.57 | 46.9254 | 0.0041627 | 79.4205 | B
00001951 | CURVA PVC CURTA 90 GRAUS, DN 75 MM, PARA ESGOTO PREDIAL | SINAPI | Material | UN | 1.9631 | 23.26 | 45.6617 | 0.0040506 | 79.4237 | B
00010685 | ESCAVADEIRA HIDRAULICA SOBRE ESTEIRAS, CACAMBA 0,80M3, PESO OPERACIONAL 17T, POTENCIA BRUTA 111HP - BDI = 16,32 | SINAPI | Equipamento | UN | 5.5201e-05 | 810000 | 44.7125 | 0.0039664 | 79.4268 | B
00038597 | CANALETA DE CONCRETO ESTRUTURAL 14 X 19 X 39 CM, FBK 4,5 MPA (NBR 6136) | SINAPI | Material | UN | 8.1606 | 5.38 | 43.9041 | 0.0038946 | 79.4299 | B
00034643 | CAIXA DE INSPECAO PARA ATERRAMENTO E PARA RAIOS, EM POLIPROPILENO, DIAMETRO = 300 MM X ALTURA = 400 MM | SINAPI | Material | UN | 1 | 43.17 | 43.17 | 0.0038295 | 79.433 | B
I000400 | ARAME RECOZIDO ISGW #16 (0,032kg/m) (55 AMARRAS/pm3) | INDISPONÍVEL | Material | KG | 1.62 | 26.5 | 42.93 | 0.0038082 | 79.436 | B
I10599 | Protetor solar fps 30 com 120ml | ORSE | Encargos Complementares | un | 2.3252 | 18 | 41.8543 | 0.0037128 | 79.4389 | B
00000377 | ASSENTO SANITARIO DE PLASTICO, TIPO CONVENCIONAL | SINAPI | Material | UN | 1 | 41.69 | 41.69 | 0.0036982 | 79.4419 | B
00011683 | ENGATE / RABICHO FLEXIVEL INOX 1/2" X 30 CM | SINAPI | Material | UN | 1 | 41.61 | 41.61 | 0.0036911 | 79.4448 | B
00000122 | ADESIVO PLASTICO PARA PVC, FRASCO COM *850* GR | SINAPI | Material | UN | 0.67268 | 61.17 | 41.1479 | 0.0036502 | 79.4477 | B
I37370S | Alimentacao - horista (coletado caixa - encargos complementares) | ORSE | Encargos Complementares | h | 17.1057 | 2.39 | 40.8826 | 0.0036266 | 79.4506 | B
I09835S | Tubo pvc serie normal, dn 40 mm, para esgoto predial (nbr5688) | ORSE | Material | m | 8 | 5.03 | 40.24 | 0.0035696 | 79.4534 | B
INS-853604 | Válvula de retenção de fluxo 40mm | Composições Próprias | Material | un | 2 | 19.9 | 39.8 | 0.0035306 | 79.4562 | B
00004254 | OPERADOR DE GUINDASTE (HORISTA) | SINAPI | Mão de Obra | H | 1.4321 | 27.71 | 39.6826 | 0.0035202 | 79.459 | B
00044945 | SIFAO / TUBO SINFONADO EXTENSIVEL/SANFONADO, UNIVERSAL/ SIMPLES, ENTRE *50 A 70* CM, DE PLASTICO BRANCO | SINAPI | Material | UN | 3.4254 | 11.2 | 38.3645 | 0.0034032 | 79.4617 | B
00021127 | FITA ISOLANTE ADESIVA ANTICHAMA, USO ATE 750 V, EM ROLO DE 19 MM X 5 M | SINAPI | Material | UN | 5.9681 | 6.37 | 38.0168 | 0.0033724 | 79.4644 | B
00006160 | SOLDADOR (HORISTA) | SINAPI | Mão de Obra | H | 1.875 | 19.94 | 37.3875 | 0.0033166 | 79.467 | B
I02711S | Carrinho de mao de aco capacidade 50 a 60 l, pneu com camara | ORSE | Encargos Complementares | un | 0.2008 | 184.5 | 37.0471 | 0.0032864 | 79.4696 | B
00001020 | CABO DE COBRE, FLEXIVEL, CLASSE 4 OU 5, ISOLACAO EM PVC/A, ANTICHAMA BWF-B, COBERTURA PVC-ST1, ANTICHAMA BWF-B, 1 CONDUTOR, 0,6/1 KV, SECAO NOMINAL 10 MM2 | SINAPI | Material | M | 3.76 | 9.69 | 36.4348 | 0.0032321 | 79.4722 | B
I00082 | Aço ca-60 4,2 a 9,5 mm | ORSE | Material | kg | 4.312 | 8.41 | 36.2639 | 0.0032169 | 79.4748 | B
I12892S | Luva raspa de couro, cano curto (punho *7* cm) | ORSE | Encargos Complementares | par | 2.9711 | 12.19 | 36.2181 | 0.0032128 | 79.4773 | B
00039443 | PARAFUSO DRY WALL, EM ACO ZINCADO, CABECA LENTILHA E PONTA BROCA (LB), LARGURA 4,2 MM, COMPRIMENTO 13 MM | SINAPI | Material | UN | 135.5055 | 0.26 | 35.2314 | 0.0031253 | 79.4798 | B
00004823 | MASSA PLASTICA PARA MARMORE/GRANITO | SINAPI | Material | KG | 0.81442 | 42.14 | 34.3198 | 0.0030444 | 79.4822 | B
00001871 | CAIXA OCTOGONAL DE FUNDO MOVEL, EM PVC, DE 3" X 3", PARA ELETRODUTO FLEXIVEL CORRUGADO | SINAPI | Material | UN | 7.0166 | 4.82 | 33.8198 | 0.0030001 | 79.4846 | B
00004346 | PARAFUSO DE FERRO POLIDO, SEXTAVADO, COM ROSCA PARCIAL, DIAMETRO 5/8", COMPRIMENTO 6", COM PORCA E ARRUELA DE PRESSAO MEDIA | SINAPI | Material | UN | 3 | 11.2 | 33.6 | 0.0029806 | 79.487 | B
00038589 | MEIO BLOCO DE CONCRETO ESTRUTURAL 14 X 19 X 19 CM, FBK 4,5 MPA (NBR 6136) | SINAPI | Material | UN | 12.283 | 2.73 | 33.5325 | 0.0029746 | 79.4893 | B
00000297 | ANEL BORRACHA PARA TUBO ESGOTO PREDIAL, DN 75 MM (NBR 5688) | SINAPI | Material | UN | 8.1458 | 4.11 | 33.4792 | 0.0029699 | 79.4917 | B
00011719 | REGISTRO DE PRESSAO PVC, SOLDAVEL, VOLANTE SIMPLES, DE 25 MM | SINAPI | Material | UN | 1.5048 | 21.79 | 32.7885 | 0.0029086 | 79.494 | B
I044112 | SUPORTE DE PAREDE PARA EXTINTOR | INDISPONÍVEL | Material | UN | 4 | 7.99 | 31.96 | 0.0028351 | 79.4962 | B
00009869 | TUBO PVC, SOLDAVEL, DE 32 MM, AGUA FRIA (NBR-5648) | SINAPI | Material | M | 2.8825 | 10.96 | 31.592 | 0.0028025 | 79.4985 | B
00011864 | CONECTOR METALICO TIPO PARAFUSO FENDIDO (SPLIT BOLT), PARA CABOS ATE 95 MM2 | SINAPI | Material | UN | 1 | 31.24 | 31.24 | 0.0027712 | 79.5007 | B
00007340 | IMUNIZANTE PARA MADEIRA, INCOLOR | SINAPI | Material | L | 0.9771 | 30.96 | 30.251 | 0.0026835 | 79.5028 | B
00001607 | CONJUNTO ARRUELAS DE VEDACAO 5/16" PARA TELHA FIBROCIMENTO (UMA ARRUELA METALICA E UMA ARRUELA PVC - CONICAS) | SINAPI | Material | CJ | 107.8626 | 0.28 | 30.2015 | 0.0026791 | 79.5049 | B
00004741 | PO DE PEDRA (POSTO PEDREIRA/FORNECEDOR, SEM FRETE) | SINAPI | Material | M3 | 0.1225 | 244.31 | 29.928 | 0.0026549 | 79.507 | B
00010535 | BETONEIRA CAPACIDADE NOMINAL 400 L, CAPACIDADE DE MISTURA 280 L, MOTOR ELETRICO TRIFASICO 220/380 V POTENCIA 2 CV, SEM CARREGADOR - BDI = 16,32 | SINAPI | Equipamento | UN | 0.0061857 | 4800 | 29.6912 | 0.0026339 | 79.5091 | B
00004234 | OPERADOR DE ESCAVADEIRA (HORISTA) | SINAPI | Mão de Obra | H | 1.0316 | 27.71 | 28.585 | 0.0025357 | 79.5111 | B
I10596 | Protetor auricular | ORSE | Encargos Complementares | un | 5.8131 | 4.9 | 28.4841 | 0.0025268 | 79.5132 | B
I02673S | Eletroduto de pvc rigido roscavel de 1/2 ", sem luva | ORSE | Material | m | 8 | 3.56 | 28.48 | 0.0025264 | 79.5152 | B
00034653 | DISJUNTOR TERMOMAGNETICO PARA TRILHO DIN (IEC), MONOPOLAR, 6 - 32 A | SINAPI | Material | UN | 2.7194 | 10.42 | 28.3361 | 0.0025136 | 79.5172 | B
00035693 | TINTA LATEX ACRILICA ECONOMICA, COR BRANCA | SINAPI | Material | L | 2.3693 | 11.57 | 27.4129 | 0.0024317 | 79.5191 | B
00009835 | TUBO PVC SERIE NORMAL, DN 40 MM, PARA ESGOTO PREDIAL (NBR 5688) | SINAPI | Material | M | 4.2762 | 6.31 | 26.9827 | 0.0023936 | 79.521 | B
00020078 | PASTA LUBRIFICANTE PARA TUBOS E CONEXOES COM JUNTA ELASTICA, EMBALAGEM DE *400* GR (USO EM PVC, ACO, POLIETILENO E OUTROS) | SINAPI | Material | UN | 1.067 | 25.24 | 26.9311 | 0.002389 | 79.5229 | B
00002679 | ELETRODUTO DE PVC RIGIDO SOLDAVEL, CLASSE B, DE 32 MM | SINAPI | Material | M | 4.7086 | 5.59 | 26.321 | 0.0023349 | 79.5247 | B
00000994 | CABO DE COBRE, FLEXIVEL, CLASSE 4 OU 5, ISOLACAO EM PVC/A, ANTICHAMA BWF-B, COBERTURA PVC-ST1, ANTICHAMA BWF-B, 1 CONDUTOR, 0,6/1 KV, SECAO NOMINAL 6 MM2 | SINAPI | Material | M | 4.3303 | 5.91 | 25.5922 | 0.0022702 | 79.5265 | B
00020020 | MOTORISTA DE CAMINHAO-BASCULANTE (HORISTA) | SINAPI | Mão de Obra | H | 0.97572 | 25.51 | 24.8905 | 0.002208 | 79.5283 | B
00038113 | INTERRUPTOR PARALELO 10A, 250V (APENAS MODULO) | SINAPI | Material | UN | 2.5292 | 9.84 | 24.8873 | 0.0022077 | 79.53 | B
I05069S | Prego de aco polido com cabeca 17 x 27 (2 1/2 x 11) | ORSE | Material | kg | 1.4848 | 16.74 | 24.8556 | 0.0022049 | 79.5318 | B
00040547 | PARAFUSO ZINCADO, AUTOBROCANTE, FLANGEADO, 4,2 MM X 19 MM | SINAPI | Material | CENTO | 0.8101 | 30.17 | 24.4406 | 0.0021681 | 79.5335 | B
I10997S | Eletrodo revestido aws - e7018, diametro igual a 4,00 mm | ORSE | Material | kg | 0.5 | 48 | 24 | 0.002129 | 79.5352 | B
00013246 | PARAFUSO DE ACO ZINCADO, SEXTAVADO, COM ROSCA INTEIRA, DIAMETRO 5/16", COMPRIMENTO 3/4", COM PORCA E ARRUELA LISA LEVE | SINAPI | Material | UN | 48 | 0.49 | 23.52 | 0.0020864 | 79.5369 | B
00000821 | BUCHA DE REDUCAO DE PVC, SOLDAVEL, LONGA, COM 75 X 50 MM, PARA AGUA FRIA PREDIAL | SINAPI | Material | UN | 1 | 23.09 | 23.09 | 0.0020483 | 79.5385 | B
I37372S | Exames - horista (coletado caixa - encargos complementares) | ORSE | Encargos Complementares | h | 17.1057 | 1.34 | 22.9216 | 0.0020333 | 79.5401 | B
00007141 | TE SOLDAVEL, PVC, 90 GRAUS, 40 MM, PARA AGUA FRIA PREDIAL (NBR 5648) | SINAPI | Material | UN | 2 | 11.28 | 22.56 | 0.0020013 | 79.5417 | B
00000301 | ANEL BORRACHA PARA TUBO ESGOTO PREDIAL, DN 100 MM (NBR 5688) | SINAPI | Material | UN | 4.4272 | 4.95 | 21.9146 | 0.001944 | 79.5432 | B
I05067S | Prego de aco polido com cabeca 16 x 24 (2 1/4 x 12) | ORSE | Material | kg | 1.233 | 17.51 | 21.5898 | 0.0019152 | 79.5448 | B
00001094 | ARMACAO VERTICAL COM HASTE E CONTRA-PINO, EM CHAPA DE ACO GALVANIZADO 3/16", COM 1 ESTRIBO, SEM ISOLADOR | SINAPI | Material | UN | 1 | 21.28 | 21.28 | 0.0018877 | 79.5463 | B
00005104 | REBITE DE REPUXO EM ALUMINIO VAZADO, DIAMETRO 3,2 X 8 MM DE COMPRIMENTO (1KG = 1025 UNIDADES) | SINAPI | Material | KG | 0.3056 | 68.83 | 21.0344 | 0.0018659 | 79.5477 | B
I34492S | Concreto usinado bombeavel, classe de resistencia c20, com brita 0 e 1, slump = 100 +/- 20 mm, exclui servico de bombeamento (nbr 8953) | ORSE | Material | m3 | 0.0448 | 450 | 20.16 | 0.0017884 | 79.5492 | B
00044331 | LIMPA VIDROS COM PULVERIZADOR | SINAPI | Material | L | 0.41954 | 47.54 | 19.9449 | 0.0017693 | 79.5506 | B
I026894 | BUCHA DE NYLON N.º6 REF.: TEL-5306 | IOPES | Material | UN | 124.5 | 0.16 | 19.92 | 0.0017671 | 79.552 | B
INS-853604 | Válvula de retenção de fluxo 40mm | Composições Próprias | Material | un | 1 | 19.9 | 19.9 | 0.0017653 | 79.5534 | B
00036531 | RETROESCAVADEIRA SOBRE RODAS COM CARREGADEIRA, TRACAO 4 X 4, POTENCIA LIQUIDA 88 HP, PESO OPERACIONAL MINIMO DE 6674 KG, CAPACIDADE DA CARREGADEIRA DE 1,00 M3 E DA RETROESCAVADEIRA MINIMA DE 0,26 M3, PROFUNDIDADE DE ESCAVACAO MAXIMA DE 4,37 M - BDI = 16,32 | SINAPI | Equipamento | UN | 4.4592e-05 | 432774.36 | 19.2984 | 0.0017119 | 79.5547 | B
I03767S | Lixa em folha para parede ou madeira, numero 120, cor vermelha | ORSE | Material | un | 22.3025 | 0.85 | 18.9571 | 0.0016817 | 79.5561 | B
00001358 | CHAPA/PAINEL DE MADEIRA COMPENSADA RESINADA (MADEIRITE RESINADO ROSA) PARA FORMA DE CONCRETO, DE 2200 X 1100 MM, E = 17 MM | SINAPI | Material | M2 | 0.32623 | 57.69 | 18.82 | 0.0016695 | 79.5574 | B
00006155 | VALVULA EM PLASTICO CROMADO TIPO AMERICANA PARA PIA DE COZINHA 3.1/2" X 1.1/2 ", SEM ADAPTADOR | SINAPI | Material | UN | 0.6593 | 26.94 | 17.7615 | 0.0015756 | 79.5586 | B
00011655 | TE SANITARIO DE REDUCAO, PVC, DN 100 X 50 MM, SERIE NORMAL, PARA ESGOTO PREDIAL | SINAPI | Material | UN | 1.003 | 16.49 | 16.5395 | 0.0014672 | 79.5598 | B
00003526 | JOELHO PVC, SOLDAVEL, PB, 90 GRAUS, DN 50 MM, PARA ESGOTO PREDIAL | SINAPI | Material | UN | 5.5686 | 2.97 | 16.5386 | 0.0014671 | 79.561 | B
00000123 | ADITIVO IMPERMEABILIZANTE DE PEGA NORMAL PARA ARGAMASSAS E CONCRETOS SEM ARMACAO, LIQUIDO E ISENTO DE CLORETOS | SINAPI | Material | L | 2.2473 | 7.27 | 16.3376 | 0.0014493 | 79.5621 | B
I11558 | Fita de demarcação PVC 15mmx50m - (amarela, vermelha, branca, preta, etc.) | ORSE | Material | m | 32 | 0.51 | 16.32 | 0.0014477 | 79.5633 | B
00007136 | TE DE REDUCAO, PVC, SOLDAVEL, 90 GRAUS, 32 MM X 25 MM, PARA AGUA FRIA PREDIAL | SINAPI | Material | UN | 1.8593 | 8.18 | 15.2091 | 0.0013492 | 79.5644 | B
I39315S | Espacador / distanciador tipo garra dupla, em plastico, cobrimento *20* mm, para ferragens de lajes e fundo de vigas | ORSE | Material | un | 43.0296 | 0.35 | 15.0604 | 0.001336 | 79.5654 | B
00003529 | JOELHO PVC, SOLDAVEL, 90 GRAUS, 25 MM, COR MARROM, PARA AGUA FRIA PREDIAL | SINAPI | Material | UN | 16.8433 | 0.89 | 14.9905 | 0.0013298 | 79.5665 | B
00001887 | CURVA 90 GRAUS, LONGA, DE PVC RIGIDO ROSCAVEL, DE 2 1/2", PARA ELETRODUTO | SINAPI | Material | UN | 0.5555 | 26.78 | 14.8763 | 0.0013196 | 79.5675 | B
00003535 | JOELHO PVC, SOLDAVEL, 90 GRAUS, 40 MM, COR MARROM, PARA AGUA FRIA PREDIAL | SINAPI | Material | UN | 2 | 7.22 | 14.44 | 0.0012809 | 79.5685 | B
00039598 | CABO DE REDE, PAR TRANCADO U/UTP, 4 PARES, CATEGORIA 5E (CAT 5E), ISOLAMENTO PVC (LSZH) | SINAPI | Material | M | 2.9962 | 4.61 | 13.8124 | 0.0012253 | 79.5695 | B
00002688 | ELETRODUTO PVC FLEXIVEL CORRUGADO, COR AMARELA, DE 25 MM | SINAPI | Material | M | 4.1587 | 3.26 | 13.5572 | 0.0012026 | 79.5705 | B
I37371S | Transporte - horista (coletado caixa - encargos complementares) | ORSE | Encargos Complementares | h | 17.1057 | 0.74 | 12.6582 | 0.0011229 | 79.5714 | B
I43491S | Epi - familia servente - horista (encargos complementares -coletado caixa) | ORSE | Encargos Complementares | h | 9.2154 | 1.33 | 12.2565 | 0.0010872 | 79.5722 | B
00006141 | ENGATE/RABICHO FLEXIVEL PLASTICO (PVC OU ABS) BRANCO 1/2" X 30 CM | SINAPI | Material | UN | 1.7661 | 6.77 | 11.9565 | 0.0010606 | 79.5731 | B
00003522 | JOELHO PVC, SOLDAVEL COM ROSCA, 90 GRAUS, 25 MM X 3/4", COR MARROM, PARA AGUA FRIA PREDIAL | SINAPI | Material | UN | 4 | 2.97 | 11.88 | 0.0010539 | 79.5739 | B
00011739 | RALO SECO CONICO, PVC, 100 X 40 MM, COM GRELHA REDONDA BRANCA | SINAPI | Material | UN | 1.2537 | 9.35 | 11.7226 | 0.0010399 | 79.5747 | B
00006153 | VALVULA EM PLASTICO BRANCO PARA TANQUE OU LAVATORIO 1 ", SEM UNHO E SEM LADRAO | SINAPI | Material | UN | 1.7661 | 6.59 | 11.6386 | 0.0010324 | 79.5755 | B
I01703 | Pasta lubrificante p/ pvc je | ORSE | Material | kg | 0.18 | 62.48 | 11.2464 | 0.00099765 | 79.5763 | B
I03516S | Joelho pvc, soldavel, bb, 45 graus, dn 40 mm, para esgoto predial | ORSE | Material | un | 6 | 1.81 | 10.86 | 0.00096337 | 79.5771 | B
00010909 | JUNCAO DE REDUCAO INVERTIDA, PVC SOLDAVEL, 100 X 75 MM, SERIE NORMAL PARA ESGOTO PREDIAL | SINAPI | Material | UN | 0.5015 | 21.52 | 10.7923 | 0.00095736 | 79.5779 | B
00004377 | PARAFUSO DE ACO ZINCADO COM ROSCA SOBERBA, CABECA CHATA E FENDA SIMPLES, DIAMETRO 4,2 MM, COMPRIMENTO * 32 * MM | SINAPI | Material | UN | 53.3076 | 0.2 | 10.6615 | 0.00094576 | 79.5786 | B
I12895S | Capacete de seguranca aba frontal com suspensao de polietileno, sem jugular (classe b) | ORSE | Encargos Complementares | un | 0.77508 | 13.55 | 10.5023 | 0.00093164 | 79.5794 | B
00038383 | LIXA D'AGUA EM FOLHA, GRAO 100 | SINAPI | Material | UN | 4.9958 | 2.07 | 10.3413 | 0.00091736 | 79.5801 | B
00037395 | PINO DE ACO COM FURO, HASTE = 27 MM (ACAO DIRETA) | SINAPI | Material | CENTO | 0.2359 | 43.36 | 10.2286 | 0.00090736 | 79.5808 | B
I03517S | Joelho pvc, soldavel, bb, 90 graus, sem anel, dn 40 mm, para esgoto predial secundario | ORSE | Material | un | 6 | 1.63 | 9.78 | 0.00086757 | 79.5815 | B
I03204 | Tinta para aderência e proteção de superfícies galvanizadas, Super Galvite, marca Sherwin Williams ou similar | ORSE | Material | l | 0.4104 | 23.5 | 9.6444 | 0.00085554 | 79.5822 | B
00011656 | TE SANITARIO DE REDUCAO, PVC, DN 100 X 75 MM, SERIE NORMAL PARA ESGOTO PREDIAL | SINAPI | Material | UN | 0.5015 | 18.93 | 9.4934 | 0.00084214 | 79.5828 | B
I39017S | Espacador / distanciador circular com entrada lateral, em plastico, para vergalhao *4,2 a 12,5* mm, cobrimento 20 mm | ORSE | Material | un | 43.0296 | 0.22 | 9.4665 | 0.00083976 | 79.5835 | B
00037734 | CACAMBA METALICA BASCULANTE COM CAPACIDADE DE 10 M3 (INCLUI MONTAGEM, NAO INCLUI CAMINHAO) - BDI = 16,32 | SINAPI | Equipamento | UN | 0.00012691 | 74370.78 | 9.4384 | 0.00083726 | 79.5842 | B
00001575 | TERMINAL A COMPRESSAO EM COBRE ESTANHADO PARA CABO 16 MM2, 1 FURO E 1 COMPRESSAO, PARA PARAFUSO DE FIXACAO M6 | SINAPI | Material | UN | 4.6665 | 1.93 | 9.0063 | 0.00079894 | 79.5848 | B
00043132 | ARAME RECOZIDO 16 BWG, D = 1,65 MM (0,016 KG/M) OU 18 BWG, D = 1,25 MM (0,01 KG/M) | SINAPI | Material | KG | 0.26412 | 33 | 8.7161 | 0.00077319 | 79.5854 | B
00007139 | TE SOLDAVEL, PVC, 90 GRAUS, 25 MM, PARA AGUA FRIA PREDIAL (NBR 5648) | SINAPI | Material | UN | 5.887 | 1.47 | 8.6539 | 0.00076767 | 79.586 | B
00003517 | JOELHO PVC, SOLDAVEL, BB, 90 GRAUS, SEM ANEL, DN 40 MM, PARA ESGOTO PREDIAL SECUNDARIO | SINAPI | Material | UN | 4.1769 | 2.05 | 8.5627 | 0.00075959 | 79.5866 | B
00043131 | ARAME GALVANIZADO 6 BWG, D = 5,16 MM (0,157 KG/M), OU 8 BWG, D = 4,19 MM (0,101 KG/M), OU 10 BWG, D = 3,40 MM (0,0713 KG/M) | SINAPI | Material | KG | 0.222 | 38.33 | 8.5093 | 0.00075484 | 79.5872 | B
00003398 | ISOLADOR DE PORCELANA, TIPO ROLDANA, DIMENSOES DE *72* X *72* MM, PARA USO EM BAIXA TENSAO | SINAPI | Material | UN | 1 | 8.48 | 8.48 | 0.00075224 | 79.5878 | B
I02036 | Solucao limpadora pvc | ORSE | Material | l | 0.12 | 68.6 | 8.232 | 0.00073025 | 79.5884 | B
I01870S | Curva 90 graus, longa, de pvc rigido roscavel, de 1/2", para eletroduto | ORSE | Material | un | 4 | 2.05 | 8.2 | 0.00072741 | 79.589 | B
00003516 | JOELHO PVC, SOLDAVEL, BB, 45 GRAUS, DN 40 MM, PARA ESGOTO PREDIAL | SINAPI | Material | UN | 3.5716 | 2.27 | 8.1076 | 0.00071921 | 79.5896 | B
00011658 | TE SANITARIO, PVC, DN 75 X 75 MM, SERIE NORMAL PARA ESGOTO PREDIAL | SINAPI | Material | UN | 0.5015 | 16.1 | 8.0741 | 0.00071624 | 79.5901 | B
00036397 | BETONEIRA, CAPACIDADE NOMINAL 600 L, CAPACIDADE DE MISTURA 360L, MOTOR ELETRICO TRIFASICO 220/380V, POTENCIA 4CV, EXCLUSO CARREGADOR - BDI = 16,32 | SINAPI | Equipamento | UN | 0.00041108 | 19525.42 | 8.0264 | 0.00071201 | 79.5907 | B
00003669 | JUNCAO DE REDUCAO INVERTIDA, PVC SOLDAVEL, 75 X 50 MM, SERIE NORMAL PARA ESGOTO PREDIAL | SINAPI | Material | UN | 0.6053 | 13.22 | 8.0021 | 0.00070985 | 79.5913 | B
00007097 | TE SANITARIO, PVC, DN 50 X 50 MM, SERIE NORMAL, PARA ESGOTO PREDIAL | SINAPI | Material | UN | 1.0745 | 7.28 | 7.8224 | 0.00069391 | 79.5918 | B
00040408 | CURVA 180 GRAUS, DE PVC RIGIDO ROSCAVEL, DE 1 1/4", PARA ELETRODUTO | SINAPI | Material | UN | 1 | 7.76 | 7.76 | 0.00068837 | 79.5924 | B
I01689 | Parafuso de fixação com bucha plástica 8 mm | ORSE | Material | cj | 8 | 0.96 | 7.68 | 0.00068128 | 79.5929 | B
I10788 | Pá quadrada | ORSE | Encargos Complementares | un | 0.2008 | 36.9 | 7.4094 | 0.00065728 | 79.5934 | B
00020080 | ADESIVO PLASTICO PARA PVC, FRASCO COM 175 GR | SINAPI | Material | UN | 0.36299 | 19.96 | 7.2453 | 0.00064272 | 79.5939 | B
00006142 | CONJUNTO DE LIGACAO AJUSTAVEL, PARA VASO / BACIA SANITARIA, EM PLASTICO BRANCO, COM TUBO, CANOPLA E ESPUDE | SINAPI | Material | UN | 0.75225 | 9.24 | 6.9508 | 0.00061659 | 79.5944 | B
00004350 | BUCHA DE NYLON, DIAMETRO DO FURO 8 MM, COMPRIMENTO 40 MM, COM PARAFUSO DE ROSCA SOBERBA, CABECA CHATA, FENDA SIMPLES, 4,8 X 50 MM | SINAPI | Material | UN | 9.6187 | 0.7 | 6.7331 | 0.00059728 | 79.5949 | B
I11251 | Pincel de seda 2" | ORSE | Encargos Complementares | un | 0.24886 | 26.9 | 6.6943 | 0.00059384 | 79.5954 | B
I01651 | Óculos branco proteção | ORSE | Encargos Complementares | pr | 1.0304 | 6.35 | 6.5429 | 0.00058041 | 79.5958 | B
00003662 | JUNCAO SIMPLES, PVC, 45 GRAUS, DN 50 X 50 MM, SERIE NORMAL PARA ESGOTO PREDIAL | SINAPI | Material | UN | 0.6593 | 9.56 | 6.3029 | 0.00055912 | 79.5963 | B
00002682 | ELETRODUTO DE PVC RIGIDO ROSCAVEL DE 2 1/2 ", SEM LUVA | SINAPI | Material | M | 0.18315 | 33.81 | 6.1923 | 0.00054931 | 79.5967 | B
I05068S | Prego de aco polido com cabeca 17 x 21 (2 x 11) | ORSE | Material | kg | 0.3712 | 16.43 | 6.0988 | 0.00054101 | 79.5971 | B
00011055 | PARAFUSO ROSCA SOBERBA ZINCADO CABECA CHATA FENDA SIMPLES 3,5 X 25 MM (1 ") | SINAPI | Material | UN | 74.053 | 0.08 | 5.9242 | 0.00052553 | 79.5975 | B
00039245 | ELETRODUTO PVC FLEXIVEL CORRUGADO, REFORCADO, COR LARANJA, DE 32 MM, PARA LAJES E PISOS | SINAPI | Material | M | 0.61769 | 9.56 | 5.9052 | 0.00052384 | 79.598 | B
I00392S | Abracadeira em aco para amarracao de eletrodutos, tipo d, com 1/2" e parafuso de fixacao | ORSE | Material | un | 4 | 1.47 | 5.88 | 0.0005216 | 79.5984 | B
I03501S | Joelho, pvc soldavel, 45 graus, 32 mm, cor marrom, para agua fria predial | ORSE | Material | un | 1.7 | 3.38 | 5.746 | 0.00050972 | 79.5988 | B
00039431 | FITA DE PAPEL MICROPERFURADO, 50 X 150 MM, PARA TRATAMENTO DE JUNTAS DE CHAPA DE GESSO PARA DRYWALL | SINAPI | Material | M | 14.938 | 0.38 | 5.6764 | 0.00050355 | 79.5992 | B
I43467S | Ferramentas - familia servente - horista (encargos complementares - coletado caixa) | ORSE | Encargos Complementares | h | 9.2154 | 0.61 | 5.6214 | 0.00049866 | 79.5996 | B
I04728 | Talhadeira chata 10" | ORSE | Encargos Complementares | un | 0.3012 | 18.58 | 5.5962 | 0.00049643 | 79.6 | B
00001573 | TERMINAL A COMPRESSAO EM COBRE ESTANHADO PARA CABO 6 MM2, 1 FURO E 1 COMPRESSAO, PARA PARAFUSO DE FIXACAO M6 | SINAPI | Material | UN | 3.6667 | 1.5 | 5.5 | 0.0004879 | 79.6004 | B
I01358S | Chapa/painel de madeira compensada resinada (madeirite resinado rosa) para forma de concreto, de 2200 x 1100 mm, e = 17mm | ORSE | Material | m2 | 0.12 | 44.6 | 5.352 | 0.00047477 | 79.6007 | B
00039321 | TERMINAL DE VENTILACAO, 100 MM, SERIE NORMAL, ESGOTO PREDIAL | SINAPI | Material | UN | 0.25075 | 21.26 | 5.3309 | 0.0004729 | 79.6011 | B
00001874 | CURVA 90 GRAUS, LONGA, DE PVC RIGIDO ROSCAVEL, DE 1 1/4", PARA ELETRODUTO | SINAPI | Material | UN | 1 | 5.33 | 5.33 | 0.00047281 | 79.6015 | B
00007128 | TE DE REDUCAO, PVC, SOLDAVEL, 90 GRAUS, 40 MM X 32 MM, PARA AGUA FRIA PREDIAL | SINAPI | Material | UN | 0.5015 | 10.61 | 5.3209 | 0.00047201 | 79.6019 | B
00039319 | TERMINAL DE VENTILACAO, 50 MM, SERIE NORMAL, ESGOTO PREDIAL | SINAPI | Material | UN | 0.5555 | 8.85 | 4.9162 | 0.0004361 | 79.6022 | B
I43485S | Epi - familia encanador - horista (encargos complementares - coletado caixa) | ORSE | Encargos Complementares | h | 4.5325 | 1.06 | 4.8045 | 0.00042619 | 79.6025 | B
00003666 | JUNCAO SIMPLES, PVC, 45 GRAUS, DN 40 X 40 MM, SERIE NORMAL PARA ESGOTO PREDIAL | SINAPI | Material | UN | 1.2508 | 3.66 | 4.5777 | 0.00040608 | 79.6029 | B
I12894S | Capa para chuva em pvc com forro de poliester, com capuz (amarela ou azul) | ORSE | Encargos Complementares | un | 0.25836 | 17.61 | 4.5497 | 0.0004036 | 79.6032 | B
00043462 | FERRAMENTAS - FAMILIA ENGENHEIRO CIVIL - HORISTA (ENCARGOS COMPLEMENTARES - COLETADO CAIXA) | SINAPI | Encargos Complementares | H | 450 | 0.01 | 4.5 | 0.00039919 | 79.6035 | B
I13322 | Parafuso cabeça lentilha auto-travante 1/4" x 3/4", bicromatizada | ORSE | Material | un | 16 | 0.28 | 4.48 | 0.00039741 | 79.6038 | B
00039017 | ESPACADOR / DISTANCIADOR CIRCULAR COM ENTRADA LATERAL, EM PLASTICO, PARA VERGALHAO *4,2 A 12,5* MM, COBRIMENTO 20 MM | SINAPI | Material | UN | 20.2738 | 0.22 | 4.4602 | 0.00039566 | 79.6041 | B
00003536 | JOELHO PVC, SOLDAVEL, 90 GRAUS, 32 MM, COR MARROM, PARA AGUA FRIA PREDIAL | SINAPI | Material | UN | 1.5048 | 2.96 | 4.4541 | 0.00039511 | 79.6045 | B
I43489S | Epi - familia pedreiro - horista (encargos complementares -coletado caixa) | ORSE | Encargos Complementares | h | 3.3578 | 1.24 | 4.1637 | 0.00036935 | 79.6047 | B
00010908 | JUNCAO DE REDUCAO INVERTIDA, PVC SOLDAVEL, 100 X 50 MM, SERIE NORMAL PARA ESGOTO PREDIAL | SINAPI | Material | UN | 0.2076 | 18.5 | 3.8406 | 0.00034069 | 79.605 | B
00007334 | ADITIVO ADESIVO LIQUIDO PARA ARGAMASSAS DE REVESTIMENTOS CIMENTICIOS | SINAPI | Material | L | 0.22335 | 16.59 | 3.7053 | 0.00032869 | 79.6053 | B
00014153 | FITA METALICA PERFURADA, L = *18* MM, ROLO DE 30 M, CARGA RECOMENDADA = *30* KGF | SINAPI | Material | UN | 0.06 | 59.65 | 3.579 | 0.00031749 | 79.6055 | B
00036487 | GUINCHO ELETRICO DE COLUNA, CAPACIDADE 400 KG, COM MOTO FREIO, MOTOR TRIFASICO DE 1,25 CV - BDI = 16,32 | SINAPI | Equipamento | UN | 0.00078609 | 4531.7 | 3.5623 | 0.00031601 | 79.6058 | B
I04729 | Marreta 1 kg com cabo | ORSE | Encargos Complementares | un | 0.1004 | 31.5 | 3.1626 | 0.00028054 | 79.606 | B
00040402 | ELETRODUTO FLEXIVEL PLANO EM PEAD, COR PRETA E LARANJA, DIAMETRO 40 MM | SINAPI | Material | M | 0.49368 | 6.37 | 3.1447 | 0.00027896 | 79.6062 | B
I02692S | Desmoldante protetor para formas de madeira, de base oleosaemulsionada em agua | ORSE | Material | l | 0.35861 | 8.55 | 3.0661 | 0.00027199 | 79.6064 | B
00005069 | PREGO DE ACO POLIDO COM CABECA 17 X 27 (2 1/2 X 11) | SINAPI | Material | KG | 0.1465 | 20.48 | 3.0003 | 0.00026615 | 79.6067 | B
00020086 | BUCHA DE REDUCAO DE PVC, SOLDAVEL, LONGA, 50 X 40 MM, PARA ESGOTO PREDIAL | SINAPI | Material | UN | 1 | 2.99 | 2.99 | 0.00026524 | 79.6069 | B
I10583 | Trincha 3" | ORSE | Encargos Complementares | un | 0.24886 | 11.98 | 2.9813 | 0.00026447 | 79.6071 | B
00001902 | LUVA EM PVC RIGIDO ROSCAVEL, DE 1 1/4", PARA ELETRODUTO | SINAPI | Material | UN | 1 | 2.93 | 2.93 | 0.00025991 | 79.6073 | B
00002692 | DESMOLDANTE PROTETOR PARA FORMAS DE MADEIRA, DE BASE OLEOSA EMULSIONADA EM AGUA | SINAPI | Material | L | 0.41181 | 6.98 | 2.8744 | 0.00025499 | 79.6075 | B
I43465S | Ferramentas - familia pedreiro - horista (encargos complementares - coletado caixa) | ORSE | Encargos Complementares | h | 3.3578 | 0.82 | 2.7534 | 0.00024425 | 79.6077 | B
00044329 | DETERGENTE NEUTRO USO GERAL, CONCENTRADO | SINAPI | Material | L | 0.22884 | 11.94 | 2.7323 | 0.00024238 | 79.6079 | B
00013896 | VIBRADOR DE IMERSAO, DIAMETRO DA PONTEIRA DE *45* MM, COM MOTOR ELETRICO TRIFASICO DE 2 HP (2 CV) - BDI = 16,32 | SINAPI | Equipamento | UN | 0.00080454 | 3301.28 | 2.656 | 0.00023561 | 79.6081 | B
00005065 | PREGO DE ACO POLIDO COM CABECA 10 X 10 (7/8 X 17) | SINAPI | Material | KG | 0.0678 | 38.21 | 2.5906 | 0.00022981 | 79.6082 | B
00000746 | LAVADORA DE ALTA PRESSAO (LAVA - JATO) PARA AGUA FRIA, PRESSAO DE OPERACAO ENTRE 1400 E 1900 LIB/POL2, VAZAO MAXIMA ENTRE 400 E 700 L/H, POTENCIA DE OPERACAO ENTRE 2,50 E 3,00 CV - BDI = 16,32 | SINAPI | Equipamento | UN | 0.00083446 | 3021.95 | 2.5217 | 0.00022369 | 79.6084 | B
I11250 | Rolo lã de carneiro 20cm | ORSE | Encargos Complementares | un | 0.12719 | 17.5 | 2.2259 | 0.00019746 | 79.6086 | B
I44535S | Servico de bombeamento de concreto com consumo minimo de 40 m3, (disponibilizacao de bomba), sem o lancamento | ORSE | Material | m3 | 0.0448 | 46.26 | 2.0724 | 0.00018384 | 79.6087 | B
00003518 | JOELHO PVC, SOLDAVEL, PB, 45 GRAUS, DN 50 MM, PARA ESGOTO PREDIAL | SINAPI | Material | UN | 0.56215 | 3.67 | 2.0631 | 0.00018301 | 79.6089 | B
I024603 | ARAME GALVANIZADO #16 AWG (0,032kg/m) METRO | INDISPONÍVEL | Material | M | 1.408 | 1.46 | 2.0557 | 0.00018236 | 79.609 | B
I11247 | Serra mármore | ORSE | Encargos Complementares | un | 0.0062178 | 327.8 | 2.0382 | 0.0001808 | 79.6092 | B
00003519 | JOELHO PVC, SOLDAVEL, PB, 45 GRAUS, DN 75 MM, PARA ESGOTO PREDIAL | SINAPI | Material | UN | 0.25075 | 7.69 | 1.9283 | 0.00017105 | 79.6093 | B
00011280 | CORTADEIRA DE PISO DE CONCRETO E ASFALTO, PARA DISCO PADRAO DE DIAMETRO 350 MM (14") OU 450 MM (18"), MOTOR A GASOLINA, POTENCIA 13 HP, SEM DISCO - BDI = 16,32 | SINAPI | Equipamento | UN | 0.00013904 | 13801.74 | 1.919 | 0.00017023 | 79.6094 | B
00039320 | TERMINAL DE VENTILACAO, 75 MM, SERIE NORMAL, ESGOTO PREDIAL | SINAPI | Material | UN | 0.1038 | 17.01 | 1.7656 | 0.00015663 | 79.6095 | B
00043464 | FERRAMENTAS - FAMILIA OPERADOR ESCAVADEIRA - HORISTA (ENCARGOS COMPLEMENTARES - COLETADO CAIXA) | SINAPI | Encargos Complementares | H | 169.9684 | 0.01 | 1.6997 | 0.00015078 | 79.6097 | B
00003500 | JOELHO, PVC SOLDAVEL, 45 GRAUS, 25 MM, COR MARROM, PARA AGUA FRIA PREDIAL | SINAPI | Material | UN | 0.91005 | 1.84 | 1.6745 | 0.00014854 | 79.6098 | B
00001571 | TERMINAL A COMPRESSAO EM COBRE ESTANHADO PARA CABO 4 MM2, 1 FURO E 1 COMPRESSAO, PARA PARAFUSO DE FIXACAO M5 | SINAPI | Material | UN | 1.3186 | 1.26 | 1.6614 | 0.00014738 | 79.6099 | B
I11255 | Tarracha para tubos PVC de 1" | ORSE | Encargos Complementares | un | 0.025575 | 63 | 1.6112 | 0.00014293 | 79.61 | B
00003146 | FITA VEDA ROSCA EM ROLOS DE 18 MM X 10 M (L X C) | SINAPI | Material | UN | 0.73957 | 2.15 | 1.5901 | 0.00014105 | 79.6101 | B
I11249 | Serra circular eletrica portatil | ORSE | Encargos Complementares | un | 0.0030534 | 518 | 1.5817 | 0.00014031 | 79.6102 | B
I11252 | Escada de aluminio de abrir com 7 degraus | ORSE | Encargos Complementares | un | 0.0055302 | 269 | 1.4876 | 0.00013196 | 79.6103 | B
00014618 | SERRA CIRCULAR DE BANCADA COM MOTOR ELETRICO, POTENCIA DE *1600* W, PARA DISCO DE DIAMETRO DE 10" (250 MM) - BDI = 16,32 | SINAPI | Equipamento | UN | 0.00097966 | 1503.22 | 1.4726 | 0.00013064 | 79.6104 | B
00020247 | PREGO DE ACO POLIDO COM CABECA 15 X 15 (1 1/4 X 13) | SINAPI | Material | KG | 0.065161 | 22.24 | 1.4492 | 0.00012855 | 79.6106 | B
I43461S | Ferramentas - familia encanador - horista (encargos complementares - coletado caixa) | ORSE | Encargos Complementares | h | 4.5325 | 0.31 | 1.4051 | 0.00012464 | 79.6106 | B
00004222 | GASOLINA COMUM | SINAPI | Material | L | 0.20476 | 6.36 | 1.3022 | 0.00011552 | 79.6107 | B
00012016 | CONDULETE EM PVC, TIPO "LB", SEM TAMPA, DE 1/2" OU 3/4" | SINAPI | Material | UN | 0.1038 | 12.47 | 1.2944 | 0.00011482 | 79.6108 | B
00003501 | JOELHO, PVC SOLDAVEL, 45 GRAUS, 32 MM, COR MARROM, PARA AGUA FRIA PREDIAL | SINAPI | Material | UN | 0.25075 | 5.07 | 1.2713 | 0.00011277 | 79.6109 | B
00001442 | COMPACTADOR DE SOLO TIPO PLACA VIBRATORIA REVERSIVEL, A GASOLINA 4 TEMPOS, PESO 125 A 150 KG, FORCA CENTRIF. 2500 A 2800 KGF, LARG. TRABALHO 400 A 450 MM, FREQ. VIBRACAO 4300 A 4500 RPM, VELOC. TRABALHO 15 A 20 M/MIN, POT. 5,5 A 6,0 HP - BDI = 16,32 | SINAPI | Equipamento | UN | 0.00012177 | 10185.52 | 1.2403 | 0.00011003 | 79.611 | B
I11253 | Tarracha para tubos PVC de 1/2" | ORSE | Encargos Complementares | un | 0.046887 | 25.5 | 1.1956 | 0.00010606 | 79.6111 | B
I04722S | Pedra britada n. 3 (38 a 50 mm) posto pedreira/fornecedor, sem frete | ORSE | Material | m3 | 0.009 | 127.2 | 1.1448 | 0.00010155 | 79.6112 | B
I11256 | Tarracha para tubos PVC de 1 1/2" | ORSE | Encargos Complementares | un | 0.01705 | 60 | 1.023 | 9.0748e-05 | 79.6112 | B
I00981 | Fita veda rosca 18mm | ORSE | Material | m | 4 | 0.22 | 0.88 | 7.8063e-05 | 79.6113 | B
I13355 | Arruela de pressão 1/4" | ORSE | Material | un | 16 | 0.05 | 0.8 | 7.0966e-05 | 79.6114 | B
I11248 | Furadeira e Parafusadeira eletrica Bosch ou Similar profissional | ORSE | Encargos Complementares | un | 0.0030534 | 246 | 0.75113 | 6.6631e-05 | 79.6114 | B
I37373S | Seguro - horista (coletado caixa - encargos complementares) | ORSE | Encargos Complementares | h | 17.1057 | 0.04 | 0.68423 | 6.0697e-05 | 79.6115 | B
I11254 | Tarracha para tubos PVC de 3/4" | ORSE | Encargos Complementares | un | 0.029837 | 22.8 | 0.68029 | 6.0348e-05 | 79.6115 | B
I04174 | Desempenadeira de aço lisa, cabo madeira, ref:143, Atlas ou similar | ORSE | Encargos Complementares | un | 0.05874 | 10.8 | 0.63439 | 5.6276e-05 | 79.6116 | B
I10586 | Torquesa | ORSE | Encargos Complementares | un | 0.017083 | 36.9 | 0.63035 | 5.5917e-05 | 79.6116 | B
00003148 | FITA VEDA ROSCA EM ROLOS DE 18 MM X 50 M (L X C) | SINAPI | Material | UN | 0.076921 | 7.93 | 0.60998 | 5.411e-05 | 79.6116 | B
I11257 | Tarracha para tubos PVC de 1 1/4" | ORSE | Encargos Complementares | un | 0.01705 | 32.3 | 0.55071 | 4.8853e-05 | 79.6117 | B
I10282 | Regua de alumínio c/ 2,00m (para pedreiro) | ORSE | Encargos Complementares | un | 0.012436 | 40.8 | 0.50737 | 4.5008e-05 | 79.6117 | B
I11245 | Desempoladeira de madeira 12x22 | ORSE | Encargos Complementares | un | 0.043524 | 11.6 | 0.50488 | 4.4787e-05 | 79.6118 | B
I04722 | Colher de pedreiro | ORSE | Encargos Complementares | un | 0.024871 | 18.8 | 0.46758 | 4.1478e-05 | 79.6118 | B
I11265 | Martelo de borracha com cabo | ORSE | Encargos Complementares | un | 0.024871 | 18.75 | 0.46633 | 4.1368e-05 | 79.6118 | B
I11246 | Escala métrica de bambú | ORSE | Encargos Complementares | Un | 0.043524 | 10.22 | 0.44482 | 3.9459e-05 | 79.6119 | B
I04725 | Espátula | ORSE | Encargos Complementares | un | 0.022121 | 16.82 | 0.37207 | 3.3006e-05 | 79.6119 | B
I11241 | Alicate volt-amperimetro | ORSE | Encargos Complementares | un | 0.002152 | 163 | 0.35078 | 3.1117e-05 | 79.6119 | B
I10585 | Arco de serra | ORSE | Encargos Complementares | un | 0.017083 | 19.9 | 0.33994 | 3.0156e-05 | 79.6119 | B
I38383S | Lixa d'agua em folha, grao 100 | ORSE | Material | un | 0.1235 | 2.75 | 0.33963 | 3.0127e-05 | 79.612 | B
I11244 | Martelo com unha | ORSE | Encargos Complementares | un | 0.0061068 | 48.95 | 0.29893 | 2.6517e-05 | 79.612 | B
I11281 | Bolsa de lona para ferramentas 40 x 30 x 20cm | ORSE | Encargos Complementares | un | 0.0008 | 357.49 | 0.28599 | 2.537e-05 | 79.612 | B
I10579 | Chave de fenda chata 30 cm | ORSE | Encargos Complementares | un | 0.0082588 | 26.89 | 0.22208 | 1.97e-05 | 79.612 | B
I10789 | Nível de bolha de madeira | ORSE | Encargos Complementares | un | 0.012436 | 15.4 | 0.19151 | 1.6988e-05 | 79.612 | B
I11243 | Martelo sem unha | ORSE | Encargos Complementares | un | 0.0062178 | 28 | 0.1741 | 1.5444e-05 | 79.612 | B
I11264 | Marreta de 1/2 kg com cabo | ORSE | Encargos Complementares | un | 0.012436 | 13.52 | 0.16813 | 1.4914e-05 | 79.612 | B
I036795 | FITA ISOLANTE P44 19mm x 20m 18mm 750V PRYSMIAN | INDISPONÍVEL | Material | M | 0.12 | 1.35 | 0.162 | 1.4371e-05 | 79.6121 | B
I10790 | Prumo de face | ORSE | Encargos Complementares | un | 0.0062178 | 25.95 | 0.16135 | 1.4313e-05 | 79.6121 | B
I10592 | Lima chata 12" | ORSE | Encargos Complementares | un | 0.0042625 | 37.36 | 0.15925 | 1.4126e-05 | 79.6121 | B
00001574 | TERMINAL A COMPRESSAO EM COBRE ESTANHADO PARA CABO 10 MM2, 1 FURO E 1 COMPRESSAO, PARA PARAFUSO DE FIXACAO M6 | SINAPI | Material | UN | 0.09 | 1.62 | 0.1458 | 1.2934e-05 | 79.6121 | B
I11286 | Macariço de solda Ref. CG201 código 010414410 carbografite | ORSE | Encargos Complementares | un | 0.0003 | 398.78 | 0.11963 | 1.0613e-05 | 79.6121 | B
I11240 | Alicate com isolamento | ORSE | Encargos Complementares | un | 0.002152 | 47.69 | 0.10263 | 9.104e-06 | 79.6121 | B
I10578 | Formão grande | ORSE | Encargos Complementares | un | 0.0061068 | 15.15 | 0.092517 | 8.207e-06 | 79.6121 | B
I10577 | Serrote 40cm | ORSE | Encargos Complementares | un | 0.0030534 | 29.9 | 0.091296 | 8.0987e-06 | 79.6121 | B
I11285 | Fonte inversora de solda WMI 140ED 220V - BAMBOZZI - WMI- 140ED | ORSE | Encargos Complementares | un | 0.0001 | 899 | 0.0899 | 7.9749e-06 | 79.6121 | B
I10593 | Praio simples 30cm | ORSE | Encargos Complementares | un | 0.0042625 | 19.57 | 0.083417 | 7.3998e-06 | 79.6121 | B
I11282 | Esmerilhadeira angular elétrico portátil 4 1/2" - 1000 watts - ref. G1000kB2 Black e Decker | ORSE | Encargos Complementares | un | 0.0002 | 362 | 0.0724 | 6.4225e-06 | 79.6121 | B
00013887 | DISCO DE CORTE DIAMANTADO SEGMENTADO PARA CONCRETO, DIAMETRO DE 350 MM, FURO DE 1" (14 X 1 ") | SINAPI | Material | UN | 0.00011364 | 461.67 | 0.052464 | 4.654e-06 | 79.6121 | B
I11283 | Selador horizontal para fita de aço 1" | ORSE | Encargos Complementares | un | 0.0001 | 483.81 | 0.048381 | 4.2918e-06 | 79.6121 | B
I11273 | Esquadro de alumínio para soldagem de peças, com duas morsas, 35 x 35 x 4,5cm, marca Black Jack | ORSE | Encargos Complementares | un | 0.0002 | 218.98 | 0.043796 | 3.8851e-06 | 79.6121 | B
I11242 | Chave inglesa 12" | ORSE | Encargos Complementares | un | 0.001076 | 34 | 0.036584 | 3.2453e-06 | 79.6121 | B
00013458 | COMPACTADOR DE SOLOS DE PERCURSAO (SOQUETE) COM MOTOR A GASOLINA 4 TEMPOS DE 4 HP (4 CV) - BDI = 16,32 | SINAPI | Equipamento | UN | 2.2895e-06 | 15034.3 | 0.034422 | 3.0535e-06 | 79.6121 | B
I11284 | Cavalete de ferro nº 1 | ORSE | Encargos Complementares | un | 0.0002 | 120.76 | 0.024152 | 2.1425e-06 | 79.6122 | B
I11277 | Alicate de pressão para solda de chapa 18" (460mm), Ref.138 Z Gedore | ORSE | Encargos Complementares | un | 0.0002 | 110.32 | 0.022064 | 1.9573e-06 | 79.6122 | B
I11279 | Alicate para anéis de pistão capacidade 50-100mm. ref.44044101 Tramontina ou similar | ORSE | Encargos Complementares | un | 0.0002 | 88.71 | 0.017742 | 1.5739e-06 | 79.6122 | B
I11276 | Alicate de pressão para solda tipo U, para apertar chapas, tiras e qualquer tipo de perfil. Niquelado, mordentes reforçados em aço laminadao. Corpo em chapa dobrada extra-reforçada e rebites de aço, 11" (280mm). Ref. 138 Gedore. | ORSE | Encargos Complementares | un | 0.0002 | 68.31 | 0.013662 | 1.2119e-06 | 79.6122 | B
I11275 | Alicate de pressão 11" | ORSE | Encargos Complementares | un | 0.0002 | 62.08 | 0.012416 | 1.1014e-06 | 79.6122 | B
I11280 | Chave Inglesa 15" ref. 012418012 carbografite | ORSE | Encargos Complementares | un | 0.0002 | 60.5 | 0.0121 | 1.0734e-06 | 79.6122 | B
I11272 | Alicate Climpador ( cripador ) | ORSE | Encargos Complementares | un | 0.0001 | 102.6 | 0.01026 | 9.1015e-07 | 79.6122 | B
I11270 | Martelo de solda do tipo picareta, cabo de madeira, 300x0,4x0,5mm | ORSE | Encargos Complementares | un | 0.0003 | 28.65 | 0.008595 | 7.6245e-07 | 79.6122 | B
I11278 | Alicate diagonal para corte rente 5" a 8" | ORSE | Encargos Complementares | un | 0.0002 | 37.6 | 0.00752 | 6.6708e-07 | 79.6122 | B
I11274 | Grampo de de aperto rápido 16" Ref. 60987 Beltools | ORSE | Encargos Complementares | un | 0.0003 | 18.79 | 0.005637 | 5.0005e-07 | 79.6122 | B
I11271 | Talhadeira com punho de proteção 22 x225mm ref.207206BR Belzer | ORSE | Encargos Complementares | un | 0.0001 | 29.21 | 0.002921 | 2.5912e-07 | 79.6122 | B
00044228 | MOLDE DE POLIURETANO, FLEXIVEL OU SEMI-FLEXIVEL, PARA ESTAMPAGEM DE PISO / PASSEIO DE CONCRETO | SINAPI | Material | M2 | 0.54163 | 0 | 0 | 0 | 79.6122 | B
00043965 | PARAFUSO COM LENTILHA AUTOTRAVANTE DIAMETRO 5/16X1" | SINAPI | Material | UN | 264.8948 | 0 | 0 | 0 | 79.6122 | B
00043949 | GABARITO DE PICTOGRAMA "IDOSO" PARA PINTURA EM PISO EM CHAPA DE POLIESTIRENO (PS), E = 1 MM, *120 X 120* | SINAPI | Material | UN | 0.1 | 0 | 0 | 0 | 79.6122 | B
00044236 | MAQUINA FORMER DOBRAS DIVERSAS: 220V/380V TRIFASICO OU MONOFASICO, CAPACIDADE 0,5-1,27MM, MOTOR 2CV | SINAPI | Material | UN | 0.0022797 | 0 | 0 | 0 | 79.6122 | B
00043964 | EMENDA EM CHAPA DE ACO GALVANIZADO PARA ELETROCALHA, FORTAMO U, 200 X 50 MM, ESPESSURA # 20 | SINAPI | Material | UN | 15.7675 | 0 | 0 | 0 | 79.6122 | B
00044225 | PISO TATIL/ PODOTATIL, ALERTA (BOLINHAS)OU DIRECIONAL (FAIXAS), ELEMENTOS SOLTOS / DISCRETOS EM PVC REVESTIDOS EM ACO INOX - MODELO FRISADO | SINAPI | Material | M2 | 8.9625 | 0 | 0 | 0 | 79.6122 | B
00044027 | TALA PARA EMENDA DE ELETROCALHA GALVANIZADA LISA OU PERFURADA | SINAPI | Material | UN | 63.0702 | 0 | 0 | 0 | 79.6122 | B
00044122 | PO EXOTERMICO IGNICAO, INCLUI PALITO - NUMERO 150 | SINAPI | Material | UN | 8 | 0 | 0 | 0 | 79.6122 | B
00043948 | GABARITO DE PICTOGRAMA "DEFICIENTE FISICO" PARA PINTURA EM PISO, EM CHAPA DE POLIESTIRENO (PS), E = 1 MM, *120 X 120* | SINAPI | Material | UN | 0.2 | 0 | 0 | 0 | 79.6122 | B
00044220 | PO ENDURECEDOR PARA CONCRETO ESTAMPADO - PIGMENTO ENDURECEDOR | SINAPI | Material | KG | 376.776 | 0 | 0 | 0 | 79.6122 | B
00043851 | PARAFUSO COM LENTILHA AUTO TRAVANTE DIAMETRO 5/16 X 1" COM PORCA | SINAPI | Material | UN | 161.1577 | 0 | 0 | 0 | 79.6122 | B
00043986 | GABARITO DE PICTOGRAMA "GESTANTE" PARA PINTURA EM PISO, EM CHAPA DE POLIESTIRENO (OS), E = 1 MM, *120X120* | SINAPI | Material | UN | 0.2 | 0 | 0 | 0 | 79.6122 | B
00043958 | ELETROCALHA LISA EM CHAPA DE ACO GALVANIZADO, LARGURA 200 MM E ALTURA 50 MM, ESPESSURA # 20 | SINAPI | Material | M | 45.3613 | 0 | 0 | 0 | 79.6122 | B
00041316 | PULVERIZADOR DE TINTA ELETRICO AIRLESS, VAZAO *2* L/MIN | SINAPI | Material | UN | 1.424e-05 | 0 | 0 | 0 | 79.6122 | B
[6 empty] | Subtotal até 79,61% |  | 1130034.46
[6 empty] | Outros: |  | 289390.02
[6 empty] | Valor total do Orçamento: |  | 1419424.48
Luciana de S. Carvalho. CREA-AM 16.342 D Agente Técnico - Engº. Civil Divisão de Engenharia, Arquitetura e Cálculo - DEAC

## CRONOGRAMA
ITEM | DESCRIÇÃO | VALOR (R$) | MÊS 1 | MÊS 2 | MÊS 3 | MÊS 4 | MÊS 5 | Total parcela
1 | ADMINISTRAÇÃO DA OBRA | 296302.28 | 20% | 20% | 20% | 20% | 20% | 100%
|  |  | 59260.46 | 59260.46 | 59260.46 | 59260.46 | 59260.44 | 296302.28
2 | SERVIÇOS INICIAIS | 86543.7 | 40% | 40% | 20% |  |  | 100%
|  |  | 34617.48 | 34617.48 | 17308.74 |  |  | 86543.7
3 | COBERTURA / TELHADO | 97975.79 | 10% | 20% | 25% | 25% | 20% | 100%
|  |  | 9797.58 | 19595.16 | 24493.95 | 24493.95 | 19595.15 | 97975.79
4 | INSTALAÇÕES ELÉTRICAS | 57291.02 |  | 25% | 25% | 30% | 20% | 100%
|  |  |  | 14322.76 | 14322.76 | 17187.31 | 11458.19 | 57291.02
5 | INSTALAÇÕES HIDROSSANITÁRIAS | 52687.75 |  | 25% | 50% | 25% |  | 100%
|  |  |  | 13171.94 | 26343.88 | 13171.93 |  | 52687.75
6 | DEPÓSITO DE RESÍDUOS/LIXEIRA | 2805.56 |  | 40% | 40% | 20% |  | 100%
|  |  |  | 1122.22 | 1122.22 | 561.12 |  | 2805.56
7 | BANHEIROS RECEPÇÃO | 36730.91 | 20% | 30% | 40% | 10% |  | 100%
|  |  | 7346.18 | 11019.27 | 14692.36 | 3673.1 |  | 36730.91
8 | BANHEIROS INTERNOS | 12134.56 | 10% | 25% | 25% | 20% | 20% | 100%
|  |  | 1213.46 | 3033.64 | 3033.64 | 2426.91 | 2426.91 | 12134.56
9 | COPA E ÁREA DE SERVIÇO | 10403.83 | 10% | 25% | 25% | 20% | 20% | 100%
|  |  | 1040.38 | 2600.96 | 2600.96 | 2080.77 | 2080.76 | 10403.83
10 | MÁQUINAS E EQUIPAMENTOS | 243257.44 |  |  |  | 50% | 50% | 100%
[6 empty] | 121628.72 | 121628.72 | 243257.44
11 | PAREDES E PAINÉIS | 12050.43 |  | 20% | 20% | 30% | 30% | 100%
|  |  |  | 2410.09 | 2410.09 | 3615.13 | 3615.12 | 12050.43
12 | REDE LÓGICA | 30793.84 |  |  | 40% | 30% | 30% | 100%
[5 empty] | 12317.54 | 9238.15 | 9238.15 | 30793.84
13 | ESQUADRIAS | 78516.31 |  |  |  | 50% | 50% | 100%
[6 empty] | 39258.16 | 39258.15 | 78516.31
14 | FORROS E ACABAMENTOS | 158327.41 |  | 30% | 30% | 30% | 10% | 100%
|  |  |  | 47498.22 | 47498.22 | 47498.22 | 15832.75 | 158327.41
15 | PINTURA | 72724.71 |  |  | 30% | 40% | 30% | 100%
[5 empty] | 21817.41 | 29089.88 | 21817.42 | 72724.71
16 | PAVIMENTAÇÃO - EXTERNA | 51813.97 | 20% | 10% | 30% | 30% | 10% | 100%
|  |  | 10362.79 | 5181.4 | 15544.19 | 15544.19 | 5181.4 | 51813.97
17 | PAVIMENTAÇÃO - INTERNA | 72928.6 |  |  | 30% | 50% | 20% | 100%
[5 empty] | 21878.58 | 36464.3 | 14585.72 | 72928.6
18 | INSTALAÇÕES DE COMBATE A INCÊNDIO | 4162.81 |  |  |  | 50% | 50% | 100%
[6 empty] | 2081.41 | 2081.4 | 4162.81
19 | COMUNICAÇÃO VISUAL | 24580.71 |  |  |  | 30% | 70% | 100%
[6 empty] | 7374.21 | 17206.5 | 24580.71
20 | LIMPEZA | 17392.85 | 20% | 20% | 20% | 20% | 20% | 100%
|  |  | 3478.57 | 3478.57 | 3478.57 | 3478.57 | 3478.57 | 17392.85
|  | 1419424.48 | 127116.9 | 217312.17 | 288123.57 | 438126.49 | 348745.35 | 1419424.48
|  |  | 127116.9 | 344429.07 | 632552.64 | 1070679.13 | 1419424.48
Luciana de S. Carvalho. CREA-AM 16.342 D Agente Técnico - Engº. Civil Divisão de Engenharia, Arquitetura e Cálculo - DEAC

## CRONOGRAMA INSUMOS
CÓDIGO | DESCRIÇÃO | UNIDADE | QTD. MÊS 1 | QTD. MÊS 2 | QTD. MÊS 3 | QTD. MÊS 4 | QTD. MÊS 5 | TOTAL
00000003 | ACIDO CLORIDRICO / ACIDO MURIATICO, DILUICAO 10% A 12% PARA USO EM LIMPEZA | L | 4.53 | 4.53 | 4.53 | 4.53 | 4.53 | 22.65
00000013 | ESTOPA | KG | 10 | 10 | 10 | 10 | 10 | 50
00000034 | ACO CA-50, 10,0 MM, VERGALHAO | KG | 0.8303 | 2.4962 | 2.081 | 1.9991 | 1.3327 | 8.7393
00000096 | ADAPTADOR PVC SOLDAVEL, COM FLANGE E ANEL DE VEDACAO, 25 MM X 3/4", PARA CAIXA D'AGUA | UN |  | 1.5 | 3 | 1.5 |  | 6
00000098 | ADAPTADOR PVC SOLDAVEL, COM FLANGE E ANEL DE VEDACAO, 40 MM X 1 1/4", PARA CAIXA D'AGUA | UN |  | 0.5 | 1 | 0.5 |  | 2
00000122 | ADESIVO PLASTICO PARA PVC, FRASCO COM *850* GR | UN | 0.14359 | 0.22202 | 0.22865 | 0.078425 |  | 0.67268
00000123 | ADITIVO IMPERMEABILIZANTE DE PEGA NORMAL PARA ARGAMASSAS E CONCRETOS SEM ARMACAO, LIQUIDO E ISENTO DE CLORETOS | L |  | 0.56182 | 1.1236 | 0.56182 |  | 2.2473
00000135 | ARGAMASSA POLIMERICA IMPERMEABILIZANTE SEMIFLEXIVEL, BICOMPONENTE, A BASE DE CIMENTO E ADITIVOS | KG |  | 19.0062 | 19.0062 | 28.5093 | 28.5093 | 95.0311
00000142 | SELANTE ELASTICO MONOCOMPONENTE A BASE DE POLIURETANO (PU) PARA JUNTAS DIVERSAS | 310ML | 3.2651 | 5.5718 | 7.4757 | 7.3031 | 5.2267 | 28.8423
00000154 | TINTA / REVESTIMENTO A BASE DE RESINA EPOXI COM ALCATRAO, BICOMPONENTE | L |  |  |  | 2.5666 | 2.5666 | 5.1332
00000246 | AUXILIAR DE ENCANADOR OU BOMBEIRO HIDRAULICO (HORISTA) | H | 11.9533 | 17.4828 | 17.0469 | 10.5727 | 5.179 | 62.2347
00000296 | ANEL BORRACHA PARA TUBO ESGOTO PREDIAL, DN 50 MM (NBR 5688) | UN | 7.7115 | 7.9615 | 4.3557 | 0.25 |  | 20.2787
00000297 | ANEL BORRACHA PARA TUBO ESGOTO PREDIAL, DN 75 MM (NBR 5688) | UN | 3.2583 | 3.2583 | 1.6292 |  |  | 8.1458
00000301 | ANEL BORRACHA PARA TUBO ESGOTO PREDIAL, DN 100 MM (NBR 5688) | UN | 1.7709 | 1.7709 | 0.88544 |  |  | 4.4272
00000367 | AREIA GROSSA - POSTO JAZIDA/FORNECEDOR (RETIRADO NA JAZIDA, SEM TRANSPORTE) | M3 | 0.032847 | 0.15575 | 0.1431 | 0.15394 | 0.12436 | 0.61
00000370 | AREIA MEDIA - POSTO JAZIDA/FORNECEDOR (RETIRADO NA JAZIDA, SEM TRANSPORTE) | M3 | 5.856 | 5.3113 | 7.7613 | 6.9955 | 3.3901 | 29.3142
00000377 | ASSENTO SANITARIO DE PLASTICO, TIPO CONVENCIONAL | UN | 0.2 | 0.3 | 0.4 | 0.1 |  | 1
00000378 | ARMADOR (HORISTA) | H | 0.041057 | 2.988 | 5.4107 | 3.0477 | 0.403 | 11.8906
00000392 | ABRACADEIRA EM ACO PARA AMARRACAO DE ELETRODUTOS, TIPO D, COM 1/2" E PARAFUSO DE FIXACAO | UN | 38.6115 | 38.6115 | 19.3057 |  |  | 96.5286
00000511 | PRIMER PARA MANTA ASFALTICA A BASE DE ASFALTO MODIFICADO DILUIDO EM SOLVENTE, APLICACAO A FRIO | L | 4.6583 | 9.3165 | 11.6456 | 11.6456 | 9.3165 | 46.5826
00000536 | REVESTIMENTO EM CERAMICA ESMALTADA EXTRA, PEI MENOR OU IGUAL A 3, FORMATO MENOR OU IGUAL A 2025 CM2 | M2 | 30.8216 | 55.736 | 62.645 | 28.6357 | 18.8419 | 196.6803
00000541 | BANCADA DE MARMORE SINTETICO COM UMA CUBA, 120 X *60* CM | UN | 0.26372 | 0.26372 | 0.13186 |  |  | 0.6593
00000546 | BARRA DE ACO CHATA, RETANGULAR (QUALQUER BITOLA) | KG |  | 17.9315 | 35.863 | 17.9315 |  | 71.726
00000660 | CANALETA DE CONCRETO 19 X 19 X 19 CM (CLASSE C - NBR 6136) | UN |  | 14.175 | 14.175 | 17.01 | 11.34 | 56.7
00000746 | LAVADORA DE ALTA PRESSAO (LAVA - JATO) PARA AGUA FRIA, PRESSAO DE OPERACAO ENTRE 1400 E 1900 LIB/POL2, VAZAO MAXIMA ENTRE 400 E 700 L/H, POTENCIA DE OPERACAO ENTRE 2,50 E 3,00 CV | UN | 0.00016689 | 8.3446e-05 | 0.00025034 | 0.00025034 | 8.3446e-05 | 0.00083446
00000821 | BUCHA DE REDUCAO DE PVC, SOLDAVEL, LONGA, COM 75 X 50 MM, PARA AGUA FRIA PREDIAL | UN |  | 0.25 | 0.5 | 0.25 |  | 1
00000863 | CABO DE COBRE NU 35 MM2 MEIO-DURO | M |  | 2.25 | 2.25 | 2.7 | 1.8 | 9
00000867 | CABO DE COBRE NU 50 MM2 MEIO-DURO | M |  | 0.51187 | 0.51187 | 0.61425 | 0.4095 | 2.0475
00000993 | CABO DE COBRE, FLEXIVEL, CLASSE 4 OU 5, ISOLACAO EM PVC/A, ANTICHAMA BWF-B, COBERTURA PVC-ST1, ANTICHAMA BWF-B, 1 CONDUTOR, 0,6/1 KV, SECAO NOMINAL 1,5 MM2 | M | 21.7996 | 21.7996 | 10.8998 |  |  | 54.4991
00000994 | CABO DE COBRE, FLEXIVEL, CLASSE 4 OU 5, ISOLACAO EM PVC/A, ANTICHAMA BWF-B, COBERTURA PVC-ST1, ANTICHAMA BWF-B, 1 CONDUTOR, 0,6/1 KV, SECAO NOMINAL 6 MM2 | M | 1.7321 | 1.7321 | 0.86606 |  |  | 4.3303
00000996 | CABO DE COBRE, FLEXIVEL, CLASSE 4 OU 5, ISOLACAO EM PVC/A, ANTICHAMA BWF-B, COBERTURA PVC-ST1, ANTICHAMA BWF-B, 1 CONDUTOR, 0,6/1 KV, SECAO NOMINAL 25 MM2 | M | 1.827 | 1.827 | 0.9135 |  |  | 4.5675
00001014 | CABO DE COBRE, FLEXIVEL, CLASSE 4 OU 5, ISOLACAO EM PVC/A, ANTICHAMA BWF-B, 1 CONDUTOR, 450/750 V, SECAO NOMINAL 2,5 MM2 | M | 2.6449 | 9.9183 | 13.2244 | 8.5959 | 5.2898 | 39.6733
00001018 | CABO DE COBRE, FLEXIVEL, CLASSE 4 OU 5, ISOLACAO EM PVC/A, ANTICHAMA BWF-B, COBERTURA PVC-ST1, ANTICHAMA BWF-B, 1 CONDUTOR, 0,6/1 KV, SECAO NOMINAL 50 MM2 | M | 5.481 | 5.481 | 2.7405 |  |  | 13.7025
00001019 | CABO DE COBRE, FLEXIVEL, CLASSE 4 OU 5, ISOLACAO EM PVC/A, ANTICHAMA BWF-B, COBERTURA PVC-ST1, ANTICHAMA BWF-B, 1 CONDUTOR, 0,6/1 KV, SECAO NOMINAL 35 MM2 | M |  | 6.09 | 6.09 | 7.308 | 4.872 | 24.36
00001020 | CABO DE COBRE, FLEXIVEL, CLASSE 4 OU 5, ISOLACAO EM PVC/A, ANTICHAMA BWF-B, COBERTURA PVC-ST1, ANTICHAMA BWF-B, 1 CONDUTOR, 0,6/1 KV, SECAO NOMINAL 10 MM2 | M | 1.504 | 1.504 | 0.75201 |  |  | 3.76
00001022 | CABO DE COBRE, FLEXIVEL, CLASSE 4 OU 5, ISOLACAO EM PVC/A, ANTICHAMA BWF-B, COBERTURA PVC-ST1, ANTICHAMA BWF-B, 1 CONDUTOR, 0,6/1 KV, SECAO NOMINAL 2,5 MM2 | M | 132.7213 | 132.7213 | 66.3607 |  |  | 331.8033
00001062 | CAIXA INTERNA/EXTERNA DE MEDICAO PARA 1 MEDIDOR TRIFASICO, COM VISOR, EM CHAPA DE ACO 18 USG (PADRAO DA CONCESSIONARIA LOCAL) | UN |  | 0.25 | 0.25 | 0.3 | 0.2 | 1
00001094 | ARMACAO VERTICAL COM HASTE E CONTRA-PINO, EM CHAPA DE ACO GALVANIZADO 3/16", COM 1 ESTRIBO, SEM ISOLADOR | UN |  | 0.25 | 0.25 | 0.3 | 0.2 | 1
00001106 | CAL HIDRATADA CH-I PARA ARGAMASSAS | KG | 24.4206 | 153.14 | 140.9297 | 170.1128 | 156.7624 | 645.3656
00001113 | RUFO EXTERNO/INTERNO DE CHAPA DE ACO GALVANIZADA NUM 26, CORTE 33 CM | M | 9.345 | 18.69 | 23.3625 | 23.3625 | 18.69 | 93.45
00001213 | CARPINTEIRO DE FORMAS OU OFICIAL (HORISTA) | H | 129.4294 | 133.9066 | 84.2523 | 16.8487 | 4.1519 | 368.589
00001214 | CARPINTEIRO DE ESQUADRIAS (HORISTA) | H | 3.65 | 3.8827 | 2.0996 | 14.168 | 14.0498 | 37.8501
00001292 | PISO EM CERAMICA ESMALTADA EXTRA, COR LISA, PEI MAIOR OU IGUAL A 4, FORMATO MAIOR QUE 2025 CM2 | M2 |  |  | 14.1896 | 23.6494 | 9.4597 | 47.2987
00001297 | PISO EM CERAMICA ESMALTADA, COMERCIAL (PADRAO POPULAR), COR LISA, PEI MAIOR OU IGUAL A 3, FORMATO MENOR OU IGUAL A 2025 CM2 | M2 | 11.1594 | 11.1594 | 5.5797 |  |  | 27.8985
00001358 | CHAPA/PAINEL DE MADEIRA COMPENSADA RESINADA (MADEIRITE RESINADO ROSA) PARA FORMA DE CONCRETO, DE 2200 X 1100 MM, E = 17 MM | M2 |  | 0.081557 | 0.096242 | 0.094931 | 0.053497 | 0.32623
00001368 | CHUVEIRO COMUM EM PLASTICO BRANCO, COM CANO, 3 TEMPERATURAS, 5500 W (110/220 V) | UN | 0.7022 | 0.7022 | 0.3511 |  |  | 1.7555
00001379 | CIMENTO PORTLAND COMPOSTO CP II-32 | KG | 2264.0911 | 1908.3139 | 2993.1082 | 2702.575 | 1226.3437 | 11094.432
00001381 | ARGAMASSA COLANTE AC I PARA CERAMICAS | KG | 282.9204 | 440.5321 | 488.8909 | 261.6952 | 151.1923 | 1625.2309
00001442 | COMPACTADOR DE SOLO TIPO PLACA VIBRATORIA REVERSIVEL, A GASOLINA 4 TEMPOS, PESO 125 A 150 KG, FORCA CENTRIF. 2500 A 2800 KGF, LARG. TRABALHO 400 A 450 MM, FREQ. VIBRACAO 4300 A 4500 RPM, VELOC. TRABALHO 15 A 20 M/MIN, POT. 5,5 A 6,0 HP | UN | 2.4354e-05 | 1.2177e-05 | 3.6531e-05 | 3.6531e-05 | 1.2177e-05 | 0.00012177
00001570 | TERMINAL A COMPRESSAO EM COBRE ESTANHADO PARA CABO 2,5 MM2, 1 FURO E 1 COMPRESSAO, PARA PARAFUSO DE FIXACAO M5 | UN | 1.6152 | 1.6152 | 0.8076 | 60 | 60 | 124.038
00001571 | TERMINAL A COMPRESSAO EM COBRE ESTANHADO PARA CABO 4 MM2, 1 FURO E 1 COMPRESSAO, PARA PARAFUSO DE FIXACAO M5 | UN | 0.52744 | 0.52744 | 0.26372 |  |  | 1.3186
00001573 | TERMINAL A COMPRESSAO EM COBRE ESTANHADO PARA CABO 6 MM2, 1 FURO E 1 COMPRESSAO, PARA PARAFUSO DE FIXACAO M6 | UN | 1.4667 | 1.4667 | 0.73334 |  |  | 3.6667
00001574 | TERMINAL A COMPRESSAO EM COBRE ESTANHADO PARA CABO 10 MM2, 1 FURO E 1 COMPRESSAO, PARA PARAFUSO DE FIXACAO M6 | UN | 0.036 | 0.036 | 0.018 |  |  | 0.09
00001575 | TERMINAL A COMPRESSAO EM COBRE ESTANHADO PARA CABO 16 MM2, 1 FURO E 1 COMPRESSAO, PARA PARAFUSO DE FIXACAO M6 | UN | 0.6666 | 1.4166 | 1.0833 | 0.9 | 0.6 | 4.6665
00001607 | CONJUNTO ARRUELAS DE VEDACAO 5/16" PARA TELHA FIBROCIMENTO (UMA ARRUELA METALICA E UMA ARRUELA PVC - CONICAS) | CJ | 43.145 | 43.145 | 21.5725 |  |  | 107.8626
00001871 | CAIXA OCTOGONAL DE FUNDO MOVEL, EM PVC, DE 3" X 3", PARA ELETRODUTO FLEXIVEL CORRUGADO | UN | 2.8066 | 2.8066 | 1.4033 |  |  | 7.0166
00001872 | CAIXA DE PASSAGEM, EM PVC, DE 4" X 2", PARA ELETRODUTO FLEXIVEL CORRUGADO | UN | 0.9022 | 1.4522 | 1.3511 | 16.65 | 16.4 | 36.7555
00001874 | CURVA 90 GRAUS, LONGA, DE PVC RIGIDO ROSCAVEL, DE 1 1/4", PARA ELETRODUTO | UN |  | 0.25 | 0.25 | 0.3 | 0.2 | 1
00001887 | CURVA 90 GRAUS, LONGA, DE PVC RIGIDO ROSCAVEL, DE 2 1/2", PARA ELETRODUTO | UN | 0.2222 | 0.2222 | 0.1111 |  |  | 0.5555
00001902 | LUVA EM PVC RIGIDO ROSCAVEL, DE 1 1/4", PARA ELETRODUTO | UN |  | 0.25 | 0.25 | 0.3 | 0.2 | 1
00001951 | CURVA PVC CURTA 90 GRAUS, DN 75 MM, PARA ESGOTO PREDIAL | UN | 0.78524 | 0.78524 | 0.39262 |  |  | 1.9631
00002432 | DOBRADICA EM ACO/FERRO, 3 1/2" X 3", E= 1,9 A 2 MM, COM ANEL, CROMADO OU ZINCADO, TAMPA BOLA, COM PARAFUSOS | UN | 4.4881 | 4.4881 | 2.244 |  |  | 11.2202
00002436 | ELETRICISTA (HORISTA) | H | 14.7957 | 61.4817 | 118.331 | 125.8077 | 105.7178 | 426.134
00002438 | ELETROTECNICO (HORISTA) | H |  |  |  | 3.1067 | 3.1067 | 6.2133
00002442 | ELETRODUTO/DUTO PEAD FLEXIVEL PAREDE SIMPLES, CORRUGACAO HELICOIDAL, COR PRETA, SEM ROSCA, DE 3", CRC 680 N, PARA CABEAMENTO SUBTERRANEO (NBR 15715) | M |  |  | 16.72 | 12.54 | 12.54 | 41.8
00002504 | ELETRODUTO FLEXIVEL, EM FITA DE ACO GALVANIZADO, REVESTIDO COM PVC PRETO, DIAMETRO EXTERNO DE 25 MM, DN = 3/4", TIPO SEALTUBO | M |  |  |  | 110 | 110 | 220
00002678 | ELETRODUTO DE PVC RIGIDO SOLDAVEL, CLASSE B, DE 25 MM | M | 19.3089 | 19.3089 | 9.6544 |  |  | 48.2721
00002679 | ELETRODUTO DE PVC RIGIDO SOLDAVEL, CLASSE B, DE 32 MM | M | 1.8834 | 1.8834 | 0.94172 |  |  | 4.7086
00002682 | ELETRODUTO DE PVC RIGIDO ROSCAVEL DE 2 1/2 ", SEM LUVA | M | 0.07326 | 0.07326 | 0.03663 |  |  | 0.18315
00002684 | ELETRODUTO DE PVC RIGIDO ROSCAVEL DE 1 1/4 ", SEM LUVA | M |  | 3.8265 | 3.8265 | 4.5918 | 3.0612 | 15.3058
00002688 | ELETRODUTO PVC FLEXIVEL CORRUGADO, COR AMARELA, DE 25 MM | M | 1.6635 | 1.6635 | 0.83173 |  |  | 4.1587
00002692 | DESMOLDANTE PROTETOR PARA FORMAS DE MADEIRA, DE BASE OLEOSA EMULSIONADA EM AGUA | L | 0.073661 | 0.047707 | 0.12335 | 0.12315 | 0.043944 | 0.41181
00002696 | ENCANADOR OU BOMBEIRO HIDRAULICO (HORISTA) | H | 25.2717 | 40.9756 | 45.5684 | 35.5993 | 21.3393 | 168.7543
00002705 | ENERGIA ELETRICA ATE 2000 KWH INDUSTRIAL, SEM DEMANDA | KWH | 15.236 | 13.68 | 16.5529 | 12.5341 | 5.1798 | 63.1827
00002706 | ENGENHEIRO CIVIL DE OBRA JUNIOR (HORISTA) | H | 91.5291 | 91.5291 | 91.5291 | 91.5291 | 91.5291 | 457.6455
00002711 | CARRINHO DE MAO DE ACO CAPACIDADE 50 A 60 L, PNEU COM CAMARA | UN | 4 | 4 | 4 | 4 | 4 | 20
00003080 | FECHADURA ESPELHO PARA PORTA EXTERNA, EM ACO INOX (MAQUINA, TESTA E CONTRA-TESTA) E EM ZAMAC (MACANETA, LINGUETA E TRINCOS) COM ACABAMENTO CROMADO, MAQUINA DE 40 MM, INCLUINDO CHAVE TIPO CILINDRO | CJ | 0.77604 | 0.77604 | 0.38802 |  |  | 1.9401
00003090 | FECHADURA ESPELHO PARA PORTA INTERNA, EM ACO INOX (MAQUINA, TESTA E CONTRA-TESTA) E EM ZAMAC (MACANETA, LINGUETA E TRINCOS) COM ACABAMENTO CROMADO, MAQUINA DE 40 MM, INCLUINDO CHAVE TIPO INTERNA | CJ | 0.76798 | 0.76798 | 0.38399 |  |  | 1.92
00003093 | FECHADURA ROSETA REDONDA PARA PORTA INTERNA, EM ACO INOX (MAQUINA, TESTA E CONTRA-TESTA) E EM ZAMAC (MACANETA, LINGUETA E TRINCOS) COM ACABAMENTO CROMADO, MAQUINA DE 55 MM, INCLUINDO CHAVE TIPO INTERNA | CJ |  |  |  | 6 | 6 | 12
00003099 | FECHADURA ROSETA REDONDA PARA PORTA DE BANHEIRO, EM ACO INOX (MAQUINA, TESTA E CONTRA-TESTA) E EM ZAMAC (MACANETA, LINGUETA E TRINCOS) COM ACABAMENTO CROMADO, MAQUINA DE 55 MM, INCLUINDO CHAVE TIPO TRANQUETA | CJ |  |  |  | 2.5 | 2.5 | 5
00003104 | CONJ. DE FERRAGENS PARA PORTA DE VIDRO TEMPERADO, EM ZAMAC CROMADO, CONTEMPLANDO DOBRADICA INF., DOBRADICA SUP., PIVO PARA DOBRADICA INF., PIVO PARA DOBRADICA SUP., FECHADURA CENTRAL EM ZAMC. CROMADO, CONTRA FECHADURA DE PRESSAO | CJ |  |  |  | 6.5 | 6.5 | 13
00003146 | FITA VEDA ROSCA EM ROLOS DE 18 MM X 10 M (L X C) | UN | 0.20007 | 0.24795 | 0.19187 | 0.05824 | 0.04144 | 0.73957
00003148 | FITA VEDA ROSCA EM ROLOS DE 18 MM X 50 M (L X C) | UN | 0.018048 | 0.025998 | 0.024924 | 0.00795 |  | 0.076921
00003275 | FORRO COMPOSTO POR PAINEIS DE LA DE VIDRO, REVESTIDOS EM PVC MICROPERFURADO, DE *1250 X 625* MM, ESPESSURA 15 MM (COM COLOCACAO) | M2 |  | 9.2037 | 9.2037 | 9.2037 | 3.0679 | 30.679
00003322 | GRAMA ESMERALDA OU SAO CARLOS OU CURITIBANA, EM PLACAS, SEM PLANTIO | M2 | 8.36 | 4.18 | 12.54 | 12.54 | 4.18 | 41.8
00003363 | GUINDAUTO HIDRAULICO, CAPACIDADE MAXIMA DE CARGA 6200 KG, MOMENTO MAXIMO DE CARGA 11,7 TM, ALCANCE MAXIMO HORIZONTAL 9,70 M, PARA MONTAGEM SOBRE CHASSI DE CAMINHAO PBT MINIMO 13000 KG (INCLUI MONTAGEM, NAO INCLUI CAMINHAO) | UN | 0.0013954 | 0.0013982 | 0.00070048 | 3.331e-06 | 2.2207e-06 | 0.0034996
00003378 | HASTE DE ATERRAMENTO EM ACO COM 3,00 M DE COMPRIMENTO E DN = 3/4", REVESTIDA COM BAIXA CAMADA DE COBRE, SEM CONECTOR | UN |  | 1.25 | 1.25 | 1.5 | 1 | 5
00003398 | ISOLADOR DE PORCELANA, TIPO ROLDANA, DIMENSOES DE *72* X *72* MM, PARA USO EM BAIXA TENSAO | UN |  | 0.25 | 0.25 | 0.3 | 0.2 | 1
00003500 | JOELHO, PVC SOLDAVEL, 45 GRAUS, 25 MM, COR MARROM, PARA AGUA FRIA PREDIAL | UN | 0.36402 | 0.36402 | 0.18201 |  |  | 0.91005
00003501 | JOELHO, PVC SOLDAVEL, 45 GRAUS, 32 MM, COR MARROM, PARA AGUA FRIA PREDIAL | UN | 0.1003 | 0.1003 | 0.05015 |  |  | 0.25075
00003516 | JOELHO PVC, SOLDAVEL, BB, 45 GRAUS, DN 40 MM, PARA ESGOTO PREDIAL | UN | 1.4287 | 1.4287 | 0.71433 |  |  | 3.5716
00003517 | JOELHO PVC, SOLDAVEL, BB, 90 GRAUS, SEM ANEL, DN 40 MM, PARA ESGOTO PREDIAL SECUNDARIO | UN | 1.6708 | 1.6708 | 0.83539 |  |  | 4.1769
00003518 | JOELHO PVC, SOLDAVEL, PB, 45 GRAUS, DN 50 MM, PARA ESGOTO PREDIAL | UN | 0.22486 | 0.22486 | 0.11243 |  |  | 0.56215
00003519 | JOELHO PVC, SOLDAVEL, PB, 45 GRAUS, DN 75 MM, PARA ESGOTO PREDIAL | UN | 0.1003 | 0.1003 | 0.05015 |  |  | 0.25075
00003522 | JOELHO PVC, SOLDAVEL COM ROSCA, 90 GRAUS, 25 MM X 3/4", COR MARROM, PARA AGUA FRIA PREDIAL | UN |  | 1 | 2 | 1 |  | 4
00003526 | JOELHO PVC, SOLDAVEL, PB, 90 GRAUS, DN 50 MM, PARA ESGOTO PREDIAL | UN | 2.2274 | 2.2274 | 1.1137 |  |  | 5.5686
00003529 | JOELHO PVC, SOLDAVEL, 90 GRAUS, 25 MM, COR MARROM, PARA AGUA FRIA PREDIAL | UN | 6.7373 | 6.7373 | 3.3687 |  |  | 16.8433
00003535 | JOELHO PVC, SOLDAVEL, 90 GRAUS, 40 MM, COR MARROM, PARA AGUA FRIA PREDIAL | UN |  | 0.5 | 1 | 0.5 |  | 2
00003536 | JOELHO PVC, SOLDAVEL, 90 GRAUS, 32 MM, COR MARROM, PARA AGUA FRIA PREDIAL | UN | 0.6019 | 0.6019 | 0.30095 |  |  | 1.5048
00003662 | JUNCAO SIMPLES, PVC, 45 GRAUS, DN 50 X 50 MM, SERIE NORMAL PARA ESGOTO PREDIAL | UN | 0.26372 | 0.26372 | 0.13186 |  |  | 0.6593
00003666 | JUNCAO SIMPLES, PVC, 45 GRAUS, DN 40 X 40 MM, SERIE NORMAL PARA ESGOTO PREDIAL | UN | 0.1003 | 0.3503 | 0.55015 | 0.25 |  | 1.2508
00003669 | JUNCAO DE REDUCAO INVERTIDA, PVC SOLDAVEL, 75 X 50 MM, SERIE NORMAL PARA ESGOTO PREDIAL | UN | 0.24212 | 0.24212 | 0.12106 |  |  | 0.6053
00003749 | LAMPADA VAPOR MERCURIO 250 W (BASE E40) | UN |  | 0.5 | 0.5 | 0.6 | 0.4 | 2
00003767 | LIXA EM FOLHA PARA PAREDE OU MADEIRA, NUMERO 120, COR VERMELHA | UN |  | 0.095717 | 18.2492 | 24.2525 | 18.1535 | 60.751
00003811 | LUMINARIA DE SOBREPOR EM CHAPA DE ACO PARA 2 LAMPADAS FLUORESCENTES DE *18* W, ALETADA, COMPLETA (LAMPADAS E REATOR INCLUSOS) | UN | 3.5914 | 3.5914 | 1.7957 |  |  | 8.9785
00004015 | MANTA ASFALTICA ELASTOMERICA EM POLIESTER 4 MM, TIPO III, CLASSE B, ACABAMENTO PP (NBR 9952) | M2 | 8.9794 | 17.9587 | 22.4484 | 22.4484 | 17.9587 | 89.7936
00004030 | VEU DE POLIESTER PARA IMPERMEABILIZACAO | M2 |  | 5.5647 | 5.5647 | 8.347 | 8.347 | 27.8233
00004096 | MOTORISTA OPERADOR DE CAMINHAO COM MUNCK (HORISTA) | H | 11.5212 | 11.5409 | 5.7802 | 0.023535 | 0.01569 | 28.8815
00004221 | OLEO DIESEL COMBUSTIVEL COMUM METROPOLITANO S-10 OU S-500 | L | 225.5506 | 217.9408 | 130.5397 | 26.3624 | 9.1107 | 609.5043
00004222 | GASOLINA COMUM | L | 0.038615 | 0.022228 | 0.061593 | 0.061276 | 0.021043 | 0.20476
00004226 | GAS DE COZINHA - GLP | KG | 2.0626 | 4.1252 | 5.1565 | 5.1565 | 4.1252 | 20.6258
00004230 | OPERADOR DE MAQUINAS E TRATORES DIVERSOS - TERRAPLANAGEM (HORISTA) | H | 4.0205 | 4.0726 | 2.0722 | 0.060564 | 0.033825 | 10.2596
00004234 | OPERADOR DE ESCAVADEIRA (HORISTA) | H | 0.10999 | 0.1754 | 0.29211 | 0.30813 | 0.14595 | 1.0316
00004253 | OPERADOR DE GUINCHO OU GUINCHEIRO (HORISTA) | H | 1.3876 | 1.9519 | 1.8224 | 1.4108 | 1.1286 | 7.7014
00004254 | OPERADOR DE GUINDASTE (HORISTA) | H | 0.57283 | 0.57283 | 0.28641 |  |  | 1.4321
00004257 | OPERADOR DE MARTELETE OU MARTELETEIRO (HORISTA) | H | 9.7477 | 4.8738 | 14.6215 | 14.6215 | 4.8738 | 48.7384
00004302 | PARAFUSO ZINCADO ROSCA SOBERBA, CABECA SEXTAVADA, 5/16" X 250 MM, PARA FIXACAO DE TELHA EM MADEIRA | UN | 43.145 | 43.145 | 21.5725 |  |  | 107.8626
00004346 | PARAFUSO DE FERRO POLIDO, SEXTAVADO, COM ROSCA PARCIAL, DIAMETRO 5/8", COMPRIMENTO 6", COM PORCA E ARRUELA DE PRESSAO MEDIA | UN |  | 0.75 | 0.75 | 0.9 | 0.6 | 3
00004350 | BUCHA DE NYLON, DIAMETRO DO FURO 8 MM, COMPRIMENTO 40 MM, COM PARAFUSO DE ROSCA SOBERBA, CABECA CHATA, FENDA SIMPLES, 4,8 X 50 MM | UN | 1.4475 | 1.4475 | 0.72374 | 3 | 3 | 9.6187
00004351 | PARAFUSO NIQUELADO 3 1/2" COM ACABAMENTO CROMADO PARA FIXAR PECA SANITARIA, INCLUI PORCA CEGA, ARRUELA E BUCHA DE NYLON TAMANHO S-8 | UN | 6.2147 | 8.9147 | 9.7073 | 3 | 1.2 | 29.0367
00004377 | PARAFUSO DE ACO ZINCADO COM ROSCA SOBERBA, CABECA CHATA E FENDA SIMPLES, DIAMETRO 4,2 MM, COMPRIMENTO * 32 * MM | UN | 21.323 | 21.323 | 10.6615 |  |  | 53.3076
00004384 | PARAFUSO NIQUELADO COM ACABAMENTO CROMADO PARA FIXAR PECA SANITARIA, INCLUI PORCA CEGA, ARRUELA E BUCHA DE NYLON TAMANHO S-10 | UN | 2.9685 | 4.3685 | 4.6842 | 1.6 | 0.8 | 14.4212
00004400 | CAIBRO NAO APARELHADO, *6 X 8* CM, EM MACARANDUBA/MASSARANDUBA, ANGELIM OU EQUIVALENTE DA REGIAO - BRUTA | M | 5.3563 | 5.3563 | 2.6781 |  |  | 13.3907
00004425 | VIGA NAO APARELHADA *6 X 12* CM, EM MACARANDUBA/MASSARANDUBA, ANGELIM OU EQUIVALENTE DA REGIAO - BRUTA | M | 63.5137 | 63.5137 | 31.7568 |  |  | 158.7841
00004491 | PONTALETE *7,5 X 7,5* CM EM PINUS, MISTA OU EQUIVALENTE DA REGIAO - BRUTA | M | 55.9637 | 56.1228 | 28.1706 | 0.185 | 0.1036 | 140.5457
00004509 | SARRAFO *2,5 X 10* CM EM PINUS, MISTA OU EQUIVALENTE DA REGIAO - BRUTA | M | 18.5324 | 13.1162 | 20.0987 | 16.2488 | 5.4162 | 73.4123
00004517 | SARRAFO *2,5 X 7,5* CM EM PINUS, MISTA OU EQUIVALENTE DA REGIAO - BRUTA | M | 19.826 | 15.9607 | 19.132 | 13.5431 | 4.6389 | 73.1007
00004720 | PEDRA BRITADA N. 0, OU PEDRISCO (4,8 A 9,5 MM) POSTO PEDREIRA/FORNECEDOR, SEM FRETE | M3 | 0.01994 | 0.049306 | 0.039336 | 0.035239 | 0.023492 | 0.16731
00004721 | PEDRA BRITADA N. 1 (9,5 A 19 MM) POSTO PEDREIRA/FORNECEDOR, SEM FRETE | M3 | 4.2141 | 3.0678 | 4.7389 | 3.8836 | 1.3233 | 17.2277
00004741 | PO DE PEDRA (POSTO PEDREIRA/FORNECEDOR, SEM FRETE) | M3 | 0.0245 | 0.01225 | 0.03675 | 0.03675 | 0.01225 | 0.1225
00004750 | PEDREIRO (HORISTA) | H | 86.8131 | 111.5135 | 430.0229 | 560.1337 | 419.6882 | 1608.1715
00004755 | MARMORISTA / GRANITEIRO (HORISTA) | H | 0.39071 | 0.97677 | 0.97677 | 0.78141 | 0.78141 | 3.9071
00004760 | AZULEJISTA OU LADRILHEIRO (HORISTA) | H | 35.5446 | 58.1995 | 111.3179 | 108.0891 | 49.5225 | 362.6736
00004813 | PLACA DE OBRA (PARA CONSTRUCAO CIVIL) EM CHAPA GALVANIZADA *N. 22*, ADESIVADA, DE *2,4 X 1,2* M (SEM POSTES PARA FIXACAO) | M2 | 2.4 | 2.4 | 1.2 |  |  | 6
00004814 | APARELHO SINALIZADOR LUMINOSO COM LED, PARA SAIDA GARAGEM, COM 2 LENTES EM POLICARBONATO, BIVOLT (INCLUI SUPORTE DE FIXACAO) | UN |  | 0.25 | 0.25 | 0.3 | 0.2 | 1
00004823 | MASSA PLASTICA PARA MARMORE/GRANITO | KG | 0.095129 | 0.21045 | 0.20132 | 0.15376 | 0.15376 | 0.81442
00004910 | PORTA DE ENROLAR MANUAL COMPLETA, PERFIL MEIA CANA CEGA, EM ACO GALVANIZADO NATURAL, CHAPA NUMERO 24 (SEM INSTALACAO) | M2 |  |  |  | 6.79 | 6.79 | 13.58
00004917 | PORTA DE ABRIR EM ALUMINIO TIPO VENEZIANA, ACABAMENTO ANODIZADO NATURAL, SEM GUARNICAO/ALIZAR/VISTA | M2 |  | 0.28 | 0.28 | 0.14 |  | 0.7
00005031 | VIDRO TEMPERADO INCOLOR PARA PORTA DE ABRIR, E = 10 MM (SEM FERRAGENS E SEM COLOCACAO) | M2 |  |  |  | 6.615 | 6.615 | 13.23
00005061 | PREGO DE ACO POLIDO COM CABECA 18 X 27 (2 1/2 X 10) | KG | 2.548 | 2.7076 | 1.5932 | 0.399 | 0.3192 | 7.5671
00005065 | PREGO DE ACO POLIDO COM CABECA 10 X 10 (7/8 X 17) | KG | 0.02712 | 0.02712 | 0.01356 |  |  | 0.0678
00005068 | PREGO DE ACO POLIDO COM CABECA 17 X 21 (2 X 11) | KG | 1.6351 | 1.1152 | 1.8575 | 1.5599 | 0.51996 | 6.6876
00005069 | PREGO DE ACO POLIDO COM CABECA 17 X 27 (2 1/2 X 11) | KG | 0.03168 | 0.048505 | 0.03579 | 0.019565 | 0.01096 | 0.1465
00005075 | PREGO DE ACO POLIDO COM CABECA 18 X 30 (2 3/4 X 10) | KG | 2.34 | 2.34 | 1.17 |  |  | 5.8501
00005103 | CAIXA SIFONADA PVC, 100 X 100 X 50 MM, COM GRELHA REDONDA, BRANCA | UN | 0.62606 | 1.8761 | 2.813 | 1.25 |  | 6.5652
00005104 | REBITE DE REPUXO EM ALUMINIO VAZADO, DIAMETRO 3,2 X 8 MM DE COMPRIMENTO (1KG = 1025 UNIDADES) | KG | 0.03056 | 0.06112 | 0.0764 | 0.0764 | 0.06112 | 0.3056
00005318 | DILUENTE AGUARRAS | L | 0.95419 | 0.95419 | 0.47709 | 0.64231 | 0.64231 | 3.6701
00006013 | REGISTRO GAVETA COM ACABAMENTO E CANOPLA CROMADOS, SIMPLES, BITOLA 1" (REF 1509) | UN | 1.112 | 1.112 | 0.55599 |  |  | 2.7799
00006014 | REGISTRO GAVETA COM ACABAMENTO E CANOPLA CROMADOS, SIMPLES, BITOLA 1 1/4" (REF 1509) | UN | 0.2006 | 0.2006 | 0.1003 |  |  | 0.5015
00006085 | SELADOR ACRILICO OPACO PREMIUM INTERIOR/EXTERIOR | L | 9.2126 | 5.5825 | 117.596 | 151.5223 | 107.9968 | 391.9103
00006110 | SERRALHEIRO (HORISTA) | H | 11.6183 | 11.6183 | 5.8091 | 50.362 | 50.362 | 129.7697
00006111 | SERVENTE DE OBRAS (HORISTA) | H | 313.3616 | 438.4437 | 803.6435 | 955.3179 | 711.5749 | 3222.3417
00006114 | AJUDANTE DE ARMADOR (HORISTA) | H | 23.3767 | 64.3083 | 85.3102 | 95.0988 | 77.7866 | 345.8806
00006138 | ANEL DE VEDACAO, PVC FLEXIVEL, 100 MM, PARA SAIDA DE BACIA / VASO SANITARIO | UN | 1.4842 | 2.1842 | 2.3421 | 0.8 | 0.4 | 7.2106
00006141 | ENGATE/RABICHO FLEXIVEL PLASTICO (PVC OU ABS) BRANCO 1/2" X 30 CM | UN | 0.70644 | 0.70644 | 0.35322 |  |  | 1.7661
00006142 | CONJUNTO DE LIGACAO AJUSTAVEL, PARA VASO / BACIA SANITARIA, EM PLASTICO BRANCO, COM TUBO, CANOPLA E ESPUDE | UN | 0.3009 | 0.3009 | 0.15045 |  |  | 0.75225
00006153 | VALVULA EM PLASTICO BRANCO PARA TANQUE OU LAVATORIO 1 ", SEM UNHO E SEM LADRAO | UN | 0.70644 | 0.70644 | 0.35322 |  |  | 1.7661
00006155 | VALVULA EM PLASTICO CROMADO TIPO AMERICANA PARA PIA DE COZINHA 3.1/2" X 1.1/2 ", SEM ADAPTADOR | UN | 0.26372 | 0.26372 | 0.13186 |  |  | 0.6593
00006160 | SOLDADOR (HORISTA) | H |  | 0.21875 | 0.4375 | 0.51875 | 0.7 | 1.875
00006193 | TABUA NAO APARELHADA *2,5 X 20* CM, EM MACARANDUBA/MASSARANDUBA, ANGELIM OU EQUIVALENTE DA REGIAO - BRUTA | M | 6.2401 | 6.8335 | 3.8238 | 0.69 | 0.3864 | 17.9737
00006194 | TABUA *2,5 X 15 CM EM PINUS, MISTA OU EQUIVALENTE DA REGIAO - BRUTA | M | 65.1327 | 65.1327 | 32.5664 |  |  | 162.8318
00007097 | TE SANITARIO, PVC, DN 50 X 50 MM, SERIE NORMAL, PARA ESGOTO PREDIAL | UN | 0.4298 | 0.4298 | 0.2149 |  |  | 1.0745
00007128 | TE DE REDUCAO, PVC, SOLDAVEL, 90 GRAUS, 40 MM X 32 MM, PARA AGUA FRIA PREDIAL | UN | 0.2006 | 0.2006 | 0.1003 |  |  | 0.5015
00007136 | TE DE REDUCAO, PVC, SOLDAVEL, 90 GRAUS, 32 MM X 25 MM, PARA AGUA FRIA PREDIAL | UN | 0.74372 | 0.74372 | 0.37186 |  |  | 1.8593
00007139 | TE SOLDAVEL, PVC, 90 GRAUS, 25 MM, PARA AGUA FRIA PREDIAL (NBR 5648) | UN | 1.5548 | 2.0548 | 1.7774 | 0.5 |  | 5.887
00007141 | TE SOLDAVEL, PVC, 90 GRAUS, 40 MM, PARA AGUA FRIA PREDIAL (NBR 5648) | UN |  | 0.5 | 1 | 0.5 |  | 2
00007156 | TELA DE ACO SOLDADA NERVURADA, CA-60, Q-196, (3,11 KG/M2), DIAMETRO DO FIO = 5,0 MM, LARGURA = 2,45 M, ESPACAMENTO DA MALHA = 10 X 10 CM | M2 | 73.6894 | 50.2565 | 83.7104 | 70.2986 | 23.4329 | 301.3878
00007194 | TELHA DE FIBROCIMENTO ONDULADA E = 6 MM, DE 2,44 X 1,10 M (SEM AMIANTO) | M2 | 46.4665 | 46.4665 | 23.2333 |  |  | 116.1663
00007258 | TIJOLO CERAMICO MACICO COMUM DE *5 X 10 X 20* CM (L X A X C) | UN |  | 32.9547 | 65.9094 | 32.9547 |  | 131.8188
00007271 | BLOCO CERAMICO / TIJOLO VAZADO PARA ALVENARIA DE VEDACAO, 8 FUROS NA HORIZONTAL DE 9 X 19 X 19 CM (L X A X C) | UN |  | 297.0285 | 297.0285 | 385.7521 | 355.8567 | 1335.6658
00007288 | TINTA ESMALTE SINTETICO PREMIUM FOSCO | L | 9.5419 | 9.5419 | 4.7709 |  |  | 23.8547
00007334 | ADITIVO ADESIVO LIQUIDO PARA ARGAMASSAS DE REVESTIMENTOS CIMENTICIOS | L |  | 0.089339 | 0.089339 | 0.04467 |  | 0.22335
00007340 | IMUNIZANTE PARA MADEIRA, INCOLOR | L | 0.39084 | 0.39084 | 0.19542 |  |  | 0.9771
00007348 | TINTA ACRILICA PREMIUM PARA PISO | L | 30.1821 | 15.0911 | 45.2732 | 45.2732 | 15.0911 | 150.9105
00007356 | TINTA LATEX ACRILICA PREMIUM, COR BRANCO FOSCO | L |  | 0.47662 | 97.0661 | 129.7712 | 97.3364 | 324.6503
00007568 | BUCHA DE NYLON SEM ABA S10, COM PARAFUSO DE 6,10 X 65 MM EM ACO ZINCADO COM ROSCA SOBERBA, CABECA CHATA E FENDA PHILLIPS | UN | 2.7889 | 5.9376 | 5.1431 | 57.0743 | 56.4 | 127.344
00007604 | TORNEIRA METALICA CROMADA PARA TANQUE / JARDIM, SEM BICO, CANO LONGO, DE PAREDE, PADRAO POPULAR / USO GERAL, 1/2" OU 3/4" (REF 1126) | UN | 0.3009 | 0.3009 | 0.15045 |  |  | 0.75225
00009835 | TUBO PVC SERIE NORMAL, DN 40 MM, PARA ESGOTO PREDIAL (NBR 5688) | M | 1.7105 | 1.7105 | 0.85524 |  |  | 4.2762
00009836 | TUBO PVC SERIE NORMAL, DN 100 MM, PARA ESGOTO PREDIAL (NBR 5688) | M | 2.1443 | 2.1443 | 1.0722 |  |  | 5.3608
00009837 | TUBO PVC SERIE NORMAL, DN 75 MM, PARA ESGOTO PREDIAL (NBR 5688) | M | 1.9045 | 1.9045 | 0.95224 |  |  | 4.7612
00009838 | TUBO PVC SERIE NORMAL, DN 50 MM, PARA ESGOTO PREDIAL (NBR 5688) | M | 3.3416 | 3.3416 | 1.6708 |  |  | 8.3539
00009841 | TUBO PVC, SERIE R, DN 100 MM, PARA ESGOTO OU AGUAS PLUVIAIS PREDIAL (NBR 5688) | M | 2.3191 | 11.3676 | 19.2566 | 12.5271 | 4.6381 | 50.1085
00009868 | TUBO PVC, SOLDAVEL, DE 25 MM, AGUA FRIA (NBR-5648) | M | 7.0038 | 10.1517 | 9.7977 | 3.1479 |  | 30.101
00009869 | TUBO PVC, SOLDAVEL, DE 32 MM, AGUA FRIA (NBR-5648) | M | 1.153 | 1.153 | 0.5765 |  |  | 2.8825
00009874 | TUBO PVC, SOLDAVEL, DE 40 MM, AGUA FRIA (NBR-5648) | M | 0.48939 | 3.6373 | 6.5405 | 3.1479 |  | 13.8151
00010422 | BACIA SANITARIA (VASO) COM CAIXA ACOPLADA, SIFAO APARENTE, DE LOUCA BRANCA (SEM ASSENTO) | UN | 1.2842 | 1.8842 | 1.9421 | 0.7 | 0.4 | 6.2106
00010425 | LAVATORIO DE LOUCA BRANCA, SUSPENSO (SEM COLUNA), DIMENSOES *40 X 30* CM | UN | 0.70644 | 0.70644 | 0.35322 |  |  | 1.7661
00010432 | MICTORIO INDIVIDUAL, SIFONADO, DE LOUCA BRANCA, SEM COMPLEMENTOS | UN | 0.3009 | 0.3009 | 0.15045 |  |  | 0.75225
00010489 | VIDRACEIRO (HORISTA) | H |  |  |  | 24.5456 | 24.5456 | 49.0913
00010507 | VIDRO TEMPERADO INCOLOR E = 10 MM, SEM COLOCACAO | M2 |  |  |  | 1.785 | 1.785 | 3.57
00010535 | BETONEIRA CAPACIDADE NOMINAL 400 L, CAPACIDADE DE MISTURA 280 L, MOTOR ELETRICO TRIFASICO 220/380 V POTENCIA 2 CV, SEM CARREGADOR | UN | 0.0011519 | 0.0010954 | 0.0016694 | 0.0015433 | 0.00072562 | 0.0061857
00010554 | PORTA DE MADEIRA, FOLHA MEDIA (NBR 15930) DE 700 X 2100 MM, DE 35 MM A 40 MM DE ESPESSURA, NUCLEO SEMI-SOLIDO (SARRAFEADO), CAPA LISA EM HDF, ACABAMENTO EM PRIMER PARA PINTURA | UN | 0.68494 | 0.68494 | 0.34247 |  |  | 1.7124
00010555 | PORTA DE MADEIRA, FOLHA MEDIA (NBR 15930) DE 800 X 2100 MM, DE 35 MM A 40 MM DE ESPESSURA, NUCLEO SEMI-SOLIDO (SARRAFEADO), CAPA LISA EM HDF, ACABAMENTO EM PRIMER PARA PINTURA | UN | 0.81108 | 0.81108 | 0.40554 |  |  | 2.0277
00010685 | ESCAVADEIRA HIDRAULICA SOBRE ESTEIRAS, CACAMBA 0,80M3, PESO OPERACIONAL 17T, POTENCIA BRUTA 111HP | UN | 1.104e-05 | 5.5201e-06 | 1.656e-05 | 1.656e-05 | 5.5201e-06 | 5.5201e-05
00010848 | PLACA DE INAUGURACAO METALICA, *40* CM X *60* CM | UN |  |  |  | 0.3 | 0.7 | 1
00010889 | EXTINTOR DE INCENDIO PORTATIL COM CARGA DE GAS CARBONICO CO2 DE 6 KG, CLASSE BC | UN |  |  |  | 1.5 | 1.5 | 3
00010891 | EXTINTOR DE INCENDIO PORTATIL COM CARGA DE PO QUIMICO SECO (PQS) DE 4 KG, CLASSE BC | UN | 0.72374 | 0.72374 | 0.36187 |  |  | 1.8094
00010892 | EXTINTOR DE INCENDIO PORTATIL COM CARGA DE PO QUIMICO SECO (PQS) DE 6 KG, CLASSE BC | UN |  |  |  | 0.5 | 0.5 | 1
00010908 | JUNCAO DE REDUCAO INVERTIDA, PVC SOLDAVEL, 100 X 50 MM, SERIE NORMAL PARA ESGOTO PREDIAL | UN | 0.08304 | 0.08304 | 0.04152 |  |  | 0.2076
00010909 | JUNCAO DE REDUCAO INVERTIDA, PVC SOLDAVEL, 100 X 75 MM, SERIE NORMAL PARA ESGOTO PREDIAL | UN | 0.2006 | 0.2006 | 0.1003 |  |  | 0.5015
00011029 | HASTE RETA PARA GANCHO DE FERRO GALVANIZADO, COM ROSCA 1/4" X 30 CM PARA FIXACAO DE TELHA METALICA, INCLUI PORCA E ARRUELAS DE VEDACAO | CJ | 117.2084 | 234.4169 | 293.0211 | 293.0211 | 234.4169 | 1172.0845
00011051 | CHAPA DE ACO GALVANIZADA BITOLA GSG 26, E = 0,50 MM (4,00 KG/M2) | KG | 47.4455 | 47.4455 | 23.7227 |  |  | 118.6136
00011055 | PARAFUSO ROSCA SOBERBA ZINCADO CABECA CHATA FENDA SIMPLES 3,5 X 25 MM (1 ") | UN | 29.6212 | 29.6212 | 14.8106 |  |  | 74.053
00011236 | GRELHA FOFO SIMPLES COM REQUADRO, CARGA MAXIMA 1,5 T, 200 X 1000 MM, E= *15* MM | UN | 0.8346 | 0.8346 | 0.4173 |  |  | 2.0865
00011267 | ARRUELA LISA, REDONDA, DE LATAO POLIDO, DIAMETRO NOMINAL 5/8", DIAMETRO EXTERNO = 34 MM, DIAMETRO DO FURO = 17 MM, ESPESSURA = *2,5* MM | UN |  | 0.5 | 133.08 | 100.035 | 99.835 | 333.45
00011280 | CORTADEIRA DE PISO DE CONCRETO E ASFALTO, PARA DISCO PADRAO DE DIAMETRO 350 MM (14") OU 450 MM (18"), MOTOR A GASOLINA, POTENCIA 13 HP, SEM DISCO | UN | 2.7808e-05 | 1.3904e-05 | 4.1712e-05 | 4.1712e-05 | 1.3904e-05 | 0.00013904
00011499 | MOLA HIDRAULICA DE PISO, PARA PORTAS DE ATE 1100 MM E PESO DE ATE 120 KG, COM CORPO EM ACO INOX | UN |  |  |  | 6.5 | 6.5 | 13
00011655 | TE SANITARIO DE REDUCAO, PVC, DN 100 X 50 MM, SERIE NORMAL, PARA ESGOTO PREDIAL | UN | 0.4012 | 0.4012 | 0.2006 |  |  | 1.003
00011656 | TE SANITARIO DE REDUCAO, PVC, DN 100 X 75 MM, SERIE NORMAL PARA ESGOTO PREDIAL | UN | 0.2006 | 0.2006 | 0.1003 |  |  | 0.5015
00011658 | TE SANITARIO, PVC, DN 75 X 75 MM, SERIE NORMAL PARA ESGOTO PREDIAL | UN | 0.2006 | 0.2006 | 0.1003 |  |  | 0.5015
00011674 | REGISTRO DE ESFERA, PVC, COM VOLANTE, VS, SOLDAVEL, DN 25 MM, COM CORPO DIVIDIDO | UN |  | 1 | 2 | 1 |  | 4
00011676 | REGISTRO DE ESFERA, PVC, COM VOLANTE, VS, SOLDAVEL, DN 40 MM, COM CORPO DIVIDIDO | UN |  | 0.5 | 1 | 0.5 |  | 2
00011681 | ENGATE/RABICHO FLEXIVEL PLASTICO (PVC OU ABS) BRANCO 1/2" X 40 CM | UN | 1.2842 | 1.8842 | 1.9421 | 0.7 | 0.4 | 6.2106
00011683 | ENGATE / RABICHO FLEXIVEL INOX 1/2" X 30 CM | UN | 0.2 | 0.3 | 0.4 | 0.1 |  | 1
00011719 | REGISTRO DE PRESSAO PVC, SOLDAVEL, VOLANTE SIMPLES, DE 25 MM | UN | 0.6019 | 0.6019 | 0.30095 |  |  | 1.5048
00011739 | RALO SECO CONICO, PVC, 100 X 40 MM, COM GRELHA REDONDA BRANCA | UN | 0.5015 | 0.5015 | 0.25075 |  |  | 1.2537
00011795 | GRANITO PARA BANCADA, POLIDO, TIPO ANDORINHA/ QUARTZ/ CASTELO/ CORUMBA OU OUTROS EQUIVALENTES DA REGIAO, E= *2,5* CM | M2 | 0.0754 | 0.1885 | 0.1885 | 0.1508 | 0.1508 | 0.754
00011830 | TORNEIRA DE BOIA CONVENCIONAL PARA CAIXA D'AGUA, AGUA FRIA, 3/4", COM HASTE E TORNEIRA METALICOS E BALAO PLASTICO | UN |  | 0.5 | 1 | 0.5 |  | 2
00011864 | CONECTOR METALICO TIPO PARAFUSO FENDIDO (SPLIT BOLT), PARA CABOS ATE 95 MM2 | UN |  | 0.25 | 0.25 | 0.3 | 0.2 | 1
00011976 | CHUMBADOR DE ACO ZINCADO, DIAMETRO 1/4" COM PARAFUSO 1/4" X 40 MM | UN |  |  | 42.0885 | 67.5664 | 67.5664 | 177.2212
00012016 | CONDULETE EM PVC, TIPO "LB", SEM TAMPA, DE 1/2" OU 3/4" | UN | 0.04152 | 0.04152 | 0.02076 |  |  | 0.1038
00012039 | QUADRO DE DISTRIBUICAO COM BARRAMENTO TRIFASICO, DE EMBUTIR, EM CHAPA DE ACO GALVANIZADO, PARA 24 DISJUNTORES DIN, 100 A | UN | 0.1732 | 0.1732 | 0.0866 |  |  | 0.433
00012214 | LAMPADA VAPOR MERCURIO 125 W (BASE E27) | UN |  | 0.5 | 0.5 | 0.6 | 0.4 | 2
00012815 | FITA CREPE ROLO DE 25 MM X 50 M | UN | 1.4713 | 0.73567 | 2.207 | 2.207 | 0.73567 | 7.3567
00012869 | TELHADOR / TELHADISTA (HORISTA) | H | 10.4277 | 16.4142 | 17.1868 | 14.9662 | 11.973 | 70.9678
00012872 | GESSEIRO (HORISTA) | H |  |  |  | 6.79 | 6.79 | 13.58
00012873 | IMPERMEABILIZADOR (HORISTA) | H | 7.5774 | 19.3231 | 23.1118 | 25.1959 | 21.4073 | 96.6154
00012893 | BOTA DE SEGURANCA COM BIQUEIRA DE ACO E COLARINHO ACOLCHOADO | PAR | 10 | 10 | 10 | 10 | 10 | 50
00012895 | CAPACETE DE SEGURANCA ABA FRONTAL COM SUSPENSAO DE POLIETILENO, SEM JUGULAR (CLASSE B) | UN | 10 | 10 | 10 | 10 | 10 | 50
00013115 | CALHA/CANALETA DE CONCRETO SIMPLES, TIPO MEIA CANA, DIAMETRO DE 20 CM, PARA AGUA PLUVIAL | M | 0.85964 | 0.85964 | 0.42982 |  |  | 2.1491
00013246 | PARAFUSO DE ACO ZINCADO, SEXTAVADO, COM ROSCA INTEIRA, DIAMETRO 5/16", COMPRIMENTO 3/4", COM PORCA E ARRUELA LISA LEVE | UN |  |  |  | 24 | 24 | 48
00013348 | ARRUELA EM ACO GALVANIZADO, DIAMETRO EXTERNO = 35MM, ESPESSURA = 3MM, DIAMETRO DO FURO= 18MM | UN |  |  | 211.9159 | 158.9369 | 158.9369 | 529.7897
00013388 | SOLDA EM BARRA DE ESTANHO-CHUMBO 50/50 | KG | 1.1371 | 2.2742 | 2.8428 | 2.8428 | 2.2742 | 11.371
00013390 | REFLETOR REDONDO EM ALUMINIO ANODIZADO PARA LAMPADA VAPOR DE MERCURIO/SODIO, CORPO EM ALUMINIO COM PINTURA EPOXI, PARA LAMPADA E-27 DE 300 W, COM SUPORTE REDONDO E ALCA REGULAVEL PARA FIXACAO. | UN |  | 1 | 1 | 1.2 | 0.8 | 4
00013395 | QUADRO DE DISTRIBUICAO COM BARRAMENTO TRIFASICO, DE EMBUTIR, EM CHAPA DE ACO GALVANIZADO, PARA 18 DISJUNTORES DIN, 100 A, INCLUINDO BARRAMENTO | UN | 0.18196 | 0.18196 | 0.09098 |  |  | 0.4549
00013415 | TORNEIRA DE MESA/BANCADA, PARA LAVATORIO, FIXA, METALICA CROMADA, PADRAO POPULAR, 1/2" OU 3/4" (REF 1193) | UN | 0.70644 | 0.70644 | 0.35322 |  |  | 1.7661
00013416 | TORNEIRA METALICA CROMADA, RETA, DE PAREDE, PARA COZINHA, SEM BICO, SEM AREJADOR, PADRAO POPULAR, 1/2" OU 3/4" (REF 1158) | UN | 0.26372 | 0.26372 | 0.13186 |  |  | 0.6593
00013417 | TORNEIRA METALICA CROMADA CANO CURTO, SEM BICO, SEM AREJADOR, DE PAREDE, PARA TANQUE E USO GERAL, 1/2" OU 3/4" (REF 1143) | UN | 0.1 | 0.25 | 0.25 | 0.2 | 0.2 | 1
00013458 | COMPACTADOR DE SOLOS DE PERCURSAO (SOQUETE) COM MOTOR A GASOLINA 4 TEMPOS DE 4 HP (4 CV) | UN |  | 5.7239e-07 | 7.1957e-07 | 6.5743e-07 | 3.4016e-07 | 2.2895e-06
00013803 | COMPRESSOR DE AR REBOCAVEL, VAZAO 89 PCM, PRESSAO EFETIVA DE TRABALHO *102* PSI, MOTOR DIESEL, POTENCIA *20* CV | UN | 0.0010176 | 0.00050881 | 0.0015264 | 0.0015264 | 0.00050881 | 0.0050881
00013887 | DISCO DE CORTE DIAMANTADO SEGMENTADO PARA CONCRETO, DIAMETRO DE 350 MM, FURO DE 1" (14 X 1 ") | UN | 2.2728e-05 | 1.1364e-05 | 3.4092e-05 | 3.4092e-05 | 1.1364e-05 | 0.00011364
00013896 | VIBRADOR DE IMERSAO, DIAMETRO DA PONTEIRA DE *45* MM, COM MOTOR ELETRICO TRIFASICO DE 2 HP (2 CV) | UN |  | 0.0002016 | 0.00023768 | 0.00023384 | 0.00013142 | 0.00080454
00014153 | FITA METALICA PERFURADA, L = *18* MM, ROLO DE 30 M, CARGA RECOMENDADA = *30* KGF | UN |  | 0.015 | 0.015 | 0.018 | 0.012 | 0.06
00014618 | SERRA CIRCULAR DE BANCADA COM MOTOR ELETRICO, POTENCIA DE *1600* W, PARA DISCO DE DIAMETRO DE 10" (250 MM) | UN | 0.00038395 | 0.0003889 | 0.00019781 | 5.7558e-06 | 3.2436e-06 | 0.00097966
00020020 | MOTORISTA DE CAMINHAO-BASCULANTE (HORISTA) | H | 0.19514 | 0.097572 | 0.29271 | 0.29271 | 0.097572 | 0.97572
00020078 | PASTA LUBRIFICANTE PARA TUBOS E CONEXOES COM JUNTA ELASTICA, EMBALAGEM DE *400* GR (USO EM PVC, ACO, POLIETILENO E OUTROS) | UN | 0.4168 | 0.42305 | 0.2209 | 0.00625 |  | 1.067
00020080 | ADESIVO PLASTICO PARA PVC, FRASCO COM 175 GR | UN | 0.024076 | 0.099776 | 0.16344 | 0.0757 |  | 0.36299
00020083 | SOLUCAO PREPARADORA / LIMPADORA PARA PVC, FRASCO COM 1000 CM3 | UN | 0.19091 | 0.31791 | 0.34945 | 0.127 |  | 0.98527
00020086 | BUCHA DE REDUCAO DE PVC, SOLDAVEL, LONGA, 50 X 40 MM, PARA ESGOTO PREDIAL | UN |  | 0.25 | 0.5 | 0.25 |  | 1
00020193 | LOCACAO DE ANDAIME METALICO TIPO FACHADEIRO, PECAS COM APROXIMADAMENTE 1,20 M DE LARGURA E 2,0 M DE ALTURA, INCLUINDO DIAGONAIS EM X, BARRAS DE LIGACAO, SAPATAS E DEMAIS ITENS NECESSARIOS A MONTAGEM (NAO INCLUI INSTALACAO) | M2XMES | 19.2 | 149.544 | 139.944 | 130.344 | 43.448 | 482.48
00020247 | PREGO DE ACO POLIDO COM CABECA 15 X 15 (1 1/4 X 13) | KG |  | 0.01629 | 0.019223 | 0.018962 | 0.010686 | 0.065161
00020271 | TANQUE DE LOUCA BRANCA, COM COLUNA, *30* L | UN | 0.1 | 0.25 | 0.25 | 0.2 | 0.2 | 1
00021112 | VALVULA DE DESCARGA EM METAL CROMADO PARA MICTORIO COM ACIONAMENTO POR PRESSAO E FECHAMENTO AUTOMATICO | UN | 0.3009 | 0.3009 | 0.15045 |  |  | 0.75225
00021127 | FITA ISOLANTE ADESIVA ANTICHAMA, USO ATE 750 V, EM ROLO DE 19 MM X 5 M | UN | 1.2774 | 1.3864 | 0.78269 | 1.2841 | 1.2375 | 5.9681
00021142 | ESTRIBO COM PARAFUSO EM CHAPA DE FERRO FUNDIDO DE 2" X 3/16" X 35 CM, SECAO "U", PARA MADEIRAMENTO DE TELHADO | UN | 2.08 | 2.08 | 1.04 |  |  | 5.2001
00025067 | BLOCO DE CONCRETO ESTRUTURAL 19 X 19 X 39 CM, FBK 4,5 MPA (NBR 6136) | UN |  | 14.059 | 14.059 | 16.8708 | 11.2472 | 56.236
00025070 | BLOCO DE CONCRETO ESTRUTURAL 14 X 19 X 39 CM, FBK 4,5 MPA (NBR 6136) | UN | 34.3385 | 34.3385 | 17.1693 |  |  | 85.8463
00034348 | CONCERTINA CLIPADA (DUPLA) EM ACO GALVANIZADO DE ALTA RESISTENCIA, COM ESPIRAL DE 300 MM, D = 2,76 MM | M |  |  |  | 72.2975 | 72.2975 | 144.595
00034349 | HASTE RETA DE ACO GALVANIZADO, H = *30* CM, BASE RETANGULAR, PARA FIXACAO DE CONCERTINA SIMPLES DE 30 CM (NAO INCLUI OS FIXADORES) | UN |  |  |  | 131.45 | 131.45 | 262.9
00034357 | REJUNTE CIMENTICIO, QUALQUER COR | KG | 10.305 | 16.0359 | 34.1536 | 36.6818 | 16.3643 | 113.5405
00034381 | JANELA MAXIM AR, EM ALUMINIO PERFIL 25, 60 X 80 CM (A X L), ACABAMENTO BRANCO OU BRILHANTE, BATENTE DE 4 A 5 CM, COM VIDRO 4 MM, SEM GUARNICAO/ALIZAR | UN | 0.82662 | 0.82662 | 0.41331 |  |  | 2.0666
00034557 | TELA DE ACO SOLDADA GALVANIZADA/ZINCADA PARA ALVENARIA, FIO D = *1,20 A 1,70* MM, MALHA 15 X 15 MM, (C X L) *50 X 7,5* CM | M |  | 4.4066 | 4.4066 | 5.7229 | 5.2794 | 19.8156
00034616 | DISJUNTOR TERMOMAGNETICO PARA TRILHO DIN (IEC), BIPOLAR, 6 - 32 A | UN | 1.2296 | 1.2296 | 0.61482 |  |  | 3.0741
00034636 | CAIXA D'AGUA / RESERVATORIO EM POLIETILENO, 1000 LITROS, COM TAMPA | UN |  | 0.5 | 1 | 0.5 |  | 2
00034643 | CAIXA DE INSPECAO PARA ATERRAMENTO E PARA RAIOS, EM POLIPROPILENO, DIAMETRO = 300 MM X ALTURA = 400 MM | UN |  | 0.25 | 0.25 | 0.3 | 0.2 | 1
00034653 | DISJUNTOR TERMOMAGNETICO PARA TRILHO DIN (IEC), MONOPOLAR, 6 - 32 A | UN | 1.0878 | 1.0878 | 0.54388 |  |  | 2.7194
00034709 | DISJUNTOR TERMOMAGNETICO PARA TRILHO DIN (IEC), TRIPOLAR, 10 - 50 A | UN | 0.25496 | 0.50496 | 0.37748 | 0.3 | 0.2 | 1.6374
00034794 | MECANICO DE REFRIGERACAO (HORISTA) | H |  |  |  | 15.8642 | 15.8642 | 31.7285
00035693 | TINTA LATEX ACRILICA ECONOMICA, COR BRANCA | L | 0.94772 | 0.94772 | 0.47386 |  |  | 2.3693
00036081 | BARRA DE APOIO RETA, EM ACO INOX POLIDO, COMPRIMENTO 80CM, DIAMETRO MINIMO 3 CM | UN | 0.4 | 0.6 | 0.8 | 0.2 |  | 2
00036146 | PROTETOR SOLAR FPS 30, EMBALAGEM 2 LITROS | UN | 0.0256 | 0.0256 | 0.0256 | 0.0256 | 0.0256 | 0.128
00036152 | OCULOS DE SEGURANCA CONTRA IMPACTOS COM LENTE INCOLOR, ARMACAO NYLON, COM PROTECAO UVA E UVB | UN | 10 | 10 | 10 | 10 | 10 | 50
00036204 | BARRA DE APOIO RETA, EM ACO INOX POLIDO, COMPRIMENTO 60CM, DIAMETRO MINIMO 3 CM | UN | 0.4 | 0.6 | 0.8 | 0.2 |  | 2
00036205 | BARRA DE APOIO RETA, EM ACO INOX POLIDO, COMPRIMENTO 70CM, DIAMETRO MINIMO 3 CM | UN | 0.2 | 0.3 | 0.4 | 0.1 |  | 1
00036225 | FORRO DE PVC LISO, BRANCO, REGUA DE 20 CM, ESPESSURA DE 8 MM A 10 MM, COMPRIMENTO 6 M (SEM COLOCACAO) | M2 | 2.4871 | 2.4871 | 1.2436 |  |  | 6.2178
00036397 | BETONEIRA, CAPACIDADE NOMINAL 600 L, CAPACIDADE DE MISTURA 360L, MOTOR ELETRICO TRIFASICO 220/380V, POTENCIA 4CV, EXCLUSO CARREGADOR | UN | 0.00012406 | 0.00014929 | 9.174e-05 | 2.938e-05 | 1.6601e-05 | 0.00041108
00036487 | GUINCHO ELETRICO DE COLUNA, CAPACIDADE 400 KG, COM MOTO FREIO, MOTOR TRIFASICO DE 1,25 CV | UN | 0.00014162 | 0.00019923 | 0.00018602 | 0.00014401 | 0.00011521 | 0.00078609
00036520 | BACIA SANITARIA (VASO) CONVENCIONAL PARA PCD, SEM FURO FRONTAL, DE LOUCA BRANCA (SEM ASSENTO) | UN | 0.2 | 0.3 | 0.4 | 0.1 |  | 1
00036531 | RETROESCAVADEIRA SOBRE RODAS COM CARREGADEIRA, TRACAO 4 X 4, POTENCIA LIQUIDA 88 HP, PESO OPERACIONAL MINIMO DE 6674 KG, CAPACIDADE DA CARREGADEIRA DE 1,00 M3 E DA RETROESCAVADEIRA MINIMA DE 0,26 M3, PROFUNDIDADE DE ESCAVACAO MAXIMA DE 4,37 M | UN |  | 1.1148e-05 | 1.1769e-05 | 1.3253e-05 | 8.4214e-06 | 4.4592e-05
00036791 | TORNEIRA METALICA CROMADA DE MESA PARA LAVATORIO, BICA ALTA, COM AREJADOR (REF 1195) | UN | 1.3 | 2.25 | 2.75 | 1.1 | 0.6 | 8
00036888 | GUARNICAO / MOLDURA / ARREMATE DE ACABAMENTO PARA ESQUADRIA, EM ALUMINIO PERFIL 25, ACABAMENTO ANODIZADO BRANCO OU BRILHANTE, PARA 1 FACE | M | 0.75957 | 2.6777 | 2.2979 | 0.95906 |  | 6.6942
00036896 | JANELA DE CORRER, EM ALUMINIO PERFIL 25, 100 X 120 CM (A X L), 2 FLS MOVEIS, SEM BANDEIRA, ACABAMENTO BRANCO OU BRILHANTE, BATENTE DE 6 A 7 CM, COM VIDRO 4 MM, SEM GUARNICAO | UN | 1.0544 | 1.0544 | 0.52722 |  |  | 2.6361
00037329 | REJUNTE EPOXI, QUALQUER COR | KG | 0.19878 | 0.28148 | 0.27819 | 0.09656 | 0.05544 | 0.91045
00037370 | ALIMENTACAO - HORISTA (COLETADO CAIXA - ENCARGOS COMPLEMENTARES) | H | 6996.033 | 7264.024 | 8244.1346 | 8406.1787 | 7676.1819 | 38586.5523
00037371 | TRANSPORTE - HORISTA (COLETADO CAIXA - ENCARGOS COMPLEMENTARES) | H | 6996.033 | 7264.024 | 8244.1346 | 8406.1787 | 7676.1819 | 38586.5523
00037372 | EXAMES - HORISTA (COLETADO CAIXA - ENCARGOS COMPLEMENTARES) | H | 7176.033 | 7444.024 | 8424.1346 | 8586.1787 | 7856.1819 | 39486.5523
00037373 | SEGURO - HORISTA (COLETADO CAIXA - ENCARGOS COMPLEMENTARES) | H | 7176.033 | 7444.024 | 8424.1346 | 8586.1787 | 7856.1819 | 39486.5523
00037395 | PINO DE ACO COM FURO, HASTE = 27 MM (ACAO DIRETA) | CENTO |  | 0.05246 | 0.05246 | 0.06813 | 0.06285 | 0.2359
00037401 | TOALHEIRO PLASTICO TIPO DISPENSER PARA PAPEL TOALHA INTERFOLHADO | UN | 0.8 | 1.4 | 1.7 | 0.7 | 0.4 | 5
00037539 | PLACA DE SINALIZACAO DE SEGURANCA CONTRA INCENDIO, FOTOLUMINESCENTE, RETANGULAR, *13 X 26* CM, EM PVC *2* MM ANTI-CHAMAS (SIMBOLOS, CORES E PICTOGRAMAS CONFORME NBR 16820) | UN |  |  |  | 3.5 | 3.5 | 7
00037588 | VALVULA DE ESCOAMENTO PARA TANQUE, EM METAL CROMADO, 1.1/2 ", SEM LADRAO, COM TAMPAO PLASTICO | UN | 0.1 | 0.25 | 0.25 | 0.2 | 0.2 | 1
00037590 | SUPORTE MAO-FRANCESA EM ACO, ABAS IGUAIS 30 CM, CAPACIDADE MINIMA 60 KG, BRANCO | UN | 0.4 | 1 | 1 | 0.8 | 0.8 | 4
00037591 | SUPORTE MAO-FRANCESA EM ACO, ABAS IGUAIS 40 CM, CAPACIDADE MINIMA 70 KG, BRANCO | UN | 0.52744 | 0.52744 | 0.26372 | 12 | 12 | 25.3186
00037595 | ARGAMASSA COLANTE TIPO AC III | KG | 49.4937 | 89.8255 | 838.9146 | 1268.3487 | 519.2596 | 2765.8422
00037666 | OPERADOR DE BETONEIRA ESTACIONARIA / MISTURADOR (HORISTA) | H | 11.7355 | 12.0584 | 16.7292 | 15.0885 | 7.4194 | 63.0309
00037734 | CACAMBA METALICA BASCULANTE COM CAPACIDADE DE 10 M3 (INCLUI MONTAGEM, NAO INCLUI CAMINHAO) | UN | 2.5382e-05 | 1.2691e-05 | 3.8073e-05 | 3.8073e-05 | 1.2691e-05 | 0.00012691
00037752 | CAMINHAO TOCO, PESO BRUTO TOTAL 16000 KG, CARGA UTIL MAXIMA 11030 KG, DISTANCIA ENTRE EIXOS 5,41 M, POTENCIA 185 CV (INCLUI CABINE E CHASSI, NAO INCLUI CARROCERIA) | UN | 0.0011194 | 0.0011217 | 0.00056197 | 2.735e-06 | 1.8234e-06 | 0.0028075
00037758 | CAMINHAO TRUCADO, PESO BRUTO TOTAL 23000 KG, CARGA UTIL MAXIMA 15285 KG, DISTANCIA ENTRE EIXOS 4,80 M, POTENCIA 326 CV (INCLUI CABINE E CHASSI, NAO INCLUI CARROCERIA) | UN | 1.7816e-05 | 8.908e-06 | 2.6724e-05 | 2.6724e-05 | 8.908e-06 | 8.908e-05
00038083 | TOMADA RJ45, 8 FIOS, CAT 5E, CONJUNTO MONTADO PARA EMBUTIR 4" X 2" (PLACA + SUPORTE + MODULO) | UN | 0.17256 | 0.17256 | 28.0863 | 21 | 21 | 70.4314
00038094 | ESPELHO / PLACA DE 3 POSTOS 4" X 2", PARA INSTALACAO DE TOMADAS E INTERRUPTORES | UN | 5.2132 | 24.7632 | 22.5066 | 23.45 | 15.6 | 91.5329
00038099 | SUPORTE DE FIXACAO PARA ESPELHO / PLACA 4" X 2", PARA 3 MODULOS, PARA INSTALACAO DE TOMADAS E INTERRUPTORES (SOMENTE SUPORTE) | UN | 5.2132 | 24.7632 | 22.5066 | 23.45 | 15.6 | 91.5329
00038101 | TOMADA 2P+T 10A, 250V (APENAS MODULO) | UN | 2.1614 | 40.9114 | 39.8307 | 46.5 | 31 | 160.4036
00038102 | TOMADA 2P+T 20A, 250V (APENAS MODULO) | UN | 1.8502 | 2.4002 | 1.8251 | 0.65 | 0.4 | 7.1256
00038112 | INTERRUPTOR SIMPLES 10A, 250V (APENAS MODULO) | UN | 0.39742 | 6.3974 | 6.1987 | 7.2 | 4.8 | 24.9935
00038113 | INTERRUPTOR PARALELO 10A, 250V (APENAS MODULO) | UN | 1.0117 | 1.0117 | 0.50584 |  |  | 2.5292
00038124 | ESPUMA EXPANSIVA DE POLIURETANO, APLICACAO MANUAL - 500 ML | UN |  |  |  | 3.86 | 3.86 | 7.72
00038195 | PISO EM PORCELANATO, BORDA RETA, EXTRA, LISO, MONOCOLOR, ACETINADO OU POLIDO, FORMATO MAIOR QUE 2025 CM2 | M2 | 5.91 | 10.74 | 98.4805 | 148.6394 | 60.8989 | 324.6688
00038383 | LIXA D'AGUA EM FOLHA, GRAO 100 | UN | 1.3116 | 1.6585 | 1.3496 | 0.488 | 0.18816 | 4.9958
00038408 | CONCRETO USINADO BOMBEAVEL, CLASSE DE RESISTENCIA C25, COM BRITA 0 E 1, SLUMP = 190 +/- 20 MM, EXCLUI SERVICO DE BOMBEAMENTO (NBR 8953) | M3 |  | 0.05232 | 0.05232 | 0.02616 |  | 0.1308
00038589 | MEIO BLOCO DE CONCRETO ESTRUTURAL 14 X 19 X 19 CM, FBK 4,5 MPA (NBR 6136) | UN | 4.9132 | 4.9132 | 2.4566 |  |  | 12.283
00038591 | BLOCO DE CONCRETO ESTRUTURAL 14 X 19 X 34 CM, FBK 4,5 MPA (NBR 6136) | UN | 4.9132 | 4.9132 | 2.4566 |  |  | 12.283
00038597 | CANALETA DE CONCRETO ESTRUTURAL 14 X 19 X 39 CM, FBK 4,5 MPA (NBR 6136) | UN | 3.2642 | 3.2642 | 1.6321 |  |  | 8.1606
00038774 | LUMINARIA DE EMERGENCIA 30 LEDS, POTENCIA 2 W, BATERIA DE LITIO, AUTONOMIA DE 6 HORAS | UN | 0.77604 | 0.77604 | 0.38802 | 2.5 | 2.5 | 6.9401
00039017 | ESPACADOR / DISTANCIADOR CIRCULAR COM ENTRADA LATERAL, EM PLASTICO, PARA VERGALHAO *4,2 A 12,5* MM, COBRIMENTO 20 MM | UN |  | 5.0684 | 5.9811 | 5.8996 | 3.3246 | 20.2738
00039025 | PORTA DE ABRIR, TIPO VENEZIANA, EM ALUMINIO, ACABAMENTO ANODIZADO NATURAL, 90 MM X 210 MM (LARGURA X ALTURA), SEM GUARNICAO/ALIZAR/VISTA | UN | 0.060685 | 0.060685 | 0.030342 |  |  | 0.15171
00039027 | PREGO DE ACO POLIDO COM CABECA 19 X 36 (3 1/4 X 9) | KG | 2.8687 | 2.8687 | 1.4344 |  |  | 7.1718
00039029 | PERFILADO PERFURADO DUPLO 38 X 76 MM, CHAPA 22 | M |  |  | 72.47 | 54.3525 | 54.3525 | 181.175
00039244 | ELETRODUTO PVC FLEXIVEL CORRUGADO, REFORCADO, COR LARANJA, DE 25 MM, PARA LAJES E PISOS | M | 18.9156 | 20.8333 | 12.5958 | 2.2663 | 1.3946 | 56.0056
00039245 | ELETRODUTO PVC FLEXIVEL CORRUGADO, REFORCADO, COR LARANJA, DE 32 MM, PARA LAJES E PISOS | M | 0.24708 | 0.24708 | 0.12354 |  |  | 0.61769
00039319 | TERMINAL DE VENTILACAO, 50 MM, SERIE NORMAL, ESGOTO PREDIAL | UN | 0.2222 | 0.2222 | 0.1111 |  |  | 0.5555
00039320 | TERMINAL DE VENTILACAO, 75 MM, SERIE NORMAL, ESGOTO PREDIAL | UN | 0.04152 | 0.04152 | 0.02076 |  |  | 0.1038
00039321 | TERMINAL DE VENTILACAO, 100 MM, SERIE NORMAL, ESGOTO PREDIAL | UN | 0.1003 | 0.1003 | 0.05015 |  |  | 0.25075
00039362 | FOSSA SEPTICA, SEM FILTRO, EM POLIETILENO DE ALTA DENSIDADE (PEAD), PARA 8 A 14 CONTRIBUINTES, CILINDRICA, COM TAMPA, CAPACIDADE APROXIMADA DE *3000* LITROS (NBR 7229) | UN |  | 0.25 | 0.5 | 0.25 |  | 1
00039366 | FILTRO ANAEROBIO, EM POLIETILENO DE ALTA DENSIDADE (PEAD), CAPACIDADE *2800* LITROS (NBR 13969) | UN |  | 0.25 | 0.5 | 0.25 |  | 1
00039374 | REATOR INTERNO/INTEGRADO PARA LAMPADA VAPOR METALICO 400 W, ALTO FATOR DE POTENCIA | UN |  | 1 | 1 | 1.2 | 0.8 | 4
00039417 | PLACA / CHAPA DE GESSO ACARTONADO, RESISTENTE A UMIDADE (RU), COR VERDE, E = 12,5 MM, 1200 X 2400 MM (L X C) | M2 |  |  |  | 8.827 | 8.827 | 17.654
00039427 | PERFIL CANALETA, FORMATO C, EM ACO ZINCADO, PARA ESTRUTURA FORRO DRYWALL, E = 0,5 MM, *46 X 18* (L X H), COMPRIMENTO 3 M | M | 8.5128 | 72.937 | 68.6806 | 64.4242 | 21.4747 | 236.0294
00039430 | PENDURAL OU PRESILHA REGULADORA, EM ACO GALVANIZADO, COM CORPO, MOLA E REBITE, PARA PERFIL TIPO CANALETA DE ESTRUTURA EM FORROS DRYWALL | UN | 2.9441 | 25.1417 | 23.6697 | 22.1977 | 7.3992 | 81.3524
00039431 | FITA DE PAPEL MICROPERFURADO, 50 X 150 MM, PARA TRATAMENTO DE JUNTAS DE CHAPA DE GESSO PARA DRYWALL | M |  |  |  | 7.469 | 7.469 | 14.938
00039434 | MASSA DE REJUNTE EM PO PARA DRYWALL, A BASE DE GESSO, SECAGEM RAPIDA, PARA TRATAMENTO DE JUNTAS DE CHAPA DE GESSO (NECESSITA ADICAO DE AGUA) | KG |  |  |  | 5.7715 | 5.7715 | 11.543
00039443 | PARAFUSO DRY WALL, EM ACO ZINCADO, CABECA LENTILHA E PONTA BROCA (LB), LARGURA 4,2 MM, COMPRIMENTO 13 MM | UN | 5.3122 | 41.9797 | 39.3236 | 36.6675 | 12.2225 | 135.5055
00039490 | KIT PORTA PRONTA DE MADEIRA, FOLHA MEDIA (NBR 15930) DE 600 X 2100 MM OU 700 X 2100 MM, DE 35 MM A 40 MM DE ESPESSURA, NUCLEO SEMI-SOLIDO (SARRAFEADO), ESTRUTURA USINADA PARA FECHADURA, CAPA LISA EM HDF, ACABAMENTO MELAMINICO BRANCO (INCLUI MARCO, ALIZARES E DOBRADICAS) | UN |  |  |  | 1.5 | 1.5 | 3
00039500 | KIT PORTA PRONTA DE MADEIRA, FOLHA PESADA (NBR 15930) DE 800 X 2100 MM, DE 40 MM A 45 MM DE ESPESSURA, NUCLEO SOLIDO, CAPA LISA EM HDF, ACABAMENTO MELAMINICO BRANCO (INCLUI MARCO, ALIZARES, DOBRADICAS E FECHADURA EXTERNA) | UN |  |  |  | 8.5 | 8.5 | 17
00039574 | TIRANTE COM ELO, EM ARAME GALVANIZADO RIGIDO, NUMERO 10, COMPRIMENTO 2000 MM, PARA PENDURAL DE FORRO REMOVIVEL | UN |  | 33.468 | 33.468 | 33.468 | 11.156 | 111.56
00039598 | CABO DE REDE, PAR TRANCADO U/UTP, 4 PARES, CATEGORIA 5E (CAT 5E), ISOLAMENTO PVC (LSZH) | M | 1.1985 | 1.1985 | 0.59923 |  |  | 2.9962
00039599 | CABO DE REDE, PAR TRANCADO UTP, 4 PARES, CATEGORIA 6 (CAT 6), ISOLAMENTO PVC (LSZH) | M |  |  | 485.1 | 363.825 | 363.825 | 1212.75
00039961 | SILICONE ACETICO USO GERAL INCOLOR 280 G | UN | 1.2834 | 1.2834 | 0.64169 |  |  | 3.2085
00039996 | VERGALHAO ZINCADO ROSCA TOTAL, 1/4" (6,3 MM) | M |  | 0.0416 | 21.0858 | 15.8331 | 15.8165 | 52.777
00039997 | PORCA ZINCADA, SEXTAVADA, DIAMETRO 1/4" | UN |  | 0.5 | 239.0379 | 179.5035 | 179.3035 | 598.3448
00040402 | ELETRODUTO FLEXIVEL PLANO EM PEAD, COR PRETA E LARANJA, DIAMETRO 40 MM | M | 0.19747 | 0.19747 | 0.098736 |  |  | 0.49368
00040408 | CURVA 180 GRAUS, DE PVC RIGIDO ROSCAVEL, DE 1 1/4", PARA ELETRODUTO | UN |  | 0.25 | 0.25 | 0.3 | 0.2 | 1
00040529 | BLOQUETE/PISO INTERTRAVADO DE CONCRETO - MODELO ONDA/16 FACES/RETANGULAR/TIJOLINHO/PAVER/HOLANDES/PARALELEPIPEDO, *20 X 10* CM, E = 10 CM, RESISTENCIA DE 50 MPA, COR NATURAL | M2 | 2.51 | 1.255 | 3.765 | 3.765 | 1.255 | 12.55
00040547 | PARAFUSO ZINCADO, AUTOBROCANTE, FLANGEADO, 4,2 MM X 19 MM | CENTO | 0.02952 | 0.25041 | 0.23565 | 0.22089 | 0.07363 | 0.8101
00040552 | PARAFUSO, AUTOATARRAXANTE, CABECA CHATA, FENDA SIMPLES, EM ACO ZINCADO, 1/4" (6,35 MM) X 25 MM | CENTO | 0.16384 | 0.71606 | 0.63414 | 0.55222 | 0.18407 | 2.2503
00040568 | PREGO DE ACO POLIDO COM CABECA 22 X 48 (4 1/4 X 5) | KG | 1.0273 | 1.0273 | 0.51363 |  |  | 2.5682
00040740 | TELHA GALVALUME COM ISOLAMENTO TERMOACUSTICO EM ESPUMA RIGIDA DE POLIURETANO (PU) INJETADO, ESPESSURA DE 30 MM, DENSIDADE DE 35 KG/M3, REVESTIMENTO EM TELHA TRAPEZOIDAL NAS DUAS FACES COM ESPESSURA DE 0,50 MM CADA, ACABAMENTO NATURAL (NAO INCLUI ACESSORIOS DE FIXACAO) | M2 | 32.3665 | 64.733 | 80.9162 | 80.9162 | 64.733 | 323.6648
00040783 | CALHA QUADRADA DE CHAPA DE ACO GALVANIZADA NUM 24, CORTE 50 CM | M | 7.14 | 14.28 | 17.85 | 17.85 | 14.28 | 71.4
00040818 | ENCARREGADO GERAL DE OBRAS (MENSALISTA) | MES | 1.0183 | 1.0183 | 1.0183 | 1.0183 | 1.0183 | 5.0913
00040861 | TRANSPORTE - MENSALISTA (COLETADO CAIXA - ENCARGOS COMPLEMENTARES) | MES | 1 | 1 | 1 | 1 | 1 | 5
00040862 | ALIMENTACAO - MENSALISTA (COLETADO CAIXA - ENCARGOS COMPLEMENTARES) | MES | 1 | 1 | 1 | 1 | 1 | 5
00040863 | EXAMES - MENSALISTA (COLETADO CAIXA - ENCARGOS COMPLEMENTARES) | MES | 2 | 2 | 2 | 2 | 2 | 10
00040864 | SEGURO - MENSALISTA (COLETADO CAIXA - ENCARGOS COMPLEMENTARES) | MES | 2 | 2 | 2 | 2 | 2 | 10
00041096 | VIGIA DIURNO (MENSALISTA) | MES | 1.0044 | 1.0044 | 1.0044 | 1.0044 | 1.0044 | 5.0219
00041316 | PULVERIZADOR DE TINTA ELETRICO AIRLESS, VAZAO *2* L/MIN | UN | 2.8479e-06 | 1.424e-06 | 4.2719e-06 | 4.2719e-06 | 1.424e-06 | 1.424e-05
00041776 | VIGIA NOTURNO, HORA EFETIVAMENTE TRABALHADA DE 22 H AS 5 H (COM ADICIONAL NOTURNO) | H | 210 | 210 | 210 | 210 | 210 | 1050
00041898 | MARTELO DEMOLIDOR PNEUMATICO MANUAL, PESO DE 28 KG, COM SILENCIADOR | UN | 0.0011985 | 0.00059927 | 0.0017978 | 0.0017978 | 0.00059927 | 0.0059927
00042422 | AR CONDICIONADO SPLIT INVERTER, HI-WALL (PAREDE), 18000 BTU/H, CICLO FRIO, 60HZ, CLASSIFICACAO A (SELO PROCEL), GAS HFC, CONTROLE S/FIO | UN |  |  |  | 2.5 | 2.5 | 5
00042424 | AR CONDICIONADO SPLIT INVERTER, HI-WALL (PAREDE), 9000 BTU/H, CICLO FRIO, 60HZ, CLASSIFICACAO A (SELO PROCEL), GAS HFC, CONTROLE S/FIO | UN |  |  |  | 0.5 | 0.5 | 1
00043059 | ACO CA-60, 4,2 MM, OU 5,0 MM, OU 6,0 MM, OU 7,0 MM, VERGALHAO | KG |  | 1.9259 | 2.2726 | 2.2417 | 1.2633 | 7.7035
00043131 | ARAME GALVANIZADO 6 BWG, D = 5,16 MM (0,157 KG/M), OU 8 BWG, D = 4,19 MM (0,101 KG/M), OU 10 BWG, D = 3,40 MM (0,0713 KG/M) | KG | 0.0888 | 0.0888 | 0.0444 |  |  | 0.222
00043132 | ARAME RECOZIDO 16 BWG, D = 1,65 MM (0,016 KG/M) OU 18 BWG, D = 1,25 MM (0,01 KG/M) | KG | 0.031171 | 0.077534 | 0.07092 | 0.05399 | 0.030509 | 0.26412
00043143 | SELANTE ACRILICO PARA TRATAMENTO / ACABAMENTO SUPERFICIAL DE CONCRETO ESTAMPADO, APARENTE, PEDRAS E OUTROS | L | 7.0888 | 3.5444 | 10.6332 | 10.6332 | 3.5444 | 35.4439
00043144 | DESMOLDANTE PARA CONCRETO ESTAMPADO | KG | 2.8901 | 1.4451 | 4.3352 | 4.3352 | 1.4451 | 14.4506
00043184 | AR CONDICIONADO SPLIT INVERTER, HI-WALL (PAREDE), 24000 BTU/H, CICLO FRIO, 60HZ, CLASSIFICACAO A (SELO PROCEL), GAS HFC, CONTROLE S/FIO | UN |  |  |  | 3 | 3 | 6
00043459 | FERRAMENTAS - FAMILIA CARPINTEIRO DE FORMAS - HORISTA (ENCARGOS COMPLEMENTARES - COLETADO CAIXA) | H | 141.4771 | 144.8471 | 88.5218 | 37.2135 | 28.4797 | 440.5393
00043460 | FERRAMENTAS - FAMILIA ELETRICISTA - HORISTA (ENCARGOS COMPLEMENTARES - COLETADO CAIXA) | H | 27.3353 | 68.3898 | 140.3396 | 154.3887 | 137.8594 | 528.3128
00043461 | FERRAMENTAS - FAMILIA ENCANADOR - HORISTA (ENCARGOS COMPLEMENTARES - COLETADO CAIXA) | H | 33.2429 | 44.932 | 40.1555 | 35.4459 | 25.04 | 178.8162
00043462 | FERRAMENTAS - FAMILIA ENGENHEIRO CIVIL - HORISTA (ENCARGOS COMPLEMENTARES - COLETADO CAIXA) | H | 90 | 90 | 90 | 90 | 90 | 450
00043464 | FERRAMENTAS - FAMILIA OPERADOR ESCAVADEIRA - HORISTA (ENCARGOS COMPLEMENTARES - COLETADO CAIXA) | H | 40.8793 | 37.8817 | 43.3876 | 32.8682 | 14.9515 | 169.9684
00043465 | FERRAMENTAS - FAMILIA PEDREIRO - HORISTA (ENCARGOS COMPLEMENTARES - COLETADO CAIXA) | H | 93.4098 | 154.4162 | 213.7133 | 228.0553 | 141.9082 | 831.5027
00043466 | FERRAMENTAS - FAMILIA PINTOR - HORISTA (ENCARGOS COMPLEMENTARES - COLETADO CAIXA) | H | 51.7608 | 42.3154 | 330.9545 | 409.0176 | 292.0434 | 1126.0916
00043467 | FERRAMENTAS - FAMILIA SERVENTE - HORISTA (ENCARGOS COMPLEMENTARES - COLETADO CAIXA) | H | 137.9113 | 167.2298 | 292.9949 | 334.1002 | 225.8088 | 1158.0451
00043475 | FERRAMENTAS - FAMILIA ENCARREGADO GERAL - MENSALISTA (ENCARGOS COMPLEMENTARES - COLETADO CAIXA) | MES | 1 | 1 | 1 | 1 | 1 | 5
00043479 | FERRAMENTAS - FAMILIA SERVENTE - MENSALISTA (ENCARGOS COMPLEMENTARES - COLETADO CAIXA) | MES | 1 | 1 | 1 | 1 | 1 | 5
00043483 | EPI - FAMILIA CARPINTEIRO DE FORMAS - HORISTA (ENCARGOS COMPLEMENTARES - COLETADO CAIXA) | H | 141.4771 | 144.8471 | 88.5218 | 37.2135 | 28.4797 | 440.5393
00043484 | EPI - FAMILIA ELETRICISTA - HORISTA (ENCARGOS COMPLEMENTARES - COLETADO CAIXA) | H | 27.3353 | 68.3898 | 140.3396 | 154.3887 | 137.8594 | 528.3128
00043485 | EPI - FAMILIA ENCANADOR - HORISTA (ENCARGOS COMPLEMENTARES - COLETADO CAIXA) | H | 33.2429 | 44.932 | 40.1555 | 35.4459 | 25.04 | 178.8162
00043486 | EPI - FAMILIA ENGENHEIRO CIVIL - HORISTA (ENCARGOS COMPLEMENTARES - COLETADO CAIXA) | H | 90 | 90 | 90 | 90 | 90 | 450
00043488 | EPI - FAMILIA OPERADOR ESCAVADEIRA - HORISTA (ENCARGOS COMPLEMENTARES - COLETADO CAIXA) | H | 40.8793 | 37.8817 | 43.3876 | 32.8682 | 14.9515 | 169.9684
00043489 | EPI - FAMILIA PEDREIRO - HORISTA (ENCARGOS COMPLEMENTARES - COLETADO CAIXA) | H | 93.4098 | 154.4162 | 213.7133 | 228.0553 | 141.9082 | 831.5027
00043490 | EPI - FAMILIA PINTOR - HORISTA (ENCARGOS COMPLEMENTARES - COLETADO CAIXA) | H | 51.7608 | 42.3154 | 330.9545 | 409.0176 | 292.0434 | 1126.0916
00043491 | EPI - FAMILIA SERVENTE - HORISTA (ENCARGOS COMPLEMENTARES - COLETADO CAIXA) | H | 137.9113 | 167.2298 | 292.9949 | 334.1002 | 225.8088 | 1158.0451
00043499 | EPI - FAMILIA ENCARREGADO GERAL - MENSALISTA (ENCARGOS COMPLEMENTARES - COLETADO CAIXA) | MES | 1 | 1 | 1 | 1 | 1 | 5
00043503 | EPI - FAMILIA SERVENTE - MENSALISTA (ENCARGOS COMPLEMENTARES - COLETADO CAIXA) | MES | 1 | 1 | 1 | 1 | 1 | 5
00043626 | MASSA CORRIDA PARA SUPERFICIES DE AMBIENTES INTERNOS | KG |  |  | 156.6337 | 208.8449 | 156.6337 | 522.1123
00043651 | MASSA ACRILICA PARA SUPERFICIES INTERNAS E EXTERNAS | KG |  | 1.7456 | 175.6364 | 232.7272 | 173.8908 | 584
00043681 | CHAPA/PAINEL DE MADEIRA COMPENSADA RESINADA (MADEIRITE RESINADO ROSA) PARA FORMA DE CONCRETO, DE 2200 X 1100 MM, E = 8 A 12 MM | M2 | 40.4269 | 40.4269 | 20.2134 |  |  | 101.0671
00043692 | PERFIL "U" SIMPLES, EM CHAPA DOBRADA DE ACO LAMINADO, E = 3 MM, H = 200 MM, L = 50 MM (6,83 KG/M) | KG | 11.6025 | 11.6025 | 5.8012 |  |  | 29.0063
00043851 | PARAFUSO COM LENTILHA AUTO TRAVANTE DIAMETRO 5/16 X 1" COM PORCA | UN | 64.4631 | 64.4631 | 32.2315 |  |  | 161.1577
00043948 | GABARITO DE PICTOGRAMA "DEFICIENTE FISICO" PARA PINTURA EM PISO, EM CHAPA DE POLIESTIRENO (PS), E = 1 MM, *120 X 120* | UN | 0.04 | 0.02 | 0.06 | 0.06 | 0.02 | 0.2
00043949 | GABARITO DE PICTOGRAMA "IDOSO" PARA PINTURA EM PISO EM CHAPA DE POLIESTIRENO (PS), E = 1 MM, *120 X 120* | UN | 0.02 | 0.01 | 0.03 | 0.03 | 0.01 | 0.1
00043958 | ELETROCALHA LISA EM CHAPA DE ACO GALVANIZADO, LARGURA 200 MM E ALTURA 50 MM, ESPESSURA # 20 | M |  |  | 18.1445 | 13.6084 | 13.6084 | 45.3613
00043964 | EMENDA EM CHAPA DE ACO GALVANIZADO PARA ELETROCALHA, FORTAMO U, 200 X 50 MM, ESPESSURA # 20 | UN |  |  | 6.307 | 4.7303 | 4.7303 | 15.7675
00043965 | PARAFUSO COM LENTILHA AUTOTRAVANTE DIAMETRO 5/16X1" | UN |  |  | 105.9579 | 79.4685 | 79.4685 | 264.8948
00043986 | GABARITO DE PICTOGRAMA "GESTANTE" PARA PINTURA EM PISO, EM CHAPA DE POLIESTIRENO (OS), E = 1 MM, *120X120* | UN | 0.04 | 0.02 | 0.06 | 0.06 | 0.02 | 0.2
00044027 | TALA PARA EMENDA DE ELETROCALHA GALVANIZADA LISA OU PERFURADA | UN |  |  | 25.2281 | 18.9211 | 18.9211 | 63.0702
00044122 | PO EXOTERMICO IGNICAO, INCLUI PALITO - NUMERO 150 | UN |  | 2 | 2 | 2.4 | 1.6 | 8
00044220 | PO ENDURECEDOR PARA CONCRETO ESTAMPADO - PIGMENTO ENDURECEDOR | KG | 75.3552 | 37.6776 | 113.0328 | 113.0328 | 37.6776 | 376.776
00044225 | PISO TATIL/ PODOTATIL, ALERTA (BOLINHAS)OU DIRECIONAL (FAIXAS), ELEMENTOS SOLTOS / DISCRETOS EM PVC REVESTIDOS EM ACO INOX - MODELO FRISADO | M2 | 1.7925 | 0.89625 | 2.6888 | 2.6888 | 0.89625 | 8.9625
00044228 | MOLDE DE POLIURETANO, FLEXIVEL OU SEMI-FLEXIVEL, PARA ESTAMPAGEM DE PISO / PASSEIO DE CONCRETO | M2 | 0.10833 | 0.054163 | 0.16249 | 0.16249 | 0.054163 | 0.54163
00044236 | MAQUINA FORMER DOBRAS DIVERSAS: 220V/380V TRIFASICO OU MONOFASICO, CAPACIDADE 0,5-1,27MM, MOTOR 2CV | UN | 0.00091188 | 0.00091188 | 0.00045594 |  |  | 0.0022797
00044329 | DETERGENTE NEUTRO USO GERAL, CONCENTRADO | L |  |  |  | 0.11442 | 0.11442 | 0.22884
00044331 | LIMPA VIDROS COM PULVERIZADOR | L |  |  |  | 0.20977 | 0.20977 | 0.41954
00044474 | GUINDASTE HIDRAULICO AUTOPROPELIDO, COM LANCA TELESCOPICA 40 M, CAPACIDADE MAXIMA 60 T, POTENCIA 260 KW, TRACAO 6 X 6 | UN | 4.8775e-05 | 4.8775e-05 | 2.4387e-05 |  |  | 0.00012194
00044497 | MONTADOR DE ESTRUTURAS METALICAS HORISTA | H | 2.125 | 3.0553 | 1.9928 | 1.3955 | 1.3955 | 9.9642
00044945 | SIFAO / TUBO SINFONADO EXTENSIVEL/SANFONADO, UNIVERSAL/ SIMPLES, ENTRE *50 A 70* CM, DE PLASTICO BRANCO | UN | 1.0702 | 1.2202 | 0.73508 | 0.2 | 0.2 | 3.4254
I000050 | CIMENTO PORTLAND CP III 32RS NBR 11578 (quilo) | KG |  | 150.625 | 301.25 | 150.625 |  | 602.5
I000100 | AREIA GROSSA LAVADA | M3 |  | 0.4225 | 0.845 | 0.4225 |  | 1.69
I000200 | PEDRA BRITADA #1 E 2 | M3 |  | 0.73 | 1.46 | 0.73 |  | 2.92
I000400 | ARAME RECOZIDO ISGW #16 (0,032kg/m) (55 AMARRAS/pm3) | KG |  | 0.405 | 0.81 | 0.405 |  | 1.62
I000779 | ACO CA 50 6,3mm (1/4") (0,248 kg/m) | KG |  | 44.75 | 89.5 | 44.75 |  | 179
I00081 | Aço ca-50 6,3 a 12,5 mm | kg |  | 26.8935 | 52.891 | 27.0727 | 0.7168 | 107.574
I00082 | Aço ca-60 4,2 a 9,5 mm | kg |  |  | 1.7248 | 1.2936 | 1.2936 | 4.312
I001015 | BOMBA SUBMERSIVEL (SAPO) DS-9 1/2CV COM AUTOMATICO - 220V TRIFASICA DANCOR | UN |  | 0.75 | 1.5 | 0.75 |  | 3
I001205 | PREGO FERRO GALVANIZADO 18x27 (226 un/kg) | KG |  | 0.70675 | 1.4135 | 0.70675 |  | 2.827
I001300 | CHAPA DE COMPENSADO PLASTIFICADO 20mm 2,20x1,10m (2,42m2) | M2 |  | 2.0303 | 4.0605 | 2.0303 |  | 8.121
I001350 | PONTALETE 7,5x7,5cm (3x3") PERNA/BARROTE/ESTRONCA | M |  | 2.4215 | 4.843 | 2.4215 |  | 9.686
I00138 | Adesivo pvc em frasco de 850 gramas | kg |  | 0.759 | 1.518 | 0.759 |  | 3.036
I00158 | Almoço (Participação do empregador) | un | 1.9095 | 9.5724 | 34.5155 | 48.5679 | 36.9397 | 131.505
I002706 | CABO PP CORDPLAST 3 CONDUTORES 450/750V 2,50mm2 | M |  | 19.5 | 39 | 19.5 |  | 78
I00367S | Areia grossa - posto jazida/fornecedor (retirado na jazida,sem transporte) | m3 |  | 0.78261 | 1.3012 | 0.83542 | 0.21123 | 3.1305
I00370S | Areia media - posto jazida/fornecedor (retirado na jazida, sem transporte) | m3 |  | 0.020425 | 0.84085 | 0.62043 | 0.6 | 2.0817
I00392S | Abracadeira em aco para amarracao de eletrodutos, tipo d, com 1/2" e parafuso de fixacao | un |  | 1 | 2 | 1 |  | 4
I00508 | Cantoneira alumínio anodizado cor fosca, 1 1/2" x 1/8" - 0,625 kg/m | m |  |  |  | 9.535 | 9.535 | 19.07
I00630 | Compensado resinado 12mm - Madeirit ou similar | m2 |  | 2.6667 | 5.3073 | 2.672 | 0.020966 | 10.6669
I008419 | DESMOLDANTE LIQUIDO P/FORMAS ESTRUTURAIS (L=75m2) | L |  | 2.218 | 4.436 | 2.218 |  | 8.872
I008881 | AUTOMATICO DE BOIA EM CAIXA D'AGUA OU CISTERNA | UN |  | 0.75 | 1.5 | 0.75 |  | 3
I00941 | Fardamento com mangas curta | un | 0.028136 | 0.14105 | 0.50858 | 0.71564 | 0.5443 | 1.9377
I00981 | Fita veda rosca 18mm | m | 0.8 | 1.2 | 1.6 | 0.4 |  | 4
I01074 | Grelha ferro 1/4" x 1/4" | m2 |  | 1 | 2 | 1 |  | 4
I01106S | Cal hidratada ch-i para argamassas | kg |  | 15.7193 | 33.8464 | 17.5251 | 1.8058 | 68.8966
I01358S | Chapa/painel de madeira compensada resinada (madeirite resinado rosa) para forma de concreto, de 2200 x 1100 mm, e = 17mm | m2 |  |  | 0.048 | 0.036 | 0.036 | 0.12
I01379S | Cimento portland composto cp ii-32 | kg |  | 211.2054 | 365.8175 | 236.5904 | 68.225 | 881.8383
I01569 | Madeira mista serrada (barrote) 6 x 6cm - 0,0036 m3/m (angelim, louro) | m |  | 11.6669 | 23.1963 | 11.6944 | 0.10994 | 46.6675
I01651 | Óculos branco proteção | pr | 0.015006 | 0.074497 | 0.26987 | 0.38085 | 0.29017 | 1.0304
I01672 | Parafuso cabeça abaulada 16 x 70mm | un |  |  |  | 1.2 | 2.8 | 4
I01689 | Parafuso de fixação com bucha plástica 8 mm | cj |  | 2 | 4 | 2 |  | 8
I01703 | Pasta lubrificante p/ pvc je | kg |  | 0.045 | 0.09 | 0.045 |  | 0.18
I01870S | Curva 90 graus, longa, de pvc rigido roscavel, de 1/2", para eletroduto | un |  | 1 | 2 | 1 |  | 4
I01970 | Relé fotoelétrico individual 5a / 127v, c/ base móvel | un |  | 0.75 | 0.75 | 0.9 | 0.6 | 3
I02036 | Solucao limpadora pvc | l |  | 0.03 | 0.06 | 0.03 |  | 0.12
I02080 | Tampo/bancada de granito preto e=2cm | m2 | 0.308 | 0.462 | 0.616 | 0.154 |  | 1.54
I02212 | Tijolo cerâmico maciço 5 x 9 x 19cm | un |  | 116.28 | 232.56 | 116.28 |  | 465.12
I02226 | Tinta esmalte sintético (coralit ou similar) | l |  | 0.2052 | 1.9591 | 7.4979 | 6.9284 | 16.5906
I02315 | Tubo de aço galvanizado leve c/ costura c/ rosca BSP Ø = 26,9mm ( 3/4"), e = 2,25mm, l = 6000mm NBR 5580 | m |  | 6 | 6 | 7.2 | 4.8 | 24
I02378 | Vale transporte | un | 1.5931 | 7.9561 | 30.1995 | 41.9431 | 31.6062 | 113.298
I02384 | Válvula de escoamento para lavatório, DECA 1602C ou similar | un | 0.8 | 1.2 | 1.6 | 0.4 |  | 4
I02446 | Zarcão anticorrosivo | l |  |  | 0.87696 | 3.6258 | 3.3821 | 7.8849
I024603 | ARAME GALVANIZADO #16 AWG (0,032kg/m) METRO | M |  |  | 0.5632 | 0.4224 | 0.4224 | 1.408
I02512S | Braco p/ luminaria publica 1 x 1,50m romagnole ou equiv | un |  | 3 | 3 | 3.6 | 2.4 | 12
I02600 | Bóia elétrica para reservatório inferior | un |  | 0.5 | 1 | 0.5 |  | 2
I02602 | Grelha metálica de ferro fundido 50 x 50cm | un |  | 0.25 | 0.5 | 0.25 |  | 1
I02673S | Eletroduto de pvc rigido roscavel de 1/2 ", sem luva | m |  | 2 | 4 | 2 |  | 8
I026877 | PARAFUSO AUTOATARRACHANTE DIM 4.2X32MM REF TEL5333 | UN |  | 31.125 | 31.125 | 37.35 | 24.9 | 124.5
I026894 | BUCHA DE NYLON N.º6 REF.: TEL-5306 | UN |  | 31.125 | 31.125 | 37.35 | 24.9 | 124.5
I02692S | Desmoldante protetor para formas de madeira, de base oleosaemulsionada em agua | l |  | 0.089652 | 0.17707 | 0.090101 | 0.001792 | 0.35861
I02711S | Carrinho de mao de aco capacidade 50 a 60 l, pneu com camara | un | 0.0025533 | 0.012588 | 0.055926 | 0.074853 | 0.054877 | 0.2008
I028090 | ACIONADOR DE FECHADURA ELETRICA 12V POR CONTROLE REMOTO AGL | UN |  |  |  | 1.6975 | 1.6975 | 3.395
I03024 | Motor elétrico trifásico, baixa rotação, 1/2CV | un |  |  |  | 6.79 | 6.79 | 13.58
I03025 | Bucha de plástico S12 com parafuso - cartela com 2 conjuntos | cj |  |  |  | 13.58 | 13.58 | 27.16
I03204 | Tinta para aderência e proteção de superfícies galvanizadas, Super Galvite, marca Sherwin Williams ou similar | l |  | 0.1026 | 0.1026 | 0.12312 | 0.08208 | 0.4104
I03501S | Joelho, pvc soldavel, 45 graus, 32 mm, cor marrom, para agua fria predial | un |  | 0.425 | 0.85 | 0.425 |  | 1.7
I03516S | Joelho pvc, soldavel, bb, 45 graus, dn 40 mm, para esgoto predial | un |  | 1.5 | 3 | 1.5 |  | 6
I03517S | Joelho pvc, soldavel, bb, 90 graus, sem anel, dn 40 mm, para esgoto predial secundario | un |  | 1.5 | 3 | 1.5 |  | 6
I03571 | Lixeira em aço inox com pedal, Maxroll, ref 42761, ou similar capcidade 5 l | un | 0.8 | 1.4 | 1.7 | 0.7 | 0.4 | 5
I03573 | Cuba de semi-encaixe Deca ref L-830, quadrada, com mesa, 40x40 cm, branco ou similar | un | 1 | 1.7 | 2.1 | 0.8 | 0.4 | 6
I036795 | FITA ISOLANTE P44 19mm x 20m 18mm 750V PRYSMIAN | M |  | 0.03 | 0.06 | 0.03 |  | 0.12
I03767S | Lixa em folha para parede ou madeira, numero 120, cor vermelha | un |  | 0.1 | 2.636 | 10.1717 | 9.3948 | 22.3025
I03768S | Lixa em folha para ferro, numero 150 | un |  | 0.627 | 3.5502 | 12.8385 | 11.7753 | 28.791
I040401 | CURVA 90º BARRA CHATA ALUM 7/8"X1/8"X300MM TEL 778 | UN |  | 2.75 | 2.75 | 3.3 | 2.2 | 11
I04174 | Desempenadeira de aço lisa, cabo madeira, ref:143, Atlas ou similar | un | 0.0014706 | 0.0049768 | 0.010693 | 0.020131 | 0.021468 | 0.05874
I043044 | CABO COBRE NU TEMPERA MEIO DURA 50MM2 - CLASSE 2A | M |  | 21.675 | 21.675 | 26.01 | 17.34 | 86.7
I04325 | Assento para vaso sanitário, almofadado, TPK, ASTRA ou similar | un | 1 | 1.7 | 2.1 | 0.8 | 0.4 | 6
I04384S | Parafuso niquelado com acabamento cromado para fixar peca sanitaria, inclui porca cega, arruela e bucha de nylon tamanho s-10 | un | 0.8 | 1.2 | 1.6 | 0.4 |  | 4
I044112 | SUPORTE DE PAREDE PARA EXTINTOR | UN |  |  |  | 2 | 2 | 4
I04509S | Sarrafo *2,5 x 10* cm em pinus, mista ou equivalente da regiao - bruta | m |  | 11.8757 | 23.6294 | 11.9001 | 0.097574 | 47.5027
I04718S | Pedra britada n. 2 (19 a 38 mm) posto pedreira/fornecedor, sem frete | m3 |  | 0.45213 | 0.7287 | 0.48724 | 0.14045 | 1.8085
I04721S | Pedra britada n. 1 (9,5 a 19 mm) posto pedreira/fornecedor,sem frete | m3 |  | 0.15071 | 0.2465 | 0.16511 | 0.049516 | 0.61184
I04722 | Colher de pedreiro | un | 0.0011765 | 0.0037078 | 0.0059423 | 0.0061078 | 0.0079366 | 0.024871
I04722S | Pedra britada n. 3 (38 a 50 mm) posto pedreira/fornecedor, sem frete | m3 |  |  | 0.0036 | 0.0027 | 0.0027 | 0.009
I04725 | Espátula | un |  | 0.0002736 | 0.0026122 | 0.0099972 | 0.0092378 | 0.022121
I04728 | Talhadeira chata 10" | un | 0.0038299 | 0.018882 | 0.08389 | 0.11228 | 0.082315 | 0.3012
I04729 | Marreta 1 kg com cabo | un | 0.0012766 | 0.0062941 | 0.027963 | 0.037426 | 0.027438 | 0.1004
I047862 | CAIXA POLIPROPILENO EQUIP 180X150X90MM TEL 902 | UN |  | 0.25 | 0.25 | 0.3 | 0.2 | 1
I048701 | BARRA CHATA EM ALUMINIO 7/8" X 1/8" X 3M (70MM2) TEL-771 | M |  | 18.75 | 18.75 | 22.5 | 15 | 75
I04875 | Letras aço inox 15 x 15cm | un |  |  |  | 29.4 | 68.6 | 98
I04974 | Revestimento em alumínio tipo Alucobond, e=0,3mm, em estrutura metálica auxiliar de perfil "U" 2", com fornecimento e montagem, inclusive pintura Kaynar 500 com seis camadas | m2 |  | 65.172 | 65.172 | 65.172 | 21.724 | 217.24
I05067S | Prego de aco polido com cabeca 16 x 24 (2 1/4 x 12) | kg |  | 0.30825 | 0.6165 | 0.30825 |  | 1.233
I05068S | Prego de aco polido com cabeca 17 x 21 (2 x 11) | kg |  | 0.0928 | 0.1828 | 0.09336 | 0.00224 | 0.3712
I05069S | Prego de aco polido com cabeca 17 x 27 (2 1/2 x 11) | kg |  | 0.3712 | 0.7312 | 0.37344 | 0.00896 | 1.4848
I06021S | Registro pressao com acabamento e canopla cromada, simples,bitola 1/2 " (ref 1416) | un | 0.4 | 0.6 | 0.8 | 0.2 |  | 2
I06136S | Sifao em metal cromado para pia ou lavatorio, 1 x 1.1/2 " | un | 0.8 | 1.2 | 1.6 | 0.4 |  | 4
I06193S | Tabua nao aparelhada *2,5 x 20* cm, em macaranduba/massaranduba, angelim ou equivalente da regiao - bruta | m |  | 1.1153 | 2.2169 | 1.118 | 0.010931 | 4.4611
I07258S | Tijolo ceramico macico comum de *5 x 10 x 20* cm (l x a x c) | un |  |  | 48.384 | 36.288 | 36.288 | 120.96
I08450 | Chapa aço grossa preta 1"(25,4mm), 196 kg/m2 | kg |  |  |  | 29.4 | 68.6 | 98
I09835S | Tubo pvc serie normal, dn 40 mm, para esgoto predial (nbr5688) | m |  | 2 | 4 | 2 |  | 8
I09836S | Tubo pvc serie normal, dn 100 mm, para esgoto predial (nbr 5688) | m |  | 1.3186 | 2.6372 | 1.3186 |  | 5.2745
I09869S | Tubo pvc, soldavel, de 32 mm, agua fria (nbr-5648) | m |  | 6.7915 | 13.583 | 6.7915 |  | 27.166
I099022 | MONTADOR | H |  | 11.2118 | 11.2118 | 11.2118 | 3.7373 | 37.3726
I099050 | PEDREIRO | H |  | 1.482 | 2.964 | 1.482 |  | 5.928
I099300 | ARMADOR OU FERREIRO | H |  | 2.5518 | 5.1035 | 2.5518 |  | 10.207
I099350 | CARPINTEIRO DE FORMAS | H |  | 4.5918 | 9.1835 | 4.5918 |  | 18.367
I099449 | AJUDANTE DE CARPINTEIRO | H |  | 4.5918 | 9.1835 | 4.5918 |  | 18.367
I099807 | AJUDANTE DE ARMADOR | H |  | 2.5518 | 5.1035 | 2.5518 |  | 10.207
I10088 | Espelho de cristal 4mm com moldura de alumínio | m² | 0.608 | 1.01 | 1.265 | 0.451 | 0.196 | 3.53
I10110 | Puxador duplo para porta, em alumínio polido, ø = 1", l= 40cm, ref. 3008, da Vesfer ou similar | un |  |  |  | 3 | 3 | 6
I10282 | Regua de alumínio c/ 2,00m (para pedreiro) | un | 0.00058825 | 0.0018539 | 0.0029711 | 0.0030539 | 0.0039683 | 0.012436
I10362 | Seguro de vida e acidente em grupo | un | 0.084409 | 0.42314 | 1.5257 | 2.1469 | 1.6329 | 5.8131
I10432S | Mictorio individual, sifonado, de louca branca, sem complementos | un | 0.4 | 0.6 | 0.8 | 0.2 |  | 2
I10492 | Cesta Básica | un | 0.084409 | 0.42314 | 1.5257 | 2.1469 | 1.6329 | 5.8131
I10517 | Exames admissionais/demissionais (checkup) | cj | 0.007503 | 0.037613 | 0.13562 | 0.19084 | 0.14515 | 0.51672
I10577 | Serrote 40cm | un |  | 0.00072806 | 0.0013764 | 0.00082234 | 0.00012654 | 0.0030534
I10578 | Formão grande | un |  | 0.0014561 | 0.0027529 | 0.0016447 | 0.00025307 | 0.0061068
I10579 | Chave de fenda chata 30 cm | un |  | 0.0015561 | 0.0029529 | 0.0026207 | 0.0011291 | 0.0082588
I10583 | Trincha 3" | un |  | 0.003078 | 0.029387 | 0.11247 | 0.10393 | 0.24886
I10585 | Arco de serra | un |  | 0.00045666 | 0.0008885 | 0.0080896 | 0.0076479 | 0.017083
I10586 | Torquesa | un |  | 0.00045666 | 0.0008885 | 0.0080896 | 0.0076479 | 0.017083
I10592 | Lima chata 12" | un | 0.000305 | 0.0011074 | 0.0018828 | 0.00087137 | 9.6e-05 | 0.0042625
I10593 | Praio simples 30cm | un | 0.000305 | 0.0011074 | 0.0018828 | 0.00087137 | 9.6e-05 | 0.0042625
I10596 | Protetor auricular | un | 0.084409 | 0.42314 | 1.5257 | 2.1469 | 1.6329 | 5.8131
I10599 | Protetor solar fps 30 com 120ml | un | 0.033764 | 0.16926 | 0.61029 | 0.85876 | 0.65316 | 2.3252
I10761 | Refeição - café da manhã ( café com leite e dois pães com manteiga) | un | 1.9095 | 9.5724 | 34.5155 | 48.5679 | 36.9397 | 131.505
I10788 | Pá quadrada | un | 0.0025533 | 0.012588 | 0.055926 | 0.074853 | 0.054877 | 0.2008
I10789 | Nível de bolha de madeira | un | 0.00058825 | 0.0018539 | 0.0029711 | 0.0030539 | 0.0039683 | 0.012436
I10790 | Prumo de face | un | 0.00029412 | 0.00092696 | 0.0014856 | 0.001527 | 0.0019842 | 0.0062178
I10841S | Piso em granito, polido, tipo andorinha/ quartz/ castelo/ corumba ou outros equivalentes da regiao, formato menor ou igual a 3025 cm2, e= *2* cm | m2 |  |  |  | 0.144 | 0.336 | 0.48
I10997S | Eletrodo revestido aws - e7018, diametro igual a 4,00 mm | kg |  |  |  | 0.15 | 0.35 | 0.5
I11240 | Alicate com isolamento | un |  | 0.0001 | 0.0002 | 0.000976 | 0.000876 | 0.002152
I11241 | Alicate volt-amperimetro | un |  | 0.0001 | 0.0002 | 0.000976 | 0.000876 | 0.002152
I11242 | Chave inglesa 12" | un |  | 5e-05 | 0.0001 | 0.000488 | 0.000438 | 0.001076
I11243 | Martelo sem unha | un | 0.00029412 | 0.00092696 | 0.0014856 | 0.001527 | 0.0019842 | 0.0062178
I11244 | Martelo com unha | un |  | 0.0014561 | 0.0027529 | 0.0016447 | 0.00025307 | 0.0061068
I11245 | Desempoladeira de madeira 12x22 | un | 0.0020589 | 0.0064887 | 0.010399 | 0.010689 | 0.013889 | 0.043524
I11246 | Escala métrica de bambú | Un | 0.0020589 | 0.0064887 | 0.010399 | 0.010689 | 0.013889 | 0.043524
I11247 | Serra mármore | un | 0.00029412 | 0.00092696 | 0.0014856 | 0.001527 | 0.0019842 | 0.0062178
I11248 | Furadeira e Parafusadeira eletrica Bosch ou Similar profissional | un |  | 0.00072806 | 0.0013764 | 0.00082234 | 0.00012654 | 0.0030534
I11249 | Serra circular eletrica portatil | un |  | 0.00072806 | 0.0013764 | 0.00082234 | 0.00012654 | 0.0030534
I11250 | Rolo lã de carneiro 20cm | un |  | 0.0015732 | 0.01502 | 0.057484 | 0.053118 | 0.12719
I11251 | Pincel de seda 2" | un |  | 0.003078 | 0.029387 | 0.11247 | 0.10393 | 0.24886
I11252 | Escada de aluminio de abrir com 7 degraus | un |  | 6.84e-05 | 0.00065304 | 0.0024993 | 0.0023095 | 0.0055302
I11253 | Tarracha para tubos PVC de 1/2" | un | 0.003355 | 0.012181 | 0.02071 | 0.0095851 | 0.001056 | 0.046887
I11254 | Tarracha para tubos PVC de 3/4" | un | 0.002135 | 0.0077516 | 0.013179 | 0.0060996 | 0.000672 | 0.029837
I11255 | Tarracha para tubos PVC de 1" | un | 0.00183 | 0.0066442 | 0.011296 | 0.0052283 | 0.000576 | 0.025575
I11256 | Tarracha para tubos PVC de 1 1/2" | un | 0.00122 | 0.0044295 | 0.007531 | 0.0034855 | 0.000384 | 0.01705
I11257 | Tarracha para tubos PVC de 1 1/4" | un | 0.00122 | 0.0044295 | 0.007531 | 0.0034855 | 0.000384 | 0.01705
I11259 | Mapa Tátil em ferro fundido 70 x 50cm | un |  |  |  | 0.3 | 0.7 | 1
I11264 | Marreta de 1/2 kg com cabo | un | 0.00058825 | 0.0018539 | 0.0029711 | 0.0030539 | 0.0039683 | 0.012436
I11265 | Martelo de borracha com cabo | un | 0.0011765 | 0.0037078 | 0.0059423 | 0.0061078 | 0.0079366 | 0.024871
I11270 | Martelo de solda do tipo picareta, cabo de madeira, 300x0,4x0,5mm | un |  |  |  | 9e-05 | 0.00021 | 0.0003
I11271 | Talhadeira com punho de proteção 22 x225mm ref.207206BR Belzer | un |  |  |  | 3e-05 | 7e-05 | 0.0001
I11272 | Alicate Climpador ( cripador ) | un |  |  |  | 3e-05 | 7e-05 | 0.0001
I11273 | Esquadro de alumínio para soldagem de peças, com duas morsas, 35 x 35 x 4,5cm, marca Black Jack | un |  |  |  | 6e-05 | 0.00014 | 0.0002
I11274 | Grampo de de aperto rápido 16" Ref. 60987 Beltools | un |  |  |  | 9e-05 | 0.00021 | 0.0003
I11275 | Alicate de pressão 11" | un |  |  |  | 6e-05 | 0.00014 | 0.0002
I11276 | Alicate de pressão para solda tipo U, para apertar chapas, tiras e qualquer tipo de perfil. Niquelado, mordentes reforçados em aço laminadao. Corpo em chapa dobrada extra-reforçada e rebites de aço, 11" (280mm). Ref. 138 Gedore. | un |  |  |  | 6e-05 | 0.00014 | 0.0002
I11277 | Alicate de pressão para solda de chapa 18" (460mm), Ref.138 Z Gedore | un |  |  |  | 6e-05 | 0.00014 | 0.0002
I11278 | Alicate diagonal para corte rente 5" a 8" | un |  |  |  | 6e-05 | 0.00014 | 0.0002
I11279 | Alicate para anéis de pistão capacidade 50-100mm. ref.44044101 Tramontina ou similar | un |  |  |  | 6e-05 | 0.00014 | 0.0002
I11280 | Chave Inglesa 15" ref. 012418012 carbografite | un |  |  |  | 6e-05 | 0.00014 | 0.0002
I11281 | Bolsa de lona para ferramentas 40 x 30 x 20cm | un |  |  |  | 0.00024 | 0.00056 | 0.0008
I11282 | Esmerilhadeira angular elétrico portátil 4 1/2" - 1000 watts - ref. G1000kB2 Black e Decker | un |  |  |  | 6e-05 | 0.00014 | 0.0002
I11283 | Selador horizontal para fita de aço 1" | un |  |  |  | 3e-05 | 7e-05 | 0.0001
I11284 | Cavalete de ferro nº 1 | un |  |  |  | 6e-05 | 0.00014 | 0.0002
I11285 | Fonte inversora de solda WMI 140ED 220V - BAMBOZZI - WMI- 140ED | un |  |  |  | 3e-05 | 7e-05 | 0.0001
I11286 | Macariço de solda Ref. CG201 código 010414410 carbografite | un |  |  |  | 9e-05 | 0.00021 | 0.0003
I11392 | Adesivo em vinil para plotagem em letreiro de chapa galvanizada (c/aplicação) | m2 |  |  |  | 0.234 | 0.546 | 0.78
I11476 | Placa indicativa em acrílico e adesivo com sinalização para deficientes dim.: 12 x 30 cm | Un |  |  |  | 6 | 14 | 20
I11558 | Fita de demarcação PVC 15mmx50m - (amarela, vermelha, branca, preta, etc.) | m |  |  |  | 16 | 16 | 32
I11683S | Engate / rabicho flexivel inox 1/2 " x 30 cm | un | 1.2 | 1.8 | 2.4 | 0.6 |  | 6
I11708S | Ralo fofo semiesferico, 100 mm, para lajes/ calhas | un | 0.9 | 1.8 | 2.25 | 2.25 | 1.8 | 9
I11758S | Saboneteira plastica tipo dispenser para sabonete liquido com reservatorio 800 a 1500 ml | un | 0.8 | 1.4 | 1.7 | 0.7 | 0.4 | 5
I11891S | Cordao de cobre, flexivel, torcido, classe 4 ou 5, isolacaoem pvc/d, 300 v, 2 condutores de 2,5 mm2 | m |  | 4 | 8 | 4 |  | 16
I12056 | Rasgo em bancada de mármore ou granito para colacação de cuba | un | 0.8 | 1.2 | 1.6 | 0.4 |  | 4
I12057 | Furo em bancada de mármore ou granito para colacação de torneira ou válvula | un | 0.8 | 1.2 | 1.6 | 0.4 |  | 4
I12065 | Testeira em granito preto, l=4 cm (de topo) - fornecimento e colocação | m | 1 | 1.5 | 2 | 0.5 |  | 5
I12069 | Rodopia em granito preto, l=10cm, e=2cm | m | 0.56 | 0.84 | 1.12 | 0.28 |  | 2.8
I12514 | Fita Auto-adesiva Fotoluminescente 2,5cm x 9m | m |  |  |  | 2 | 2 | 4
I12892S | Luva raspa de couro, cano curto (punho *7* cm) | par | 0.043142 | 0.21627 | 0.77982 | 1.0973 | 0.83459 | 2.9711
I12893S | Bota de seguranca com biqueira de aco e colarinho acolchoado | par | 0.015006 | 0.074447 | 0.26977 | 0.38036 | 0.28973 | 1.0293
I12894S | Capa para chuva em pvc com forro de poliester, com capuz (amarela ou azul) | un | 0.0037515 | 0.018806 | 0.06781 | 0.095418 | 0.072573 | 0.25836
I12895S | Capacete de seguranca aba frontal com suspensao de polietileno, sem jugular (classe b) | un | 0.011255 | 0.056419 | 0.20343 | 0.28625 | 0.21772 | 0.77508
I13146 | Soleira de Quartzito arabescato escuro polido 17 x 2cm | m | 0.65 | 1.133 | 3.479 | 4.062 | 1.716 | 11.04
I13156 | Luminária de emergência c/ dois projetors LED alimentação 127/220 de 12v/55 autonomia de 3horas | un |  |  |  | 1 | 1 | 2
I13322 | Parafuso cabeça lentilha auto-travante 1/4" x 3/4", bicromatizada | un |  |  |  | 8 | 8 | 16
I13333 | Kit de alarme para WC PNE, composto por botoeira e sirene audiovisual - fornecimento e instalação | un | 0.2 | 0.3 | 0.4 | 0.1 |  | 1
I13355 | Arruela de pressão 1/4" | un |  |  |  | 8 | 8 | 16
I13655 | Placa de sinalizacao, fotoluminescente, em pvc , com logotipo "Extintor de incêndio portátil"- Placa E5 | un |  |  |  | 2 | 2 | 4
I13664 | Adesivo cortado eletronicamente, Puxe-Empurre, dimensões:50 x 10cm. | Un |  |  |  | 4.8 | 11.2 | 16
I14349 | Projeto Elétrico - Edificações comuns, incluindo área urbanizada. | m² | 16.47 | 16.47 | 16.47 | 16.47 | 16.47 | 82.35
I203042 | CABO HDMI x HDMI VERSAO 1.4 BLINDADO - 20m | UN |  |  |  | 1 | 1 | 2
I21016S | Tubo aco galvanizado com costura, classe leve, dn 100 mm ( 4"), e = 3,75 mm, *10,55* kg/m (nbr 5580) | m |  |  |  | 0.27 | 0.63 | 0.9
I34492S | Concreto usinado bombeavel, classe de resistencia c20, com brita 0 e 1, slump = 100 +/- 20 mm, exclui servico de bombeamento (nbr 8953) | m3 |  | 0.0112 | 0.0112 | 0.01344 | 0.00896 | 0.0448
I37370S | Alimentacao - horista (coletado caixa - encargos complementares) | h |  | 1.1954 | 7.3204 | 4.8926 | 3.6973 | 17.1057
I37371S | Transporte - horista (coletado caixa - encargos complementares) | h |  | 1.1954 | 7.3204 | 4.8926 | 3.6973 | 17.1057
I37372S | Exames - horista (coletado caixa - encargos complementares) | h |  | 1.1954 | 7.3204 | 4.8926 | 3.6973 | 17.1057
I37373S | Seguro - horista (coletado caixa - encargos complementares) | h |  | 1.1954 | 7.3204 | 4.8926 | 3.6973 | 17.1057
I37400S | Papeleira plastica tipo dispenser para papel higienico rolao | un | 0.8 | 1.4 | 1.7 | 0.7 | 0.4 | 5
I38383S | Lixa d'agua em folha, grao 100 | un |  | 0.030875 | 0.06175 | 0.030875 |  | 0.1235
I39017S | Espacador / distanciador circular com entrada lateral, em plastico, para vergalhao *4,2 a 12,5* mm, cobrimento 20 mm | un |  | 10.7574 | 21.1564 | 10.8291 | 0.28672 | 43.0296
I39315S | Espacador / distanciador tipo garra dupla, em plastico, cobrimento *20* mm, para ferragens de lajes e fundo de vigas | un |  | 10.7574 | 21.1564 | 10.8291 | 0.28672 | 43.0296
I43130S | Arame galvanizado 12 bwg, d = 2,76 mm (0,048 kg/m) ou 14 bwg, d = 2,11 mm (0,026 kg/m) | kg |  | 0.71093 | 1.405 | 0.71428 | 0.01344 | 2.8437
I43132S | Arame recozido 16 bwg, d = 1,65 mm (0,016 kg/m) ou 18 bwg, d = 1,25 mm (0,01 kg/m) | kg |  | 0.53787 | 1.0578 | 0.54145 | 0.014336 | 2.1515
I43461S | Ferramentas - familia encanador - horista (encargos complementares - coletado caixa) | h |  | 1.1331 | 2.2662 | 1.1331 |  | 4.5325
I43465S | Ferramentas - familia pedreiro - horista (encargos complementares - coletado caixa) | h |  |  | 1.3431 | 1.0073 | 1.0073 | 3.3578
I43467S | Ferramentas - familia servente - horista (encargos complementares - coletado caixa) | h |  | 0.06225 | 3.7111 | 2.7522 | 2.6899 | 9.2154
I43485S | Epi - familia encanador - horista (encargos complementares - coletado caixa) | h |  | 1.1331 | 2.2662 | 1.1331 |  | 4.5325
I43489S | Epi - familia pedreiro - horista (encargos complementares -coletado caixa) | h |  |  | 1.3431 | 1.0073 | 1.0073 | 3.3578
I43491S | Epi - familia servente - horista (encargos complementares -coletado caixa) | h |  | 0.06225 | 3.7111 | 2.7522 | 2.6899 | 9.2154
I44535S | Servico de bombeamento de concreto com consumo minimo de 40 m3, (disponibilizacao de bomba), sem o lancamento | m3 |  | 0.0112 | 0.0112 | 0.01344 | 0.00896 | 0.0448
INS-014211 | Logomarca do MPAM, confecionada em ACM, med. Ø 2.750,00mm para a fixação em fachada - Fornecimento e instalação | UN |  |  |  | 0.45 | 1.05 | 1.5
INS-034576 | Sistema de tratamento de água para reuso composto por bomba, filtro e unidade de desinfecção UV | un |  | 0.25 | 0.5 | 0.25 |  | 1
INS-03459801 | sistema CFTV, incluindo DVR com 32 Canais, 32 câmeras infravermelho Full HD 20m, Monitores , armazenamento de 4Tb, 1 mouse usb, 1 fonte metálica 30 A, 02 caixas de cabos coaxial flexível bipolar (200m), 64 conectores BNC antirruído, 32 conectores P4 macho | un |  |  |  | 0.5 | 0.5 | 1
INS-04579793 | Smart TV 43” LED Full HD, OS Android TV, HDR, Wifi Integrado, Bluetooth, HDMI, USB, Cor preto ou chumbo, Alimentação 100-240V ~ 50/60Hz, 1 Porta LAN 2 HDMI 1 USB 1 Entrada AV (Áudio & Vídeo) 1 Entrada RF para Antena/cabo 1 Saída Áudio digital (ótica) e 1 Saída para fone de ouvido, Idioma Português, Potência de Audio 2 x 10W, Consumo máximo 75W | un |  |  |  | 1 | 1 | 2
INS-288045 | Refletor Luminária 50w Poste Pública Led Pétala Iluminação | un |  | 3 | 3 | 3.6 | 2.4 | 12
INS-32213312 | Smart TV Monitor LED 24” HD, Conversor Digital Integrado, Wi-Fi Integrado E Screen Share, HDMI, USB 2.0, Alimentação 100-240V, Idioma Português | un |  |  |  | 0.5 | 0.5 | 1
INS-398830 | CAIXA PORTA OBJETO PARA BANCO DE ACRÍLICO FUMMÊ 0,40 X 0,30 CM | UN |  |  |  | 0.5 | 0.5 | 1
INS-407395 | Luminária Plafon 60x60cm 48W LED Embutir Branco Frio (6.000k) Borda Branca | Un |  | 22 | 22 | 26.4 | 17.6 | 88
INS-656022 | VINIL AUTO-ADESIVO FOSCO OU BRILHANTE | m² |  |  |  | 1.5 | 3.5 | 5
INS-72836488 | Cabine eclusa com detector de metais – Referência Mineoro EC2006C ou similar. | un |  |  |  | 0.5 | 0.5 | 1
INS-79165141 | Sistema de geração de energia solar – capacidade 1500kwh - incluindo módulo de geração (placas), inversor, cabo, conector | un |  |  |  | 0.5 | 0.5 | 1
INS-853604 | Válvula de retenção de fluxo 40mm | un |  | 1.5 | 3 | 1.5 |  | 6
INS-MPAM - 001 | Uniforme profissional para construção civil conjunto de brim, composto calça em brim pesado; cós de elástico e cad. ajust. c/ 4 bolso chapado e jaleco em brim leve; fechado com um bolso s/ botão gola (v) | un | 10 | 10 | 10 | 10 | 10 | 50
INS-MPAM - 002 | Luva de Couro | un | 10 | 10 | 10 | 10 | 10 | 50
INS-MPAM - 003 | Conjunto de Ferramentas de Uso Coletivo Composto por: uma Pá; uma Enxada; uma Picareta; um Balde. | conj. | 4 | 4 | 4 | 4 | 4 | 20
INS-MPAM - 004 | Conjunto de ferramenta de uso individual composta por: Uma Marreta de 1Kg; Uma Marreta de 5Kg; Uma Talhadeira; Uma Ponteira. | conj. | 3 | 3 | 3 | 3 | 3 | 15
INS-MPAM - 005 | Registro de Obra No CREA Valor do Contrato acima de R$15.000,00 | un | 0.2 | 0.2 | 0.2 | 0.2 | 0.2 | 1
INS-MPAM - 006 | Registro e Taxas na Prefeitura (Alvará de Construção até 300m²) | un | 0.2 | 0.2 | 0.2 | 0.2 | 0.2 | 1
Luciana de S. Carvalho. CREA-AM 16.342 D Agente Técnico - Engº. Civil Divisão de Engenharia, Arquitetura e Cálculo - DEAC

## BDI
COD | DESCRIÇÃO | %
Benefício
S + G | Garantia/seguros | 0.8
L | Lucro | 7.4
| TOTAL | 8.2
Despesas Indiretas
AC | Administração central | 4
DF | Despesas financeiras | 1.23
R | Riscos | 1.27
| TOTAL | 6.5
I | Impostos
| PIS | 0.65
| COFINS | 3
| ISS | 2
| CPRB | 4.5
| TOTAL | 10.15
BDI = 28,35%
COD | DESCRIÇÃO | %
Benefício
S+G | Seguros + Garantia | 0.3
L | Lucro | 3.5
| TOTAL | 3.8
DF | Despesas Indiretas
AC | Administração Central | 1.5
DF | Despesas Financeiras | 0.85
R | Risco | 0.56
| TOTAL | 2.91
T | Tributos
| PIS | 0.65
| COFINS | 3
| CPRB | 4.5
| TOTAL | 8.15
BDI = 16,32%
COD | DESCRIÇÃO | %
Benefício
S+G | Seguros + Garantia | 0.3
L | Lucro | 3.5
| TOTAL | 3.8
DF | Despesas Indiretas
AC | Administração Central | 1.5
DF | Despesas Financeiras | 0.85
R | Risco | 0.56
| TOTAL | 2.91
T | Tributos
| PIS | 0.65
| COFINS | 3
| CPRB | 4.5
| TOTAL | 8.15
BDI = 16,32%
Luciana de S. Carvalho. CREA-AM 16.342 D Agente Técnico - Engº. Civil Divisão de Engenharia, Arquitetura e Cálculo - DEAC

## ENCARGOS SOCIAIS
COD | DESCRIÇÃO | HORISTA % | MENSALISTA %
A | GRUPO A
A1 | INSS | 0 | 0
A2 | SESI | 1.5 | 1.5
A3 | SENAI | 1 | 1
A4 | INCRA | 0.2 | 0.2
A5 | SEBRAE | 0.6 | 0.6
A6 | Salário Educação | 2.5 | 2.5
A7 | Seguro Contra Acidentes de Trabalho | 3 | 3
A8 | FGTS | 8 | 8
A9 | SECONCI | 1 | 1
| TOTAL | 17.8 | 17.8
B | GRUPO B
B1 | Repouso Semanal Remunerado | 17.94 | 0
B2 | Feriados | 4.01 | 0
B3 | Auxílio - Enfermidade | 0.9 | 0.69
B4 | 13º Salário | 10.85 | 8.33
B5 | Licença PaternidadE | 0.08 | 0.06
B6 | Faltas Justificadas | 0.72 | 0.56
B7 | Dias de Chuvas | 1.77 | 0
B8 | Auxílio Acidente de Trabalho | 0.12 | 0.09
B9 | Férias Gozadas | 8.75 | 6.72
B10 | Salário Maternidade | 0.03 | 0.02
| TOTAL | 45.17 | 16.47
C | GRUPO C
C1 | Aviso Prévio Indenizado | 5.21 | 4
C2 | Aviso Prévio Trabalhado | 0.12 | 0.09
C3 | Férias Indenizadas | 4.68 | 3.59
C4 | Depósito Rescisão Sem Justa Causa | 4.7 | 3.61
C5 | Indenização Adicional | 0.44 | 0.34
| TOTAL | 15.15 | 11.63
D | GRUPO D
D1 | Reincidência de Grupo A sobre Grupo B | 8.04 | 2.93
D2 | Reincidência de Grupo A sobre Aviso Prévio Trabalhado e Reincidência do FGTS sobre Aviso Prévio Indenizado | 0.44 | 0.34
| TOTAL | 8.48 | 3.27
| A + B + C + D = | 86.6 | 49.17
Luciana de S. Carvalho. CREA-AM 16.342 D Agente Técnico - Engº. Civil Divisão de Engenharia, Arquitetura e Cálculo - DEAC