## RESUMO
1 | ADMINISTRAÇÃO DA OBRA |  | 297443.23 | 20.9831
2 | SERVIÇOS INICIAIS |  | 89088.34 | 6.2847
3 | COBERTURA / TELHADO |  | 101189.77 | 7.1384
4 | INSTALAÇÕES ELÉTRICAS |  | 57765.61 | 4.0751
5 | INSTALAÇÕES HIDROSSANITÁRIAS |  | 54983.7 | 3.8788
6 | DEPÓSITO DE RESÍDUOS/LIXEIRA |  | 2844.39 | 0.20066
7 | BANHEIROS RECEPÇÃO |  | 36955.45 | 2.607
8 | BANHEIROS INTERNOS |  | 12399.74 | 0.87474
9 | COPA E ÁREA DE SERVIÇO |  | 10113.89 | 0.71348
10 | MÁQUINAS E EQUIPAMENTOS |  | 245193.75 | 17.2972
11 | PAREDES E PAINÉIS |  | 12009.34 | 0.8472
12 | REDE LÓGICA |  | 32569.16 | 2.2976
13 | ESQUADRIAS |  | 78722.81 | 5.5535
14 | FORROS E ACABAMENTOS |  | 156501.19 | 11.0404
15 | PINTURA |  | 75773.56 | 5.3454
16 | PAVIMENTAÇÃO - EXTERNA |  | 49835.27 | 3.5156
17 | PAVIMENTAÇÃO - INTERNA |  | 54623.78 | 3.8534
18 | INSTALAÇÕES DE COMBATE A INCÊNDIO |  | 4294.07 | 0.30292
19 | COMUNICAÇÃO VISUAL |  | 26934.87 | 1.9001
20 | LIMPEZA |  | 18295.7 | 1.2907
|  | VALOR BDI TOTAL: | 291132.03 | 100
|  | VALOR ORÇAMENTO: | 1126405.59
|  | VALOR TOTAL: | 1417537.62
Luciana de S. Carvalho. CREA-AM 16.342 D Agente Técnico - Engº. Civil Divisão de Engenharia, Arquitetura e Cálculo - DEAC

## PLANILHA ORCAMENTARIA
ITEM | CÓDIGO | DESCRIÇÃO | FONTE | UNID | QUANT. | PREÇO UNITÁRIO R$ | PREÇO TOTAL R$ | PESO (%)
1 | ADMINISTRAÇÃO DA OBRA | [5 empty] | 297443.23 | 20.9831
1.1 | ADMINISTRAÇÃO LOCAL | [5 empty] | 144963.85 | 10.2265
1.1.1 | 90777 | ENGENHEIRO CIVIL DE OBRA JUNIOR COM ENCARGOS COMPLEMENTARES | SINAPI | H | 450 | 135.6 | 61020 | 4.3046
1.1.2 | 93572 | ENCARREGADO GERAL DE OBRAS COM ENCARGOS COMPLEMENTARES | SINAPI | MES | 5 | 8225.91 | 41129.55 | 2.9015
1.1.3 | 00041776 | VIGIA NOTURNO, HORA EFETIVAMENTE TRABALHADA DE 22 H AS 5 H (COM ADICIONAL NOTURNO) | SINAPI | H | 1050 | 16.6 | 17430 | 1.2296
1.1.4 | 101460 | VIGIA DIURNO COM ENCARGOS COMPLEMENTARES | SINAPI | MES | 5 | 5076.86 | 25384.3 | 1.7907
1.2 | TAXAS E EMOLUMENTOS | [5 empty] | 2217.45 | 0.15643
1.2.1 | MPAM 05/2016 | Taxas e Emolumentos | Composições Próprias | un | 1 | 2217.45 | 2217.45 | 0.15643
1.3 | ALIMENTAÇÃO, TRANSPORTE E FERRAMENTAS | [5 empty] | 149416.2 | 10.5405
1.3.1 | 00037370 | ALIMENTACAO - HORISTA (COLETADO CAIXA - ENCARGOS COMPLEMENTARES) | SINAPI | H | 14860 | 5.54 | 82324.4 | 5.8076
1.3.2 | 00037371 | TRANSPORTE - HORISTA (COLETADO CAIXA - ENCARGOS COMPLEMENTARES) | SINAPI | H | 14860 | 1.58 | 23478.8 | 1.6563
1.3.3 | 00037372 | EXAMES - HORISTA (COLETADO CAIXA - ENCARGOS COMPLEMENTARES) | SINAPI | H | 14860 | 1.72 | 25559.2 | 1.8031
1.3.4 | 00037373 | SEGURO - HORISTA (COLETADO CAIXA - ENCARGOS COMPLEMENTARES) | SINAPI | H | 14860 | 0.05 | 743 | 0.052415
1.3.5 | MPAM - 001 | EPI e Ferramental (equipe até 10 funcionários) | Composições Próprias | Mês | 5 | 3462.16 | 17310.8 | 1.2212
1.4 | PROJETOS | [5 empty] | 845.73 | 0.059662
1.4.1 | I14349 | Projeto Elétrico - Edificações comuns, incluindo área urbanizada. | ORSE | m² | 82.35 | 10.27 | 845.73 | 0.059662
2 | SERVIÇOS INICIAIS | [5 empty] | 89088.34 | 6.2847
2.1 | MOBILIZAÇÃO E DESMOBILIZAÇÃO | [5 empty] | 8374.38 | 0.59077
2.1.1 | 100953 | TRANSPORTE COM CAMINHÃO CARROCERIA COM GUINDAUTO (MUNCK), MOMENTO MÁXIMO DE CARGA 11,7 TM, EM VIA URBANA PAVIMENTADA, ADICIONAL PARA DMT EXCEDENTE A 30 KM (UNIDADE: TXKM). AF_07/2020 | SINAPI | TXKM | 5334 | 1.57 | 8374.38 | 0.59077
2.2 | CANTEIRO DE OBRA | [5 empty] | 80713.96 | 5.694
2.2.1 | 103689 | FORNECIMENTO E INSTALAÇÃO DE PLACA DE OBRA COM CHAPA GALVANIZADA E ESTRUTURA DE MADEIRA. AF_03/2022_PS - BDI = 16,32 | SINAPI | M2 | 6 | 527.09 | 3162.54 | 0.2231
2.2.2 | 00020193 | LOCACAO DE ANDAIME METALICO TIPO FACHADEIRO, PECAS COM APROXIMADAMENTE 1,20 M DE LARGURA E 2,0 M DE ALTURA, INCLUINDO DIAGONAIS EM X, BARRAS DE LIGACAO, SAPATAS E DEMAIS ITENS NECESSARIOS A MONTAGEM (NAO INCLUI INSTALACAO) - BDI = 16,32 | SINAPI | M2XMES | 24 | 32.28 | 774.72 | 0.054653
2.2.3 | 98457 | TAPUME COM CHAPA METÁLICA. AF_03/2024 | SINAPI | M2 | 48.75 | 98.43 | 4798.46 | 0.33851
2.2.4 | 104894 | COMPOSIÇÃO PARAMÉTRICA DE EXECUÇÃO DE ESCRITÓRIO EM CANTEIRO DE OBRAS, FORA DA PROJEÇÃO DA LAJE, EM CHAPA DE MADEIRA COMPENSADA, NÃO INCLUSO MOBILIÁRIO E EQUIPAMENTOS. AF_01/2024_PE | SINAPI | M2 | 6 | 1398.8 | 8392.8 | 0.59207
2.2.5 | 104896 | COMPOSIÇÃO PARAMÉTRICA DE EXECUÇÃO DE REFEITÓRIO EM CANTEIRO DE OBRAS, FORA DA PROJEÇÃO DA LAJE, EM CHAPA DE MADEIRA COMPENSADA, NÃO INCLUSO MOBILIÁRIO E EQUIPAMENTOS. AF_01/2024_PE | SINAPI | M2 | 25 | 977.32 | 24433 | 1.7236
2.2.6 | 104895 | COMPOSIÇÃO PARAMÉTRICA DE EXECUÇÃO DE ALMOXARIFADO EM CANTEIRO DE OBRAS, FORA DA PROJEÇÃO DA LAJE, EM CHAPA DE MADEIRA COMPENSADA, NÃO INCLUSO MOBILIÁRIO E EQUIPAMENTOS. AF_01/2024_PE | SINAPI | M2 | 6 | 911.12 | 5466.72 | 0.38565
2.2.7 | 104897 | COMPOSIÇÃO PARAMÉTRICA DE EXECUÇÃO DE SANITÁRIO E VESTIÁRIO EM CANTEIRO DE OBRAS, FORA DA PROJEÇÃO DA LAJE, EM CHAPA DE MADEIRA COMPENSADA, NÃO INCLUSO MOBILIÁRIO. AF_01/2024_PE | SINAPI | M2 | 25 | 1315.07 | 32876.75 | 2.3193
2.2.8 | 97637 | REMOÇÃO DE TAPUME/ CHAPAS METÁLICAS E DE MADEIRA, DE FORMA MANUAL, SEM REAPROVEITAMENTO. AF_09/2023 | SINAPI | M2 | 48.75 | 3.95 | 192.56 | 0.013584
2.2.9 | 98524 | LIMPEZA MANUAL DE VEGETAÇÃO EM TERRENO COM ENXADA. AF_03/2024 | SINAPI | M2 | 303.65 | 2.03 | 616.41 | 0.043485
3 | COBERTURA / TELHADO | [5 empty] | 101189.77 | 7.1384
3.1 | RETIRADA E DEMOLIÇÕES | [5 empty] | 2874.53 | 0.20278
3.1.1 | S00043 | Retirada de calha | ORSE | m | 68.1 | 12.94 | 881.21 | 0.062165
3.1.2 | 97622 | DEMOLIÇÃO DE ALVENARIA DE BLOCO FURADO, DE FORMA MANUAL, SEM REAPROVEITAMENTO. AF_09/2023 | SINAPI | M3 | 0.29 | 74.42 | 21.58 | 0.0015224
3.1.3 | 97647 | REMOÇÃO DE TELHAS DE FIBROCIMENTO METÁLICA E CERÂMICA, DE FORMA MANUAL, SEM REAPROVEITAMENTO. AF_09/2023 | SINAPI | M2 | 282.43 | 4.65 | 1313.3 | 0.092647
3.1.4 | S07218 | Remoção de impermeabilização com manta asfaltica | ORSE | m2 | 79.33 | 8.3 | 658.44 | 0.04645
3.2 | TELHAMENTO | [5 empty] | 76334.81 | 5.385
3.2.1 | 100327 | RUFO EXTERNO/INTERNO EM CHAPA DE AÇO GALVANIZADO NÚMERO 26, CORTE DE 33 CM, INCLUSO IÇAMENTO. AF_07/2019 | SINAPI | M | 89 | 74.57 | 6636.73 | 0.46819
3.2.2 | 94216 | TELHAMENTO COM TELHA METÁLICA TERMOACÚSTICA E = 30 MM, COM ATÉ 2 ÁGUAS, INCLUSO IÇAMENTO. AF_07/2019 | SINAPI | M2 | 282.43 | 246.78 | 69698.08 | 4.9168
3.3 | DRENAGEM DE ÁGUAS PLUVIAIS | [5 empty] | 21980.43 | 1.5506
3.3.1 | 94228 | CALHA EM CHAPA DE AÇO GALVANIZADO NÚMERO 24, DESENVOLVIMENTO DE 50 CM, INCLUSO TRANSPORTE VERTICAL. AF_07/2019 | SINAPI | M | 68 | 109.65 | 7456.2 | 0.526
3.3.2 | 89578 | TUBO PVC, SÉRIE R, ÁGUA PLUVIAL, DN 100 MM, FORNECIDO E INSTALADO EM CONDUTORES VERTICAIS DE ÁGUAS PLUVIAIS. AF_06/2022 | SINAPI | M | 22.4 | 37.27 | 834.85 | 0.058894
3.3.3 | S04283 | Ralo hemisférico em fº fº, tipo abacaxi Ø 100mm | ORSE | un | 9 | 55.2 | 496.8 | 0.035047
3.3.4 | 98546 | IMPERMEABILIZAÇÃO DE SUPERFÍCIE COM MANTA ASFÁLTICA, UMA CAMADA, INCLUSIVE APLICAÇÃO DE PRIMER ASFÁLTICO, E=4MM. AF_09/2023 | SINAPI | M2 | 79.33 | 166.3 | 13192.58 | 0.93067
4 | INSTALAÇÕES ELÉTRICAS | [5 empty] | 57765.61 | 4.0751
4.1 | REDE ELÉTRICA | [5 empty] | 10721.37 | 0.75634
4.1.1 | S11301 | Luminária em LED slim p/ iluminação púb,03 petalas,50W,lentes policarbonato,corpo alumínio,pint.anti-incrustantes, grau de prot. IP67, IK09,temp-cor 5000°K, IRC =>70%,v.útil 50.000 h,linha Street-Light (PICO-LE- LMSL-80), com poste de aço e base de concreto. | ORSE | un | 4 | 1346.51 | 5386.04 | 0.37996
4.1.2 | 101512 | ENTRADA DE ENERGIA ELÉTRICA, AÉREA, TRIFÁSICA, COM CAIXA DE EMBUTIR, CABO DE 35 MM2 E DISJUNTOR DIN 50A (NÃO INCLUSO O POSTE DE CONCRETO). AF_07/2020 | SINAPI | UN | 1 | 3318.12 | 3318.12 | 0.23408
4.1.3 | 97601 | REFLETOR EM ALUMÍNIO, DE SUPORTE E ALÇA, COM LÂMPADA VAPOR DE MERCÚRIO DE 250 W, COM REATOR ALTO FATOR DE POTÊNCIA - FORNECIMENTO E INSTALAÇÃO. AF_02/2020 | SINAPI | UN | 2 | 460.07 | 920.14 | 0.064911
4.1.4 | 97600 | REFLETOR EM ALUMÍNIO, DE SUPORTE E ALÇA, COM 1 LÂMPADA VAPOR DE MERCÚRIO DE 125 W, COM REATOR ALTO FATOR DE POTÊNCIA - FORNECIMENTO E INSTALAÇÃO. AF_02/2020 | SINAPI | UN | 2 | 434.79 | 869.58 | 0.061344
4.1.5 | S06410 | Tampa de concreto para caixas de passagem 0,40x0,40mx0,07m | ORSE | un | 4 | 33.69 | 134.76 | 0.0095066
4.1.6 | S02952 | Fornecimento de relé fotoelétrico indiv. 5a/127v, c/ base móvel | ORSE | un | 3 | 30.91 | 92.73 | 0.0065416
4.2 | RETIRADAS E REMOÇÕES | [5 empty] | 309.96 | 0.021866
4.2.1 | 97660 | REMOÇÃO DE INTERRUPTORES/TOMADAS ELÉTRICAS, DE FORMA MANUAL, SEM REAPROVEITAMENTO. AF_09/2023 | SINAPI | UN | 75 | 1 | 75 | 0.0052909
4.2.2 | 97665 | REMOÇÃO DE LUMINÁRIAS, DE FORMA MANUAL, SEM REAPROVEITAMENTO. AF_09/2023 | SINAPI | UN | 88 | 2.67 | 234.96 | 0.016575
4.3 | TOMADAS, NTERRUPTORES E LUMINÁRIAS - NOVOS | [5 empty] | 29861.31 | 2.1066
4.3.1 | COMP-194107 | Luminária a LED tipo plafon 60x60cm 48w. Completa, com driver multitensão (100-250V) integrados à luminária. 30.000h de uso. | Composições Próprias | Un | 88 | 265.44 | 23358.72 | 1.6478
4.3.2 | 92016 | TOMADA BAIXA DE EMBUTIR (3 MÓDULOS), 2P+T 10 A, INCLUINDO SUPORTE E PLACA - FORNECIMENTO E INSTALAÇÃO. AF_03/2023 | SINAPI | UN | 47 | 98.12 | 4611.64 | 0.32533
4.3.3 | 91992 | TOMADA ALTA DE EMBUTIR (1 MÓDULO), 2P+T 10 A, INCLUINDO SUPORTE E PLACA - FORNECIMENTO E INSTALAÇÃO. AF_03/2023 | SINAPI | UN | 6 | 68.3 | 409.8 | 0.028909
4.3.4 | 92004 | TOMADA MÉDIA DE EMBUTIR (2 MÓDULOS), 2P+T 10 A, INCLUINDO SUPORTE E PLACA - FORNECIMENTO E INSTALAÇÃO. AF_03/2023 | SINAPI | UN | 2 | 84.52 | 169.04 | 0.011925
4.3.5 | 91953 | INTERRUPTOR SIMPLES (1 MÓDULO), 10A/250V, INCLUINDO SUPORTE E PLACA - FORNECIMENTO E INSTALAÇÃO. AF_03/2023 | SINAPI | UN | 15 | 44.9 | 673.5 | 0.047512
4.3.6 | 92023 | INTERRUPTOR SIMPLES (1 MÓDULO) COM 1 TOMADA DE EMBUTIR 2P+T 10 A, INCLUINDO SUPORTE E PLACA - FORNECIMENTO E INSTALAÇÃO. AF_03/2023 | SINAPI | UN | 4 | 76.36 | 305.44 | 0.021547
4.3.7 | 91959 | INTERRUPTOR SIMPLES (2 MÓDULOS), 10A/250V, INCLUINDO SUPORTE E PLACA - FORNECIMENTO E INSTALAÇÃO. AF_03/2023 | SINAPI | UN | 1 | 68.35 | 68.35 | 0.0048217
4.3.8 | 91967 | INTERRUPTOR SIMPLES (3 MÓDULOS), 10A/250V, INCLUINDO SUPORTE E PLACA - FORNECIMENTO E INSTALAÇÃO. AF_03/2023 | SINAPI | UN | 1 | 91.8 | 91.8 | 0.006476
4.3.9 | 101537 | APARELHO SINALIZADOR DE SAÍDA DE GARAGEM, COM CÉLULA FOTOELÉTRICA - FORNECIMENTO E INSTALAÇÃO. AF_07/2020 | SINAPI | UN | 1 | 173.02 | 173.02 | 0.012206
4.4 | SISTEMA DE PROTEÇÃO CONTRA DESCARGAS ATMOSFÉRICAS (SPDA) | [5 empty] | 16872.97 | 1.1903
4.4.1 | S160333 | Cabo de cobre nú 50 mm2, ref. TEL-5750, marca de referência Termotécnica ou equivalente, inclusive abertura e fechamento de vala para cabo dimensões 50x20cm | IOPES | m | 85 | 94.27 | 8012.95 | 0.56527
4.4.2 | 101795 | CAIXA ENTERRADA PARA INSTALAÇÕES TELEFÔNICAS TIPO R1, EM ALVENARIA COM BLOCOS DE CONCRETO, DIMENSÕES INTERNAS: 0,35X0,60X0,60 M, EXCLUINDO TAMPÃO. AF_12/2020 | SINAPI | UN | 4 | 827.81 | 3311.24 | 0.23359
4.4.3 | S160326 | Barra chata em alumínio 7/8"x1/8" (70mm²), com furos diâmetro 7 mm ref. TEL-771, marca de referência Termotécnica ou equivalente | IOPES | m | 75 | 49.79 | 3734.25 | 0.26343
4.4.4 | 96986 | HASTE DE ATERRAMENTO, DIÂMETRO 3/4", COM 3 METROS - FORNECIMENTO E INSTALAÇÃO. AF_08/2023 | SINAPI | UN | 4 | 145.14 | 580.56 | 0.040956
4.4.5 | 96983 | SOLDA EXOTÉRMICA PARA SPDA - FORNECIMENTO E INSTALAÇÃO. AF_08/2023 | SINAPI | UN | 8 | 33.44 | 267.52 | 0.018872
4.4.6 | S160324 | Caixa de equalização de potenciais para uso interno e externo com cinco (5) terminais para aterramento (BEP), em polipropileno, ref. TEL-902, marca de referência Termotécnica ou equivalente | IOPES | und | 1 | 360.41 | 360.41 | 0.025425
4.4.7 | 91873 | ELETRODUTO RÍGIDO ROSCÁVEL, PVC, DN 40 MM (1 1/4"), PARA CIRCUITOS TERMINAIS, INSTALADO EM PAREDE - FORNECIMENTO E INSTALAÇÃO. AF_03/2023 | SINAPI | M | 9 | 34.13 | 307.17 | 0.021669
4.4.8 | S160329 | Curva 90º de barra chata em alumínio 7/8"x1/8"x300mm, 70mm², ref. TEL-778, marca de referência Termotécnica ou equivalente | IOPES | und | 11 | 27.17 | 298.87 | 0.021084
5 | INSTALAÇÕES HIDROSSANITÁRIAS | [5 empty] | 54983.7 | 3.8788
5.1 | REDE DE ESGOTO SANITÁRIO E ESTAÇÃO DE TRATAMENTO | [5 empty] | 11644.09 | 0.82143
5.1.1 | S12636 | Limpeza de caixa de passagem ou de gordura com reassentamento da tampa | ORSE | un | 4 | 30.59 | 122.36 | 0.0086319
5.1.2 | S11334 | Caixa de gordura 0.60 x 0.60 x 0.60m | ORSE | un | 1 | 794.85 | 794.85 | 0.056073
5.1.3 | S89714S | Tubo pvc, serie normal, esgoto predial, dn 100 mm, fornecido e instalado em ramal de descarga ou ramal de esgoto sanitário. af_08/2022 | ORSE | m | 5 | 43.28 | 216.4 | 0.015266
5.1.4 | S01679 | Ponto de esgoto com tubo de pvc rígido soldável de Ø 40 mm (lavatórios, mictórios, ralos sifonados, etc...) | ORSE | un | 2 | 89.22 | 178.44 | 0.012588
5.1.5 | 89707 | CAIXA SIFONADA, PVC, DN 100 X 100 X 50 MM, JUNTA ELÁSTICA, FORNECIDA E INSTALADA EM RAMAL DE DESCARGA OU EM RAMAL DE ESGOTO SANITÁRIO. AF_08/2022 | SINAPI | UN | 5 | 63.89 | 319.45 | 0.022536
5.1.6 | 97902 | CAIXA ENTERRADA HIDRÁULICA RETANGULAR EM ALVENARIA COM TIJOLOS CERÂMICOS MACIÇOS, DIMENSÕES INTERNAS: 0,6X0,6X0,6 M PARA REDE DE ESGOTO. AF_12/2020 | SINAPI | UN | 1 | 776.31 | 776.31 | 0.054765
5.1.7 | COM-72507935 | Grade de retenção de sólidos em ferro chato, com barras de 10mmX40mm (1.1/4' x 1/2') com espaçamento e=20mm | Composições Próprias | m² | 0.5 | 2180.04 | 1090.02 | 0.076895
5.1.8 | 104341 | BUCHA DE REDUÇÃO LONGA, PVC, SÉRIE NORMAL, ESGOTO PREDIAL, DN 50 X 40 MM, JUNTA SOLDÁVEL E ELÁSTICA, FORNECIDO E INSTALADO EM RAMAL DE DESCARGA OU RAMAL DE ESGOTO SANITÁRIO. AF_08/2022 | SINAPI | UN | 1 | 14.43 | 14.43 | 0.001018
5.1.9 | 89783 | JUNÇÃO SIMPLES, PVC, SERIE NORMAL, ESGOTO PREDIAL, DN 40 MM, JUNTA SOLDÁVEL, FORNECIDO E INSTALADO EM RAMAL DE DESCARGA OU RAMAL DE ESGOTO SANITÁRIO. AF_08/2022 | SINAPI | UN | 1 | 18.61 | 18.61 | 0.0013128
5.1.10 | 103972 | BUCHA DE REDUÇÃO, LONGA, PVC, SOLDÁVEL, DN 75 X 50 MM, INSTALADO EM PRUMADA DE ÁGUA - FORNECIMENTO E INSTALAÇÃO. AF_06/2022 | SINAPI | UN | 1 | 39.04 | 39.04 | 0.0027541
5.1.11 | 00039362 | FOSSA SEPTICA, SEM FILTRO, EM POLIETILENO DE ALTA DENSIDADE (PEAD), PARA 8 A 14 CONTRIBUINTES, CILINDRICA, COM TAMPA, CAPACIDADE APROXIMADA DE *3000* LITROS (NBR 7229) | SINAPI | UN | 1 | 4132.78 | 4132.78 | 0.29155
5.1.12 | 00039366 | FILTRO ANAEROBIO, EM POLIETILENO DE ALTA DENSIDADE (PEAD), CAPACIDADE *2800* LITROS (NBR 13969) | SINAPI | UN | 1 | 3941.4 | 3941.4 | 0.27805
5.2 | REDE DE DRENAGEM E REUSO DE DE ÁGUAS PLUVIAIS | [5 empty] | 23446.1 | 1.654
5.2.1 | S04883 | Caixa de inspeção 0.60 x 0.60 x 0.60m | ORSE | un | 2 | 794.85 | 1589.7 | 0.11215
5.2.2 | S03234 | Caixa de passagem em alvenaria de tijolos maciços esp. = 0,12m, dim. int. = 0.50 x 0.50 x 0.60m, com grelha de ferro fundido | ORSE | un | 1 | 680.05 | 680.05 | 0.047974
5.2.3 | S04736 | Calha de concreto, com grelha de ferro, seção 0,20 x 0,20m | ORSE | m | 20 | 308.19 | 6163.8 | 0.43482
5.2.4 | 89512 | TUBO PVC, SÉRIE R, ÁGUA PLUVIAL, DN 100 MM, FORNECIDO E INSTALADO EM RAMAL DE ENCAMINHAMENTO. AF_06/2022 | SINAPI | M | 26 | 58.86 | 1530.36 | 0.10796
5.2.5 | COMP-395537 | AUTOMÁTICO DE BOIA EM CAIXA D'ÁGUA OU CISTERNA | Composições Próprias | Un | 1 | 8492.05 | 8492.05 | 0.59907
5.2.6 | 104476 | COMPOSIÇÃO PARAMÉTRICA DE PONTO ELÉTRICO DE TOMADA DE USO ESPECÍFICO 2P+T (20A/250V) EM EDIFÍCIO RESIDENCIAL COM ELETRODUTO EMBUTIDO EM RASGOS NAS PAREDES, INCLUSO TOMADA, ELETRODUTO, CABO, RASGO, QUEBRA E CHUMBAMENTO (EXCETO CHUVEIRO). AF_11/2022 | SINAPI | UN | 1 | 272.09 | 272.09 | 0.019195
5.2.7 | S00817 | Bóia elétrica para reservatório inferior, marca aquamatic ou similar, capacidade 30 a - fornecimento e instalação | ORSE | un | 2 | 195.63 | 391.26 | 0.027601
5.2.8 | INS-034576 | Sistema de tratamento de água para reuso composto por bomba, filtro e unidade de desinfecção UV - BDI = 16,32 | Composições Próprias | un | 1 | 3280.22 | 3280.22 | 0.2314
5.2.9 | 055358 | CAIXA DRENAGEM EM CONCRETO 1,75x1,75x1,25m | SBC | UN | 1 | 1046.57 | 1046.57 | 0.07383
5.3 | REDE DE ÁGUA DE ABASTECIMENTO | [5 empty] | 19893.51 | 1.4034
5.3.1 | S13506 | Remoção de caixa de água de 250l a 1000l | ORSE | un | 2 | 48.49 | 96.98 | 0.0068414
5.3.2 | S97662S | Remoção de tubulações (tubos e conexões) de água fria, de forma manual, sem reaproveitamento. af_09/2023 | ORSE | m | 15 | 0.6 | 9 | 0.0006349
5.3.3 | S01201 | Revisão de ponto de água tipo 2 | ORSE | un | 17 | 96.83 | 1646.11 | 0.11612
5.3.4 | 102623 | CAIXA D´ÁGUA EM POLIETILENO, 1000 LITROS (INCLUSOS TUBOS, CONEXÕES E TORNEIRA DE BÓIA) - FORNECIMENTO E INSTALAÇÃO. AF_06/2021 | SINAPI | UN | 2 | 1361.84 | 2723.68 | 0.19214
5.3.5 | INS-853604 | Válvula de retenção de fluxo 40mm | Composições Próprias | un | 1 | 25.54 | 25.54 | 0.0018017
5.3.6 | COMP-395537 | AUTOMÁTICO DE BOIA EM CAIXA D'ÁGUA OU CISTERNA - BDI = 16,32 | Composições Próprias | Un | 2 | 7696.1 | 15392.2 | 1.0858
6 | DEPÓSITO DE RESÍDUOS/LIXEIRA | [5 empty] | 2844.39 | 0.20066
6.1 | 103329 | ALVENARIA DE VEDAÇÃO DE BLOCOS CERÂMICOS FURADOS NA HORIZONTAL DE 9X19X19 CM (ESPESSURA 9 CM) E ARGAMASSA DE ASSENTAMENTO COM PREPARO MANUAL. AF_12/2021 | SINAPI | M2 | 5.28 | 119.56 | 631.28 | 0.044534
6.2 | 87878 | CHAPISCO APLICADO EM ALVENARIAS E ESTRUTURAS DE CONCRETO INTERNAS, COM COLHER DE PEDREIRO. ARGAMASSA TRAÇO 1:3 COM PREPARO MANUAL. AF_10/2022 | SINAPI | M2 | 10.56 | 6.64 | 70.12 | 0.0049466
6.3 | 89173 | (COMPOSIÇÃO REPRESENTATIVA) DO SERVIÇO DE EMBOÇO/MASSA ÚNICA, APLICADO MANUALMENTE, TRAÇO 1:2:8, EM BETONEIRA DE 400L, PAREDES INTERNAS, COM EXECUÇÃO DE TALISCAS, EDIFICAÇÃO HABITACIONAL UNIFAMILIAR (CASAS) E EDIFICAÇÃO PÚBLICA PADRÃO. AF_12/2014 | SINAPI | M2 | 10.56 | 50.74 | 535.81 | 0.037799
6.4 | 87273 | REVESTIMENTO CERÂMICO PARA PAREDES INTERNAS COM PLACAS TIPO ESMALTADA DE DIMENSÕES 33X45 CM APLICADAS NA ALTURA INTEIRA DAS PAREDES. AF_02/2023_PE | SINAPI | M2 | 4.58 | 103.64 | 474.67 | 0.033486
6.5 | 91338 | PORTA DE ALUMÍNIO DE ABRIR, VENEZIANA, COM GUARNIÇÃO, FIXAÇÃO COM PARAFUSOS - FORNECIMENTO E INSTALAÇÃO. AF_12/2019 | SINAPI | M2 | 0.7 | 852.18 | 596.53 | 0.042082
6.6 | 94779 | (COMPOSIÇÃO REPRESENTATIVA) DO SERVIÇO DE CONTRAPISO EM ARGAMASSA TRAÇO 1:4 (CIM E AREIA), EM BETONEIRA 400 L, ESPESSURA 3 CM ÁREAS SECAS E 3 CM ÁREAS MOLHADAS, PARA EDIFICAÇÃO HABITACIONAL MULTIFAMILIAR (PRÉDIO). AF_11/2014 | SINAPI | M2 | 1.2 | 59.21 | 71.05 | 0.0050122
6.7 | 99439 | CONCRETAGEM DE EDIFICAÇÕES (PAREDES E LAJES) FEITAS COM SISTEMA DE FÔRMAS MANUSEÁVEIS, COM CONCRETO USINADO BOMBEÁVEL FCK 25 MPA - LANÇAMENTO, ADENSAMENTO E ACABAMENTO. AF_09/2024 | SINAPI | M3 | 0.12 | 1563.94 | 187.67 | 0.013239
6.8 | 88415 | APLICAÇÃO MANUAL DE FUNDO SELADOR ACRÍLICO EM PAREDES EXTERNAS DE CASAS. AF_03/2024 | SINAPI | M2 | 5.78 | 4.98 | 28.78 | 0.0020303
6.9 | 96130 | APLICAÇÃO MANUAL DE MASSA ACRÍLICA EM PAREDES EXTERNAS DE CASAS, UMA DEMÃO. AF_03/2024 | SINAPI | M2 | 5.78 | 23.78 | 137.45 | 0.0096964
6.10 | 95626 | APLICAÇÃO MANUAL DE TINTA LÁTEX ACRÍLICA EM PAREDE EXTERNAS DE CASAS, DUAS DEMÃOS. AF_03/2024 | SINAPI | M2 | 5.78 | 19.21 | 111.03 | 0.0078326
7 | BANHEIROS RECEPÇÃO | [5 empty] | 36955.45 | 2.607
7.1 | RETIRADAS E DEMOLIÇÕES | [5 empty] | 2824.42 | 0.19925
7.1.1 | 97633 | DEMOLIÇÃO DE REVESTIMENTO CERÂMICO, DE FORMA MANUAL, SEM REAPROVEITAMENTO. AF_09/2023 | SINAPI | M2 | 63.42 | 33.28 | 2110.62 | 0.14889
7.1.2 | S00018 | Demolição de piso cerâmico ou ladrilho | ORSE | m2 | 18.57 | 16.97 | 315.13 | 0.022231
7.1.3 | 97666 | REMOÇÃO DE METAIS SANITÁRIOS, DE FORMA MANUAL, SEM REAPROVEITAMENTO. AF_09/2023 | SINAPI | UN | 12 | 11.99 | 143.88 | 0.01015
7.1.4 | S08387 | Remoção de bancada de granito (ou marmore) | ORSE | m2 | 1.5 | 25.61 | 38.42 | 0.0027103
7.1.5 | S12504 | Remoção de divisória de granito (ou marmore) | ORSE | m2 | 2.1 | 16.97 | 35.64 | 0.0025142
7.1.6 | 97663 | REMOÇÃO DE LOUÇAS, DE FORMA MANUAL, SEM REAPROVEITAMENTO. AF_09/2023 | SINAPI | UN | 11 | 16.43 | 180.73 | 0.01275
7.2 | APARELHOS E METAIS | [5 empty] | 21297.7 | 1.5024
7.2.1 | S04306 | Lavatório com bancada em granito preto, e = 2cm, dim 1.40 x 0.55 m, com 02 cubas de embutir de louça, sifão cromado, válvula cromada, torneira em aço inox, de pressão, de mesa, inclusive rodopia 10 cm, assentada | ORSE | un | 2 | 2426.01 | 4852.02 | 0.34229
7.2.2 | 86931 | VASO SANITÁRIO SIFONADO COM CAIXA ACOPLADA LOUÇA BRANCA, INCLUSO ENGATE FLEXÍVEL EM PLÁSTICO BRANCO, 1/2 X 40CM - FORNECIMENTO E INSTALAÇÃO. AF_01/2020 | SINAPI | UN | 3 | 685.81 | 2057.43 | 0.14514
7.2.3 | 95471 | VASO SANITARIO SIFONADO CONVENCIONAL PARA PCD SEM FURO FRONTAL COM LOUÇA BRANCA - FORNECIMENTO E INSTALAÇÃO. | SINAPI | UN | 1 | 1143.91 | 1143.91 | 0.080697
7.2.4 | S10345 | Mictório de louça branca com sifão integrado, engate flexivel cromado 1/2", registro de pressão 1/2" com canopla cromada acabamento simples e conjunto de fixação | ORSE | un | 2 | 817.71 | 1635.42 | 0.11537
7.2.5 | I03573 | Cuba de semi-encaixe Deca ref L-830, quadrada, com mesa, 40x40 cm, branco ou similar | ORSE | un | 4 | 1009.19 | 4036.76 | 0.28477
7.2.6 | 86915 | TORNEIRA CROMADA DE MESA, 1/2" OU 3/4", PARA LAVATÓRIO, PADRÃO MÉDIO - FORNECIMENTO E INSTALAÇÃO. AF_01/2020 | SINAPI | UN | 5 | 305.18 | 1525.9 | 0.10764
7.2.7 | I04325 | Assento para vaso sanitário, almofadado, TPK, ASTRA ou similar | ORSE | un | 4 | 126.93 | 507.72 | 0.035817
7.2.8 | COMP-678754 | Kit de acessórios para banheiros | Composições Próprias | Un | 3 | 370.56 | 1111.68 | 0.078423
7.2.9 | 100866 | BARRA DE APOIO RETA, EM ACO INOX POLIDO, COMPRIMENTO 60CM, FIXADA NA PAREDE - FORNECIMENTO E INSTALAÇÃO. AF_01/2020 | SINAPI | UN | 2 | 376.08 | 752.16 | 0.053061
7.2.10 | S09718 | Espelho de cristal 4mm com moldura de alumínio | ORSE | m2 | 2.55 | 732.58 | 1868.08 | 0.13178
7.2.11 | 00036081 | BARRA DE APOIO RETA, EM ACO INOX POLIDO, COMPRIMENTO 80CM, DIAMETRO MINIMO 3 CM | SINAPI | UN | 2 | 242.12 | 484.24 | 0.034161
7.2.12 | 100867 | BARRA DE APOIO RETA, EM ACO INOX POLIDO, COMPRIMENTO 70 CM, FIXADA NA PAREDE - FORNECIMENTO E INSTALAÇÃO. AF_01/2020 | SINAPI | UN | 1 | 398.69 | 398.69 | 0.028126
7.2.13 | S12514 | Kit de alarme para WC PNE, composto por botoeira e sirene audiovisual - fornecimento e instalação - BDI = 16,32 | ORSE | un | 1 | 923.69 | 923.69 | 0.065162
7.3 | PISOS E REVESTIMENTOS | [5 empty] | 12833.33 | 0.90533
7.3.1 | 87262 | REVESTIMENTO CERÂMICO PARA PISO COM PLACAS TIPO PORCELANATO DE DIMENSÕES 60X60 CM APLICADA EM AMBIENTES DE ÁREA ENTRE 5 M² E 10 M². AF_02/2023_PE | SINAPI | M2 | 18.57 | 196.04 | 3640.46 | 0.25682
7.3.2 | 87273 | REVESTIMENTO CERÂMICO PARA PAREDES INTERNAS COM PLACAS TIPO ESMALTADA DE DIMENSÕES 33X45 CM APLICADAS NA ALTURA INTEIRA DAS PAREDES. AF_02/2023_PE | SINAPI | M2 | 81.54 | 103.64 | 8450.81 | 0.59616
7.3.3 | I13146 | Soleira de Quartzito arabescato escuro polido 17 x 2cm | ORSE | m | 2.46 | 301.65 | 742.06 | 0.052349
8 | BANHEIROS INTERNOS | [5 empty] | 12399.74 | 0.87474
8.1 | RETIRADAS E DEMOLIÇÕES | [5 empty] | 222.48 | 0.015695
8.1.1 | 97633 | DEMOLIÇÃO DE REVESTIMENTO CERÂMICO, DE FORMA MANUAL, SEM REAPROVEITAMENTO. AF_09/2023 | SINAPI | M2 | 1 | 33.28 | 33.28 | 0.0023477
8.1.2 | S00018 | Demolição de piso cerâmico ou ladrilho | ORSE | m2 | 4.45 | 16.97 | 75.52 | 0.0053275
8.1.3 | 97666 | REMOÇÃO DE METAIS SANITÁRIOS, DE FORMA MANUAL, SEM REAPROVEITAMENTO. AF_09/2023 | SINAPI | UN | 4 | 11.99 | 47.96 | 0.0033833
8.1.4 | 97663 | REMOÇÃO DE LOUÇAS, DE FORMA MANUAL, SEM REAPROVEITAMENTO. AF_09/2023 | SINAPI | UN | 4 | 16.43 | 65.72 | 0.0046362
8.2 | APARELHOS E METAIS | [5 empty] | 6810.81 | 0.48047
8.2.1 | 86931 | VASO SANITÁRIO SIFONADO COM CAIXA ACOPLADA LOUÇA BRANCA, INCLUSO ENGATE FLEXÍVEL EM PLÁSTICO BRANCO, 1/2 X 40CM - FORNECIMENTO E INSTALAÇÃO. AF_01/2020 | SINAPI | UN | 2 | 685.81 | 1371.62 | 0.096761
8.2.2 | COMP-678754 | Kit de acessórios para banheiros | Composições Próprias | Un | 2 | 370.56 | 741.12 | 0.052282
8.2.3 | I04325 | Assento para vaso sanitário, almofadado, TPK, ASTRA ou similar | ORSE | un | 2 | 126.93 | 253.86 | 0.017909
8.2.4 | 86895 | BANCADA DE GRANITO CINZA POLIDO, DE 0,50 X 0,60 M, PARA LAVATÓRIO - FORNECIMENTO E INSTALAÇÃO. AF_01/2020 | SINAPI | UN | 2 | 548.77 | 1097.54 | 0.077426
8.2.5 | I03573 | Cuba de semi-encaixe Deca ref L-830, quadrada, com mesa, 40x40 cm, branco ou similar | ORSE | un | 2 | 1009.19 | 2018.38 | 0.14239
8.2.6 | 86915 | TORNEIRA CROMADA DE MESA, 1/2" OU 3/4", PARA LAVATÓRIO, PADRÃO MÉDIO - FORNECIMENTO E INSTALAÇÃO. AF_01/2020 | SINAPI | UN | 2 | 305.18 | 610.36 | 0.043058
8.2.7 | S09718 | Espelho de cristal 4mm com moldura de alumínio | ORSE | m2 | 0.98 | 732.58 | 717.93 | 0.050646
8.3 | PISOS E REVESTIMENTOS | [5 empty] | 5366.45 | 0.37858
8.3.1 | 87275 | REVESTIMENTO CERÂMICO PARA PAREDES INTERNAS COM PLACAS TIPO ESMALTADA DE DIMENSÕES 33X45 CM APLICADAS A MEIA ALTURA DAS PAREDES. AF_02/2023_PE | SINAPI | M2 | 34.44 | 115.16 | 3966.11 | 0.27979
8.3.2 | 87261 | REVESTIMENTO CERÂMICO PARA PISO COM PLACAS TIPO PORCELANATO DE DIMENSÕES 60X60 CM APLICADA EM AMBIENTES DE ÁREA MENOR QUE 5 M². AF_02/2023_PE | SINAPI | M2 | 4.45 | 217.07 | 965.96 | 0.068144
8.3.3 | I13146 | Soleira de Quartzito arabescato escuro polido 17 x 2cm | ORSE | m | 1.44 | 301.65 | 434.38 | 0.030643
9 | COPA E ÁREA DE SERVIÇO | [5 empty] | 10113.89 | 0.71348
9.1 | 97663 | REMOÇÃO DE LOUÇAS, DE FORMA MANUAL, SEM REAPROVEITAMENTO. AF_09/2023 | SINAPI | UN | 1 | 16.43 | 16.43 | 0.0011591
9.2 | 97666 | REMOÇÃO DE METAIS SANITÁRIOS, DE FORMA MANUAL, SEM REAPROVEITAMENTO. AF_09/2023 | SINAPI | UN | 2 | 11.99 | 23.98 | 0.0016917
9.3 | 87262 | REVESTIMENTO CERÂMICO PARA PISO COM PLACAS TIPO PORCELANATO DE DIMENSÕES 60X60 CM APLICADA EM AMBIENTES DE ÁREA ENTRE 5 M² E 10 M². AF_02/2023_PE | SINAPI | M2 | 12.62 | 196.04 | 2474.02 | 0.17453
9.4 | 87273 | REVESTIMENTO CERÂMICO PARA PAREDES INTERNAS COM PLACAS TIPO ESMALTADA DE DIMENSÕES 33X45 CM APLICADAS NA ALTURA INTEIRA DAS PAREDES. AF_02/2023_PE | SINAPI | M2 | 52.38 | 103.64 | 5428.66 | 0.38296
9.5 | 86919 | TANQUE DE LOUÇA BRANCA COM COLUNA, 30L OU EQUIVALENTE, INCLUSO SIFÃO FLEXÍVEL EM PVC, VÁLVULA METÁLICA E TORNEIRA DE METAL CROMADO PADRÃO MÉDIO - FORNECIMENTO E INSTALAÇÃO. AF_01/2020 | SINAPI | UN | 1 | 1279.21 | 1279.21 | 0.090242
9.6 | 86915 | TORNEIRA CROMADA DE MESA, 1/2" OU 3/4", PARA LAVATÓRIO, PADRÃO MÉDIO - FORNECIMENTO E INSTALAÇÃO. AF_01/2020 | SINAPI | UN | 1 | 305.18 | 305.18 | 0.021529
9.7 | 104476 | COMPOSIÇÃO PARAMÉTRICA DE PONTO ELÉTRICO DE TOMADA DE USO ESPECÍFICO 2P+T (20A/250V) EM EDIFÍCIO RESIDENCIAL COM ELETRODUTO EMBUTIDO EM RASGOS NAS PAREDES, INCLUSO TOMADA, ELETRODUTO, CABO, RASGO, QUEBRA E CHUMBAMENTO (EXCETO CHUVEIRO). AF_11/2022 | SINAPI | UN | 2 | 272.09 | 544.18 | 0.038389
9.8 | I13146 | Soleira de Quartzito arabescato escuro polido 17 x 2cm | ORSE | m | 0.14 | 301.65 | 42.23 | 0.0029791
10 | MÁQUINAS E EQUIPAMENTOS | [5 empty] | 245193.75 | 17.2972
10.1 | EQUIPAMENTOS DE SEGURANÇA | [5 empty] | 107144.56 | 7.5585
10.1.1 | COM-82044402 | Cabine eclusa com detector de metais – Referência Mineoro EC2006C ou similar - Fornecimento e instalação (10/22). - BDI = 16,32 | Composições Próprias | un | 1 | 46644.32 | 46644.32 | 3.2905
10.1.2 | COMP-24345471 | CONCERTINA CLIPADA (DUPLA) EM AÇO GALVANIZADO DE ALTA RESISTÊNCIA, COM ESPIRAL DE 300 MM, D = 2,76 MM - BDI = 16,32 | Composições Próprias | ml | 131.45 | 150.6 | 19796.37 | 1.3965
10.1.3 | 74136/003 | PORTA DE ACO CHAPA 24, DE ENROLAR, RAIADA TRANVISION, LARGA COM ACABAMENTO EM PINTURA ELETROSTÁTICA AUTOMÁTICA - BDI = 16,32 | SINAPI | M2 | 13.58 | 1067.62 | 14498.28 | 1.0228
10.1.4 | MPAM-INFO002 | Fornecimento e instalação de sistema CFTV, incluindo DVR com 32 Canais, 32 câmeras infravermelho Full HD 20m, Monitores , armazenamento de 4Tb, 1 mouse usb, 1 fonte metálica 30 A, 02 caixas de cabos coaxial flexível bipolar (200m), 64 conectores BNC antirruído, 32 conectores P4 macho, caixas de passagem, eletrodutos, rasgo, quebra e chumbamento (10/22). - BDI = 16,32 | Composições Próprias | un | 1 | 26205.59 | 26205.59 | 1.8487
10.2 | REFRIGERAÇÃO | [5 empty] | 65405.02 | 4.614
10.2.1 | 103250 | AR CONDICIONADO SPLIT INVERTER, HI-WALL (PAREDE), 18000 BTU/H, CICLO FRIO - FORNECIMENTO E INSTALAÇÃO. AF_11/2021_PE - BDI = 16,32 | SINAPI | UN | 5 | 4712.18 | 23560.9 | 1.6621
10.2.2 | 103253 | AR CONDICIONADO SPLIT INVERTER, HI-WALL (PAREDE), 24000 BTU/H, CICLO FRIO - FORNECIMENTO E INSTALAÇÃO. AF_11/2021_PE - BDI = 16,32 | SINAPI | UN | 6 | 6423.56 | 38541.36 | 2.7189
10.2.3 | 103244 | AR CONDICIONADO SPLIT INVERTER, HI-WALL (PAREDE), 9000 BTU/H, CICLO FRIO - FORNECIMENTO E INSTALAÇÃO. AF_11/2021_PE - BDI = 16,32 | SINAPI | UN | 1 | 2922.48 | 2922.48 | 0.20617
10.2.4 | S12376 | Remoção de ar condicionado tipo Split | ORSE | un | 12 | 31.69 | 380.28 | 0.026827
10.3 | ENERGIA SOLAR | [5 empty] | 72644.17 | 5.1247
10.3.1 | COM-45871337 | Sistema de geração de energia solar – capacidade 1500kwh - incluindo módulo de geração (placas), inversor, cabo, conector e demais insumos necessários para instalação com projeto e aprovação junto a concessionária (10/22). - BDI = 16,32 | Composições Próprias | un | 1 | 72644.17 | 72644.17 | 5.1247
11 | PAREDES E PAINÉIS | [5 empty] | 12009.34 | 0.8472
11.1 | DEMOLIÇÕES | [5 empty] | 679.21 | 0.047915
11.1.1 | S00017 | Demolição de reboco | ORSE | m2 | 13.05 | 10.79 | 140.81 | 0.0099334
11.1.2 | 97638 | REMOÇÃO DE CHAPAS E PERFIS DE DRYWALL, DE FORMA MANUAL, SEM REAPROVEITAMENTO. AF_09/2023 | SINAPI | M2 | 46.94 | 11.47 | 538.4 | 0.037981
11.2 | ALVENARIAS E ACABAMENTOS | [5 empty] | 11330.13 | 0.79928
11.2.1 | 103329 | ALVENARIA DE VEDAÇÃO DE BLOCOS CERÂMICOS FURADOS NA HORIZONTAL DE 9X19X19 CM (ESPESSURA 9 CM) E ARGAMASSA DE ASSENTAMENTO COM PREPARO MANUAL. AF_12/2021 | SINAPI | M2 | 41.9 | 119.56 | 5009.56 | 0.3534
11.2.2 | 87878 | CHAPISCO APLICADO EM ALVENARIAS E ESTRUTURAS DE CONCRETO INTERNAS, COM COLHER DE PEDREIRO. ARGAMASSA TRAÇO 1:3 COM PREPARO MANUAL. AF_10/2022 | SINAPI | M2 | 83.8 | 6.64 | 556.43 | 0.039253
11.2.3 | 89173 | (COMPOSIÇÃO REPRESENTATIVA) DO SERVIÇO DE EMBOÇO/MASSA ÚNICA, APLICADO MANUALMENTE, TRAÇO 1:2:8, EM BETONEIRA DE 400L, PAREDES INTERNAS, COM EXECUÇÃO DE TALISCAS, EDIFICAÇÃO HABITACIONAL UNIFAMILIAR (CASAS) E EDIFICAÇÃO PÚBLICA PADRÃO. AF_12/2014 | SINAPI | M2 | 83.8 | 50.74 | 4252.01 | 0.29996
11.2.4 | 98556 | IMPERMEABILIZAÇÃO DE SUPERFÍCIE COM ARGAMASSA POLIMÉRICA / MEMBRANA ACRÍLICA, 4 DEMÃOS, REFORÇADA COM VÉU DE POLIÉSTER (MAV). AF_09/2023 | SINAPI | M2 | 20.59 | 73.44 | 1512.13 | 0.10667
12 | REDE LÓGICA | [5 empty] | 32569.16 | 2.2976
12.1 | 059455 | PONTO DE REDE - INCLUINDO RASGO, QUEBRA, CHUMBAMENTO, ELETRODUTO, CABO, CX 2" x 4" + 2 TOMADAS RJ-45 KEYSTONE E CERTIFICAÇÃO DO PONTO COM EMISSÃO DE RELATÓRIO | SINAPI | UN | 35 | 679.77 | 23791.95 | 1.6784
12.2 | 97241 | ELETROCALHA LISA OU PERFURADA EM AÇO GALVANIZADO, LARGURA 200MM E ALTURA 50MM, INCLUSIVE EMENDA E FIXAÇÃO - FORNECIMENTO E INSTALAÇÃO. AF_04/2023 | SINAPI | M | 47.35 | 101.61 | 4811.23 | 0.33941
12.3 | COMP-849515 | Infra estrutura para entrada da Rede de Fibra | Composições Próprias | Un | 2 | 1982.99 | 3965.98 | 0.27978
13 | ESQUADRIAS | [5 empty] | 78722.81 | 5.5535
13.1 | PORTAS | [5 empty] | 70087.07 | 4.9443
13.1.1 | RETIRADA/REMOÇÃO DE PORTAS | [5 empty] | 597 | 0.042115
13.1.1.1 | 97644 | REMOÇÃO DE PORTAS, DE FORMA MANUAL, SEM REAPROVEITAMENTO. AF_09/2023 | SINAPI | M2 | 47.99 | 12.44 | 597 | 0.042115
13.1.2 | PORTAS DE MADEIRA | [5 empty] | 30789.51 | 2.172
13.1.2.1 | 90791 | KIT DE PORTA-PRONTA DE MADEIRA EM ACABAMENTO MELAMÍNICO BRANCO, FOLHA PESADA OU SUPERPESADA, 80X210CM, FIXAÇÃO COM PREENCHIMENTO PARCIAL DE ESPUMA EXPANSIVA - FORNECIMENTO E INSTALAÇÃO. AF_12/2019 | SINAPI | UN | 17 | 1393.97 | 23697.49 | 1.6717
13.1.2.2 | 91306 | FECHADURA DE EMBUTIR PARA PORTAS INTERNAS, COMPLETA, ACABAMENTO PADRÃO MÉDIO, COM EXECUÇÃO DE FURO - FORNECIMENTO E INSTALAÇÃO. AF_12/2019 | SINAPI | UN | 12 | 213.88 | 2566.56 | 0.18106
13.1.2.3 | 90789 | KIT DE PORTA-PRONTA DE MADEIRA EM ACABAMENTO MELAMÍNICO BRANCO, FOLHA LEVE OU MÉDIA, 70X210CM, EXCLUSIVE FECHADURA, FIXAÇÃO COM PREENCHIMENTO PARCIAL DE ESPUMA EXPANSIVA - FORNECIMENTO E INSTALAÇÃO. AF_12/2019 | SINAPI | UN | 3 | 1152.02 | 3456.06 | 0.24381
13.1.2.4 | 90831 | FECHADURA DE EMBUTIR PARA PORTA DE BANHEIRO, COMPLETA, ACABAMENTO PADRÃO MÉDIO, INCLUSO EXECUÇÃO DE FURO - FORNECIMENTO E INSTALAÇÃO. AF_12/2019 | SINAPI | UN | 5 | 213.88 | 1069.4 | 0.075441
13.1.3 | PORTAS DE VIDRO | [5 empty] | 38700.56 | 2.7301
13.1.3.1 | 102185 | PORTA DE ABRIR COM MOLA HIDRÁULICA, EM VIDRO TEMPERADO, 2 FOLHAS DE 90X210 CM, ESPESSURA DD 10MM, INCLUSIVE ACESSÓRIOS. AF_01/2021 | SINAPI | UN | 3 | 6584.75 | 19754.25 | 1.3936
13.1.3.2 | 102189 | JOGO DE FERRAGENS CROMADAS PARA PORTA DE VIDRO TEMPERADO, UMA FOLHA COMPOSTO DE DOBRADICAS SUPERIOR E INFERIOR, TRINCO, FECHADURA, CONTRA FECHADURA COM CAPUCHINHO SEM MOLA E PUXADOR. AF_01/2021 | SINAPI | UN | 6 | 347.39 | 2084.34 | 0.14704
13.1.3.3 | 102188 | MOLA HIDRAULICA DE PISO PARA PORTA DE VIDRO TEMPERADO. AF_01/2021 | SINAPI | UN | 6 | 1313.96 | 7883.76 | 0.55616
13.1.3.4 | S09733 | Puxador duplo para porta, em alumínio polido, ø = 1", l= 40cm, ref. 3008, da Vesfer ou similar | ORSE | Un | 6 | 321.67 | 1930.02 | 0.13615
13.1.3.5 | COMP-943753 | CABINE ECLUSA DE VIDRO TEMPERADO 10mm, INCLUINDO PORTA | Composições Próprias | un | 1 | 7048.19 | 7048.19 | 0.49721
13.2 | JANELAS | [5 empty] | 8635.74 | 0.60921
13.2.1 | 99821 | LIMPEZA DE JANELA DE VIDRO COM CAIXILHO EM AÇO/ALUMÍNIO/PVC. AF_04/2019 | SINAPI | M2 | 38.14 | 4.09 | 155.99 | 0.011004
13.2.2 | S01841 | Revisão de esquadrias de alumínio | ORSE | m2 | 38.14 | 172.43 | 6576.48 | 0.46394
13.2.3 | S02311 | Pintura de acabamento com lixamento, aplicação de 01 demão de tinta à base de zarcão e 02 demãos de tinta esmalte | ORSE | m2 | 53.78 | 35.39 | 1903.27 | 0.13427
14 | FORROS E ACABAMENTOS | [5 empty] | 156501.19 | 11.0404
14.1 | FORROS | [5 empty] | 7046.58 | 0.4971
14.1.1 | COMP-899269 | FORRO DE ACÚSTICO PVC, LISO, PARA AMBIENTES INTERNOS (0,625 X 0,625)M, INCLUSIVE ESTRUTURA DE FIXAÇÃO | Composições Próprias | M² | 55.78 | 117.88 | 6575.35 | 0.46386
14.1.2 | S00012 | Demolição de forros | ORSE | m2 | 48.58 | 9.7 | 471.23 | 0.033243
14.2 | REVESTIMENTO METÁLICO EM ALUMÍNIO COMPOSTO | [5 empty] | 149454.61 | 10.5433
14.2.1 | S05057 | Revestimento metálico em alumínio composto (Alucobond), e=0,3mm, pintura Kaynar 500 composta por seis camadas, inclusive estrutura metálica auxiliar em perfil de viga "U" de 2" - fornecimento e montagem | ORSE | m2 | 217.24 | 648.49 | 140877.97 | 9.9382
14.2.2 | COMP-318686 | Remoção de chapas em ACM de estrutura. | Composições Próprias | m² | 217.24 | 39.48 | 8576.64 | 0.60504
15 | PINTURA | [5 empty] | 75773.56 | 5.3454
15.1 | PINTURA DA EDIFICAÇÃO | [5 empty] | 52448.22 | 3.7
15.1.1 | PINTURTA INTERNA | [5 empty] | 31170.57 | 2.1989
15.1.1.1 | S07725 | Remoção de pintura látex (raspagem e/ou lixamento e/ou escovação) | ORSE | m2 | 716.4 | 8.63 | 6182.53 | 0.43615
15.1.1.2 | 88485 | FUNDO SELADOR ACRÍLICO, APLICAÇÃO MANUAL EM PAREDE, UMA DEMÃO. AF_04/2023 | SINAPI | M2 | 716.4 | 4.54 | 3252.46 | 0.22944
15.1.1.3 | 88495 | EMASSAMENTO COM MASSA LÁTEX, APLICAÇÃO EM PAREDE, UMA DEMÃO, LIXAMENTO MANUAL. AF_04/2023 | SINAPI | M2 | 716.4 | 14.55 | 10423.62 | 0.73533
15.1.1.4 | 88489 | PINTURA LÁTEX ACRÍLICA PREMIUM, APLICAÇÃO MANUAL EM PAREDES, DUAS DEMÃOS. AF_04/2023 | SINAPI | M2 | 716.4 | 15.79 | 11311.96 | 0.798
15.1.2 | PINTURA EXTERNA | [5 empty] | 21277.65 | 1.501
15.1.2.1 | S07725 | Remoção de pintura látex (raspagem e/ou lixamento e/ou escovação) | ORSE | m2 | 375.93 | 8.63 | 3244.28 | 0.22887
15.1.2.2 | 96130 | APLICAÇÃO MANUAL DE MASSA ACRÍLICA EM PAREDES EXTERNAS DE CASAS, UMA DEMÃO. AF_03/2024 | SINAPI | M2 | 375.93 | 23.78 | 8939.62 | 0.63064
15.1.2.3 | 88415 | APLICAÇÃO MANUAL DE FUNDO SELADOR ACRÍLICO EM PAREDES EXTERNAS DE CASAS. AF_03/2024 | SINAPI | M2 | 375.93 | 4.98 | 1872.13 | 0.13207
15.1.2.4 | 95626 | APLICAÇÃO MANUAL DE TINTA LÁTEX ACRÍLICA EM PAREDE EXTERNAS DE CASAS, DUAS DEMÃOS. AF_03/2024 | SINAPI | M2 | 375.93 | 19.21 | 7221.62 | 0.50945
15.2 | PINTURA MUROS/MURETAS/GRADIS | [5 empty] | 23325.34 | 1.6455
15.2.1 | S07725 | Remoção de pintura látex (raspagem e/ou lixamento e/ou escovação) | ORSE | m2 | 391.8 | 8.63 | 3381.23 | 0.23853
15.2.2 | S07695 | Pintura de Gradil Metálico, confeccionado com barras chata 1 1/4" x 3/16", em módulos 16x16cm, ou tijolinho 20x10cm, com 01 demão de tinta anti-corrosiva - zarcão e 02 demãos de esmalte sintético (medir somente uma vez) | ORSE | m2 | 32.48 | 35.39 | 1149.47 | 0.081089
15.2.3 | 96130 | APLICAÇÃO MANUAL DE MASSA ACRÍLICA EM PAREDES EXTERNAS DE CASAS, UMA DEMÃO. AF_03/2024 | SINAPI | M2 | 391.8 | 23.78 | 9317 | 0.65727
15.2.4 | 88415 | APLICAÇÃO MANUAL DE FUNDO SELADOR ACRÍLICO EM PAREDES EXTERNAS DE CASAS. AF_03/2024 | SINAPI | M2 | 391.8 | 4.98 | 1951.16 | 0.13764
15.2.5 | 95626 | APLICAÇÃO MANUAL DE TINTA LÁTEX ACRÍLICA EM PAREDE EXTERNAS DE CASAS, DUAS DEMÃOS. AF_03/2024 | SINAPI | M2 | 391.8 | 19.21 | 7526.48 | 0.53095
16 | PAVIMENTAÇÃO - EXTERNA | [5 empty] | 49835.27 | 3.5156
16.1 | DEMOLIÇÕES E LIMPEZAS | [5 empty] | 5233.88 | 0.36922
16.1.1 | 104790 | DEMOLIÇÃO DE PISO DE CONCRETO SIMPLES, DE FORMA MECANIZADA COM MARTELETE, SEM REAPROVEITAMENTO. AF_09/2023 | SINAPI | M3 | 24.06 | 157.5 | 3789.45 | 0.26733
16.1.2 | 100982 | CARGA, MANOBRA E DESCARGA DE ENTULHO EM CAMINHÃO BASCULANTE 10 M³ - CARGA COM ESCAVADEIRA HIDRÁULICA (CAÇAMBA DE 0,80 M³ / 111 HP) E DESCARGA LIVRE (UNIDADE: M3). AF_07/2020 | SINAPI | M3 | 28.87 | 12.58 | 363.18 | 0.02562
16.1.3 | 99814 | LIMPEZA DE SUPERFÍCIE COM JATO DE ALTA PRESSÃO. AF_04/2019 | SINAPI | M2 | 412.69 | 2.62 | 1081.25 | 0.076277
16.2 | PAVIMENTAÇÃO | [5 empty] | 44601.39 | 3.1464
16.2.1 | 95005 | EXECUÇÃO DE PASSEIO (CALÇADA) COM CONCRETO MOLDADO IN LOCO, FEITO EM OBRA, ACABAMENTO ESTAMPADO, ESPESSURA 8 CM, ARMADO. AF_08/2022 | SINAPI | M2 | 216.65 | 141.63 | 30684.14 | 2.1646
16.2.2 | 102492 | PINTURA DE PISO COM TINTA ACRÍLICA, APLICAÇÃO MANUAL, 3 DEMÃOS, INCLUSO FUNDO PREPARADOR. AF_05/2021 | SINAPI | M2 | 269.47 | 32.15 | 8663.46 | 0.61116
16.2.3 | 102500 | PINTURA DE DEMARCAÇÃO DE VAGA COM TINTA ACRÍLICA, E = 10 CM, APLICAÇÃO MANUAL. AF_05/2021 | SINAPI | M | 68.25 | 5.47 | 373.33 | 0.026337
16.2.4 | 102513 | PINTURA DE SÍMBOLOS E TEXTOS COM TINTA ACRÍLICA, DEMARCAÇÃO COM FITA ADESIVA E APLICAÇÃO COM ROLO. AF_05/2021 | SINAPI | M2 | 8.4 | 58.98 | 495.43 | 0.03495
16.2.5 | 102514 | PINTURA DE SÍMBOLO "DEFICIENTE FÍSICO" COM TINTA ACRÍLICA, UTILIZAÇÃO DE MOLDE PLÁSTICO E APLICAÇÃO MECÂNICA, 120X120 CM. AF_05/2021 | SINAPI | UN | 2 | 4.56 | 9.12 | 0.00064337
16.2.6 | 102516 | PINTURA DE SÍMBOLO "GESTANTE" COM TINTA ACRÍLICA, UTILIZAÇÃO DE MOLDE PLÁSTICO E APLICAÇÃO MECÂNICA, 120X120 CM. AF_05/2021 | SINAPI | UN | 2 | 4 | 8 | 0.00056436
16.2.7 | 102515 | PINTURA DE SÍMBOLO "IDOSO" COM TINTA ACRÍLICA, UTILIZAÇÃO DE MOLDE PLÁSTICO E APLICAÇÃO MECÂNICA, 120X120 CM. AF_05/2021 | SINAPI | UN | 1 | 3.84 | 3.84 | 0.00027089
16.2.8 | 101095 | PISO PODOTÁTIL, DIRECIONAL OU ALERTA, SOLIDARIZADO AO PISO EXISTENTE (ELEMENTOS DISCRETOS). AF_05/2020 | SINAPI | M | 35.85 | 35.67 | 1278.77 | 0.090211
16.2.9 | 103946 | PLANTIO DE GRAMA ESMERALDA OU SÃO CARLOS OU CURITIBANA, EM PLACAS. AF_07/2024 | SINAPI | M2 | 41.8 | 29.11 | 1216.8 | 0.085839
16.2.10 | 92406 | EXECUÇÃO DE PAVIMENTO EM PISO INTERTRAVADO, COM BLOCO 16 FACES DE 22 X 11 CM, ESPESSURA 10 CM. AF_10/2022 | SINAPI | M2 | 12.5 | 149.48 | 1868.5 | 0.13181
17 | PAVIMENTAÇÃO - INTERNA | [5 empty] | 54623.78 | 3.8534
17.1 | 88650 | RODAPÉ CERÂMICO DE 7CM DE ALTURA COM PLACAS TIPO ESMALTADA DE DIMENSÕES 60X60CM. AF_02/2023 | SINAPI | M | 252.26 | 18.23 | 4598.7 | 0.32441
17.2 | 87263 | REVESTIMENTO CERÂMICO PARA PISO COM PLACAS TIPO PORCELANATO DE DIMENSÕES 60X60 CM APLICADA EM AMBIENTES DE ÁREA MAIOR QUE 10 M². AF_02/2023_PE | SINAPI | M2 | 267.3 | 179.25 | 47913.53 | 3.3801
17.3 | I13146 | Soleira de Quartzito arabescato escuro polido 17 x 2cm | ORSE | m | 7 | 301.65 | 2111.55 | 0.14896
18 | INSTALAÇÕES DE COMBATE A INCÊNDIO | [5 empty] | 4294.07 | 0.30292
18.1 | 101907 | EXTINTOR DE INCÊNDIO PORTÁTIL COM CARGA DE CO2 DE 6 KG, CLASSE BC - FORNECIMENTO E INSTALAÇÃO. AF_10/2020_PE - BDI = 16,32 | SINAPI | UN | 3 | 889.52 | 2668.56 | 0.18825
18.2 | 00010892 | EXTINTOR DE INCENDIO PORTATIL COM CARGA DE PO QUIMICO SECO (PQS) DE 6 KG, CLASSE BC - BDI = 16,32 | SINAPI | UN | 1 | 286.85 | 286.85 | 0.020236
18.3 | MPAM - INC - 001 | SUPORTE DE PAREDE PARA EXTINTOR | SBC | UN | 4 | 31.23 | 124.92 | 0.0088125
18.4 | S12312 | Luminária de emergência, tipo balizamento, com autonomia de 3h, modelo LED - 3000 lumens, SEGURIMAX ou similarr - BDI = 16,32 | ORSE | un | 2 | 330.92 | 661.84 | 0.046689
18.5 | 97599 | LUMINÁRIA DE EMERGÊNCIA, COM 30 LÂMPADAS LED DE 2 W, SEM REATOR - FORNECIMENTO E INSTALAÇÃO. AF_09/2024 - BDI = 16,32 | SINAPI | UN | 5 | 30.46 | 152.3 | 0.010744
18.6 | 00037539 | PLACA DE SINALIZACAO DE SEGURANCA CONTRA INCENDIO, FOTOLUMINESCENTE, RETANGULAR, *13 X 26* CM, EM PVC *2* MM ANTI-CHAMAS (SIMBOLOS, CORES E PICTOGRAMAS CONFORME NBR 16820) - BDI = 16,32 | SINAPI | UN | 7 | 23.64 | 165.48 | 0.011674
18.7 | S11621 | Fita auto adesiva fotoluminescente "9m" l=2,5cm ou similar | ORSE | m | 4 | 32.27 | 129.08 | 0.0091059
18.8 | S12888 | Placa de sinalizacao, fotoluminescente, em pvc , com logotipo "Extintor de incêndio portátil"- Placa E5 | ORSE | un | 4 | 21.06 | 84.24 | 0.0059427
18.9 | I11558 | Fita de demarcação PVC 15mmx50m - (amarela, vermelha, branca, preta, etc.) | ORSE | m | 32 | 0.65 | 20.8 | 0.0014673
19 | COMUNICAÇÃO VISUAL | [5 empty] | 26934.87 | 1.9001
19.1 | S12042 | Letra em aço inox escovado/polido 15 x 15cm - instalado | ORSE | un | 98 | 107.75 | 10559.5 | 0.74492
19.2 | COMP-742606 | Logomarca do MPAM, confecionada em ACM, med. Ø 2.750,00mm para a fixação em fachada - Fornecimento e instalação | Composições Próprias | UN | 1 | 6545.85 | 6545.85 | 0.46178
19.3 | S10563 | Mapa tátil em ferro fundido medindo 70 x 50cm, com suporte em chapa em ferro 1" e tubo de ferro galvanizado ø=4", pintados e placa em granito cinza andorinha | ORSE | un | 1 | 6213.42 | 6213.42 | 0.43832
19.4 | S10719 | Placa de indicativa em acrílico e adesivo, com sinalização para deficientes, dim.: 12 x 30 cm | ORSE | Un | 20 | 67.79 | 1355.8 | 0.095645
19.5 | 00010848 | PLACA DE INAUGURACAO METALICA, *40* CM X *60* CM | SINAPI | UN | 1 | 1547.91 | 1547.91 | 0.1092
19.6 | S12904 | Adesivo cortado eletronicamente, Puxe-Empurre, dimensões:50 x 10cm. | ORSE | un | 16 | 21.79 | 348.64 | 0.024595
19.7 | INS-656022 | VINIL AUTO-ADESIVO FOSCO OU BRILHANTE | Composições Próprias | m² | 5 | 41.78 | 208.9 | 0.014737
19.8 | I11392 | Adesivo em vinil para plotagem em letreiro de chapa galvanizada (c/aplicação) | ORSE | m2 | 0.78 | 198.52 | 154.85 | 0.010924
20 | LIMPEZA | [5 empty] | 18295.7 | 1.2907
20.1 | COMP-175824 | LIMPEZA PERMANENTE E FINAL DA OBRA | Composições Próprias | mês | 5 | 3659.14 | 18295.7 | 1.2907
100,00%
[6 empty] | VALOR BDI TOTAL: |  | 291132.03
[6 empty] | VALOR ORÇAMENTO: |  | 1126405.59
[6 empty] | VALOR TOTAL: |  | 1417537.62
Luciana de S. Carvalho. CREA-AM 16.342 D Agente Técnico - Engº. Civil Divisão de Engenharia, Arquitetura e Cálculo - DEAC

## CUSTO DIRETO
ITEM | CÓDIGO | DESCRIÇÃO | FONTE | UNIDADE | QTD | CUSTO DIRETO (R$) |  |  |  |  | PREÇO UNITÁRIO (R$) | PREÇO TOTAL (R$)
[6 empty] | MÃO DE OBRA | MATERIAL | EQUIPAMENTOS | OUTROS | BDI
1 | ADMINISTRAÇÃO DA OBRA | [10 empty] | 297443.23
1.1 | ADMINISTRAÇÃO LOCAL | [10 empty] | 144963.85
1.1.1 | 90777 | ENGENHEIRO CIVIL DE OBRA JUNIOR COM ENCARGOS COMPLEMENTARES | SINAPI | H | 450 | 103.52 | 0 | 0 | 2.13 | 29.95 | 135.6 | 61020
1.1.2 | 93572 | ENCARREGADO GERAL DE OBRAS COM ENCARGOS COMPLEMENTARES | SINAPI | MES | 5 | 5894.69 | 0 | 0 | 514.28 | 1816.94 | 8225.91 | 41129.55
1.1.3 | 00041776 | VIGIA NOTURNO, HORA EFETIVAMENTE TRABALHADA DE 22 H AS 5 H (COM ADICIONAL NOTURNO) | SINAPI | H | 1050 | 12.93 | 0 | 0 | 0 | 3.67 | 16.6 | 17430
1.1.4 | 101460 | VIGIA DIURNO COM ENCARGOS COMPLEMENTARES | SINAPI | MES | 5 | 2284.19 | 0 | 0 | 1671.29 | 1121.38 | 5076.86 | 25384.3
1.2 | TAXAS E EMOLUMENTOS | [10 empty] | 2217.45
1.2.1 | MPAM 05/2016 | Taxas e Emolumentos | Composições Próprias | un | 1 | 0 | 0 | 0 | 1727.66 | 489.79 | 2217.45 | 2217.45
1.3 | ALIMENTAÇÃO, TRANSPORTE E FERRAMENTAS | [10 empty] | 149416.2
1.3.1 | 00037370 | ALIMENTACAO - HORISTA (COLETADO CAIXA - ENCARGOS COMPLEMENTARES) | SINAPI | H | 14860 | 0 | 0 | 0 | 4.32 | 1.22 | 5.54 | 82324.4
1.3.2 | 00037371 | TRANSPORTE - HORISTA (COLETADO CAIXA - ENCARGOS COMPLEMENTARES) | SINAPI | H | 14860 | 0 | 0 | 0 | 1.23 | 0.35 | 1.58 | 23478.8
1.3.3 | 00037372 | EXAMES - HORISTA (COLETADO CAIXA - ENCARGOS COMPLEMENTARES) | SINAPI | H | 14860 | 0 | 0 | 0 | 1.34 | 0.38 | 1.72 | 25559.2
1.3.4 | 00037373 | SEGURO - HORISTA (COLETADO CAIXA - ENCARGOS COMPLEMENTARES) | SINAPI | H | 14860 | 0 | 0 | 0 | 0.04 | 0.01 | 0.05 | 743
1.3.5 | MPAM - 001 | EPI e Ferramental (equipe até 10 funcionários) | Composições Próprias | Mês | 5 | 0 | 2267.87 | 429.57 | 0 | 764.72 | 3462.16 | 17310.8
1.4 | PROJETOS | [10 empty] | 845.73
1.4.1 | I14349 | Projeto Elétrico - Edificações comuns, incluindo área urbanizada. | ORSE | m² | 82.35 | 0 | 0 | 0 | 8 | 2.27 | 10.27 | 845.73
2 | SERVIÇOS INICIAIS | [10 empty] | 89088.34
2.1 | MOBILIZAÇÃO E DESMOBILIZAÇÃO | [10 empty] | 8374.38
2.1.1 | 100953 | TRANSPORTE COM CAMINHÃO CARROCERIA COM GUINDAUTO (MUNCK), MOMENTO MÁXIMO DE CARGA 11,7 TM, EM VIA URBANA PAVIMENTADA, ADICIONAL PARA DMT EXCEDENTE A 30 KM (UNIDADE: TXKM). AF_07/2020 | SINAPI | TXKM | 5334 | 0.16 | 0.63 | 0.39 | 0.04 | 0.35 | 1.57 | 8374.38
2.2 | CANTEIRO DE OBRA | [10 empty] | 80713.96
2.2.1 | 103689 | FORNECIMENTO E INSTALAÇÃO DE PLACA DE OBRA COM CHAPA GALVANIZADA E ESTRUTURA DE MADEIRA. AF_03/2022_PS - BDI = 16,32 | SINAPI | M2 | 6 | 25.26 | 412.25 | 0 | 15.63 | 73.95 | 527.09 | 3162.54
2.2.2 | 00020193 | LOCACAO DE ANDAIME METALICO TIPO FACHADEIRO, PECAS COM APROXIMADAMENTE 1,20 M DE LARGURA E 2,0 M DE ALTURA, INCLUINDO DIAGONAIS EM X, BARRAS DE LIGACAO, SAPATAS E DEMAIS ITENS NECESSARIOS A MONTAGEM (NAO INCLUI INSTALACAO) - BDI = 16,32 | SINAPI | M2XMES | 24 | 0 | 0 | 27.75 | 0 | 4.53 | 32.28 | 774.72
2.2.3 | 98457 | TAPUME COM CHAPA METÁLICA. AF_03/2024 | SINAPI | M2 | 48.75 | 34.85 | 29.71 | 0 | 12.13 | 21.74 | 98.43 | 4798.46
2.2.4 | 104894 | COMPOSIÇÃO PARAMÉTRICA DE EXECUÇÃO DE ESCRITÓRIO EM CANTEIRO DE OBRAS, FORA DA PROJEÇÃO DA LAJE, EM CHAPA DE MADEIRA COMPENSADA, NÃO INCLUSO MOBILIÁRIO E EQUIPAMENTOS. AF_01/2024_PE | SINAPI | M2 | 6 | 241.55 | 723.39 | 6.34 | 118.55 | 308.97 | 1398.8 | 8392.8
2.2.5 | 104896 | COMPOSIÇÃO PARAMÉTRICA DE EXECUÇÃO DE REFEITÓRIO EM CANTEIRO DE OBRAS, FORA DA PROJEÇÃO DA LAJE, EM CHAPA DE MADEIRA COMPENSADA, NÃO INCLUSO MOBILIÁRIO E EQUIPAMENTOS. AF_01/2024_PE | SINAPI | M2 | 25 | 154.03 | 524.88 | 5.43 | 77.11 | 215.87 | 977.32 | 24433
2.2.6 | 104895 | COMPOSIÇÃO PARAMÉTRICA DE EXECUÇÃO DE ALMOXARIFADO EM CANTEIRO DE OBRAS, FORA DA PROJEÇÃO DA LAJE, EM CHAPA DE MADEIRA COMPENSADA, NÃO INCLUSO MOBILIÁRIO E EQUIPAMENTOS. AF_01/2024_PE | SINAPI | M2 | 6 | 143.06 | 486.92 | 6.1 | 73.79 | 201.25 | 911.12 | 5466.72
2.2.7 | 104897 | COMPOSIÇÃO PARAMÉTRICA DE EXECUÇÃO DE SANITÁRIO E VESTIÁRIO EM CANTEIRO DE OBRAS, FORA DA PROJEÇÃO DA LAJE, EM CHAPA DE MADEIRA COMPENSADA, NÃO INCLUSO MOBILIÁRIO. AF_01/2024_PE | SINAPI | M2 | 25 | 224.25 | 686.4 | 4.38 | 109.57 | 290.47 | 1315.07 | 32876.75
2.2.8 | 97637 | REMOÇÃO DE TAPUME/ CHAPAS METÁLICAS E DE MADEIRA, DE FORMA MANUAL, SEM REAPROVEITAMENTO. AF_09/2023 | SINAPI | M2 | 48.75 | 1.96 | 0 | 0 | 1.12 | 0.87 | 3.95 | 192.56
2.2.9 | 98524 | LIMPEZA MANUAL DE VEGETAÇÃO EM TERRENO COM ENXADA. AF_03/2024 | SINAPI | M2 | 303.65 | 0.94 | 0 | 0 | 0.64 | 0.45 | 2.03 | 616.41
3 | COBERTURA / TELHADO | [10 empty] | 101189.77
3.1 | RETIRADA E DEMOLIÇÕES | [10 empty] | 2874.53
3.1.1 | S00043 | Retirada de calha | ORSE | m | 68.1 | 7.76 | 0 | 0 | 2.32 | 2.86 | 12.94 | 881.21
3.1.2 | 97622 | DEMOLIÇÃO DE ALVENARIA DE BLOCO FURADO, DE FORMA MANUAL, SEM REAPROVEITAMENTO. AF_09/2023 | SINAPI | M3 | 0.29 | 35.31 | 0 | 0 | 22.67 | 16.44 | 74.42 | 21.58
3.1.3 | 97647 | REMOÇÃO DE TELHAS DE FIBROCIMENTO METÁLICA E CERÂMICA, DE FORMA MANUAL, SEM REAPROVEITAMENTO. AF_09/2023 | SINAPI | M2 | 282.43 | 2.24 | 0 | 0 | 1.38 | 1.03 | 4.65 | 1313.3
3.1.4 | S07218 | Remoção de impermeabilização com manta asfaltica | ORSE | m2 | 79.33 | 5.08 | 0 | 0 | 1.39 | 1.83 | 8.3 | 658.44
3.2 | TELHAMENTO | [10 empty] | 76334.81
3.2.1 | 100327 | RUFO EXTERNO/INTERNO EM CHAPA DE AÇO GALVANIZADO NÚMERO 26, CORTE DE 33 CM, INCLUSO IÇAMENTO. AF_07/2019 | SINAPI | M | 89 | 6.61 | 47.8 | 0.02 | 3.67 | 16.47 | 74.57 | 6636.73
3.2.2 | 94216 | TELHAMENTO COM TELHA METÁLICA TERMOACÚSTICA E = 30 MM, COM ATÉ 2 ÁGUAS, INCLUSO IÇAMENTO. AF_07/2019 | SINAPI | M2 | 282.43 | 1.85 | 189.35 | 0 | 1.07 | 54.51 | 246.78 | 69698.08
3.3 | DRENAGEM DE ÁGUAS PLUVIAIS | [10 empty] | 21980.43
3.3.1 | 94228 | CALHA EM CHAPA DE AÇO GALVANIZADO NÚMERO 24, DESENVOLVIMENTO DE 50 CM, INCLUSO TRANSPORTE VERTICAL. AF_07/2019 | SINAPI | M | 68 | 10.65 | 68.75 | 0.01 | 6.02 | 24.22 | 109.65 | 7456.2
3.3.2 | 89578 | TUBO PVC, SÉRIE R, ÁGUA PLUVIAL, DN 100 MM, FORNECIDO E INSTALADO EM CONDUTORES VERTICAIS DE ÁGUAS PLUVIAIS. AF_06/2022 | SINAPI | M | 22.4 | 2.66 | 25.12 | 0 | 1.26 | 8.23 | 37.27 | 834.85
3.3.3 | S04283 | Ralo hemisférico em fº fº, tipo abacaxi Ø 100mm | ORSE | un | 9 | 15.05 | 24.11 | 0 | 3.85 | 12.19 | 55.2 | 496.8
3.3.4 | 98546 | IMPERMEABILIZAÇÃO DE SUPERFÍCIE COM MANTA ASFÁLTICA, UMA CAMADA, INCLUSIVE APLICAÇÃO DE PRIMER ASFÁLTICO, E=4MM. AF_09/2023 | SINAPI | M2 | 79.33 | 19.14 | 100.17 | 0 | 10.26 | 36.73 | 166.3 | 13192.58
4 | INSTALAÇÕES ELÉTRICAS | [10 empty] | 57765.61
4.1 | REDE ELÉTRICA | [10 empty] | 10721.37
4.1.1 | S11301 | Luminária em LED slim p/ iluminação púb,03 petalas,50W,lentes policarbonato,corpo alumínio,pint.anti-incrustantes, grau de prot. IP67, IK09,temp-cor 5000°K, IRC =>70%,v.útil 50.000 h,linha Street-Light (PICO-LE- LMSL-80), com poste de aço e base de concreto. | ORSE | un | 4 | 90.26 | 942.33 | 0 | 16.5 | 297.42 | 1346.51 | 5386.04
4.1.2 | 101512 | ENTRADA DE ENERGIA ELÉTRICA, AÉREA, TRIFÁSICA, COM CAIXA DE EMBUTIR, CABO DE 35 MM2 E DISJUNTOR DIN 50A (NÃO INCLUSO O POSTE DE CONCRETO). AF_07/2020 | SINAPI | UN | 1 | 451.34 | 1958.83 | 6.74 | 168.3 | 732.91 | 3318.12 | 3318.12
4.1.3 | 97601 | REFLETOR EM ALUMÍNIO, DE SUPORTE E ALÇA, COM LÂMPADA VAPOR DE MERCÚRIO DE 250 W, COM REATOR ALTO FATOR DE POTÊNCIA - FORNECIMENTO E INSTALAÇÃO. AF_02/2020 | SINAPI | UN | 2 | 14.85 | 338.29 | 0 | 5.31 | 101.62 | 460.07 | 920.14
4.1.4 | 97600 | REFLETOR EM ALUMÍNIO, DE SUPORTE E ALÇA, COM 1 LÂMPADA VAPOR DE MERCÚRIO DE 125 W, COM REATOR ALTO FATOR DE POTÊNCIA - FORNECIMENTO E INSTALAÇÃO. AF_02/2020 | SINAPI | UN | 2 | 14.85 | 318.59 | 0 | 5.31 | 96.04 | 434.79 | 869.58
4.1.5 | S06410 | Tampa de concreto para caixas de passagem 0,40x0,40mx0,07m | ORSE | un | 4 | 6.4 | 18.22 | 0 | 1.63 | 7.44 | 33.69 | 134.76
4.1.6 | S02952 | Fornecimento de relé fotoelétrico indiv. 5a/127v, c/ base móvel | ORSE | un | 3 | 0 | 24.08 | 0 | 0 | 6.83 | 30.91 | 92.73
4.2 | RETIRADAS E REMOÇÕES | [10 empty] | 309.96
4.2.1 | 97660 | REMOÇÃO DE INTERRUPTORES/TOMADAS ELÉTRICAS, DE FORMA MANUAL, SEM REAPROVEITAMENTO. AF_09/2023 | SINAPI | UN | 75 | 0.51 | 0 | 0 | 0.27 | 0.22 | 1 | 75
4.2.2 | 97665 | REMOÇÃO DE LUMINÁRIAS, DE FORMA MANUAL, SEM REAPROVEITAMENTO. AF_09/2023 | SINAPI | UN | 88 | 1.38 | 0 | 0 | 0.7 | 0.59 | 2.67 | 234.96
4.3 | TOMADAS, NTERRUPTORES E LUMINÁRIAS - NOVOS | [10 empty] | 29861.31
4.3.1 | COMP-194107 | Luminária a LED tipo plafon 60x60cm 48w. Completa, com driver multitensão (100-250V) integrados à luminária. 30.000h de uso. | Composições Próprias | Un | 88 | 6.01 | 0 | 0 | 200.8 | 58.63 | 265.44 | 23358.72
4.3.2 | 92016 | TOMADA BAIXA DE EMBUTIR (3 MÓDULOS), 2P+T 10 A, INCLUINDO SUPORTE E PLACA - FORNECIMENTO E INSTALAÇÃO. AF_03/2023 | SINAPI | UN | 47 | 31.69 | 31.67 | 0 | 13.09 | 21.67 | 98.12 | 4611.64
4.3.3 | 91992 | TOMADA ALTA DE EMBUTIR (1 MÓDULO), 2P+T 10 A, INCLUINDO SUPORTE E PLACA - FORNECIMENTO E INSTALAÇÃO. AF_03/2023 | SINAPI | UN | 6 | 27.82 | 13.91 | 0 | 11.48 | 15.09 | 68.3 | 409.8
4.3.4 | 92004 | TOMADA MÉDIA DE EMBUTIR (2 MÓDULOS), 2P+T 10 A, INCLUINDO SUPORTE E PLACA - FORNECIMENTO E INSTALAÇÃO. AF_03/2023 | SINAPI | UN | 2 | 30.47 | 22.79 | 0 | 12.59 | 18.67 | 84.52 | 169.04
4.3.5 | 91953 | INTERRUPTOR SIMPLES (1 MÓDULO), 10A/250V, INCLUINDO SUPORTE E PLACA - FORNECIMENTO E INSTALAÇÃO. AF_03/2023 | SINAPI | UN | 15 | 15.67 | 12.84 | 0 | 6.47 | 9.92 | 44.9 | 673.5
4.3.6 | 92023 | INTERRUPTOR SIMPLES (1 MÓDULO) COM 1 TOMADA DE EMBUTIR 2P+T 10 A, INCLUINDO SUPORTE E PLACA - FORNECIMENTO E INSTALAÇÃO. AF_03/2023 | SINAPI | UN | 4 | 26.73 | 21.72 | 0 | 11.04 | 16.87 | 76.36 | 305.44
4.3.7 | 91959 | INTERRUPTOR SIMPLES (2 MÓDULOS), 10A/250V, INCLUINDO SUPORTE E PLACA - FORNECIMENTO E INSTALAÇÃO. AF_03/2023 | SINAPI | UN | 1 | 23.08 | 20.65 | 0 | 9.52 | 15.1 | 68.35 | 68.35
4.3.8 | 91967 | INTERRUPTOR SIMPLES (3 MÓDULOS), 10A/250V, INCLUINDO SUPORTE E PLACA - FORNECIMENTO E INSTALAÇÃO. AF_03/2023 | SINAPI | UN | 1 | 30.47 | 28.46 | 0 | 12.59 | 20.28 | 91.8 | 91.8
4.3.9 | 101537 | APARELHO SINALIZADOR DE SAÍDA DE GARAGEM, COM CÉLULA FOTOELÉTRICA - FORNECIMENTO E INSTALAÇÃO. AF_07/2020 | SINAPI | UN | 1 | 42.03 | 79.48 | 0 | 13.29 | 38.22 | 173.02 | 173.02
4.4 | SISTEMA DE PROTEÇÃO CONTRA DESCARGAS ATMOSFÉRICAS (SPDA) | [10 empty] | 16872.97
4.4.1 | S160333 | Cabo de cobre nú 50 mm2, ref. TEL-5750, marca de referência Termotécnica ou equivalente, inclusive abertura e fechamento de vala para cabo dimensões 50x20cm | IOPES | m | 85 | 22.84 | 50.6 | 0 | 0.01 | 20.82 | 94.27 | 8012.95
4.4.2 | 101795 | CAIXA ENTERRADA PARA INSTALAÇÕES TELEFÔNICAS TIPO R1, EM ALVENARIA COM BLOCOS DE CONCRETO, DIMENSÕES INTERNAS: 0,35X0,60X0,60 M, EXCLUINDO TAMPÃO. AF_12/2020 | SINAPI | UN | 4 | 176.79 | 363.01 | 6.43 | 98.73 | 182.85 | 827.81 | 3311.24
4.4.3 | S160326 | Barra chata em alumínio 7/8"x1/8" (70mm²), com furos diâmetro 7 mm ref. TEL-771, marca de referência Termotécnica ou equivalente | IOPES | m | 75 | 25.04 | 13.75 | 0 | 0 | 11 | 49.79 | 3734.25
4.4.4 | 96986 | HASTE DE ATERRAMENTO, DIÂMETRO 3/4", COM 3 METROS - FORNECIMENTO E INSTALAÇÃO. AF_08/2023 | SINAPI | UN | 4 | 16.9 | 89.21 | 0 | 6.97 | 32.06 | 145.14 | 580.56
4.4.5 | 96983 | SOLDA EXOTÉRMICA PARA SPDA - FORNECIMENTO E INSTALAÇÃO. AF_08/2023 | SINAPI | UN | 8 | 20.96 | 0 | 0 | 5.09 | 7.39 | 33.44 | 267.52
4.4.6 | S160324 | Caixa de equalização de potenciais para uso interno e externo com cinco (5) terminais para aterramento (BEP), em polipropileno, ref. TEL-902, marca de referência Termotécnica ou equivalente | IOPES | und | 1 | 29.22 | 251.58 | 0 | 0 | 79.61 | 360.41 | 360.41
4.4.7 | 91873 | ELETRODUTO RÍGIDO ROSCÁVEL, PVC, DN 40 MM (1 1/4"), PARA CIRCUITOS TERMINAIS, INSTALADO EM PAREDE - FORNECIMENTO E INSTALAÇÃO. AF_03/2023 | SINAPI | M | 9 | 9.53 | 13.12 | 0 | 3.94 | 7.54 | 34.13 | 307.17
4.4.8 | S160329 | Curva 90º de barra chata em alumínio 7/8"x1/8"x300mm, 70mm², ref. TEL-778, marca de referência Termotécnica ou equivalente | IOPES | und | 11 | 8.35 | 12.82 | 0 | 0 | 6 | 27.17 | 298.87
5 | INSTALAÇÕES HIDROSSANITÁRIAS | [10 empty] | 54983.7
5.1 | REDE DE ESGOTO SANITÁRIO E ESTAÇÃO DE TRATAMENTO | [10 empty] | 11644.09
5.1.1 | S12636 | Limpeza de caixa de passagem ou de gordura com reassentamento da tampa | ORSE | un | 4 | 14.77 | 5.09 | 0 | 3.97 | 6.76 | 30.59 | 122.36
5.1.2 | S11334 | Caixa de gordura 0.60 x 0.60 x 0.60m | ORSE | un | 1 | 284.36 | 257.88 | 0 | 77.04 | 175.57 | 794.85 | 794.85
5.1.3 | S89714S | Tubo pvc, serie normal, esgoto predial, dn 100 mm, fornecido e instalado em ramal de descarga ou ramal de esgoto sanitário. af_08/2022 | ORSE | m | 5 | 15.57 | 12.92 | 0 | 5.23 | 9.56 | 43.28 | 216.4
5.1.4 | S01679 | Ponto de esgoto com tubo de pvc rígido soldável de Ø 40 mm (lavatórios, mictórios, ralos sifonados, etc...) | ORSE | un | 2 | 19.56 | 44.94 | 0 | 5.01 | 19.71 | 89.22 | 178.44
5.1.5 | 89707 | CAIXA SIFONADA, PVC, DN 100 X 100 X 50 MM, JUNTA ELÁSTICA, FORNECIDA E INSTALADA EM RAMAL DE DESCARGA OU EM RAMAL DE ESGOTO SANITÁRIO. AF_08/2022 | SINAPI | UN | 5 | 13.98 | 29.18 | 0 | 6.62 | 14.11 | 63.89 | 319.45
5.1.6 | 97902 | CAIXA ENTERRADA HIDRÁULICA RETANGULAR EM ALVENARIA COM TIJOLOS CERÂMICOS MACIÇOS, DIMENSÕES INTERNAS: 0,6X0,6X0,6 M PARA REDE DE ESGOTO. AF_12/2020 | SINAPI | UN | 1 | 202.7 | 285.77 | 2.33 | 114.04 | 171.47 | 776.31 | 776.31
5.1.7 | COM-72507935 | Grade de retenção de sólidos em ferro chato, com barras de 10mmX40mm (1.1/4' x 1/2') com espaçamento e=20mm | Composições Próprias | m² | 0.5 | 73.77 | 1624.08 | 0 | 0.66 | 481.53 | 2180.04 | 1090.02
5.1.8 | 104341 | BUCHA DE REDUÇÃO LONGA, PVC, SÉRIE NORMAL, ESGOTO PREDIAL, DN 50 X 40 MM, JUNTA SOLDÁVEL E ELÁSTICA, FORNECIDO E INSTALADO EM RAMAL DE DESCARGA OU RAMAL DE ESGOTO SANITÁRIO. AF_08/2022 | SINAPI | UN | 1 | 3.09 | 6.68 | 0 | 1.47 | 3.19 | 14.43 | 14.43
5.1.9 | 89783 | JUNÇÃO SIMPLES, PVC, SERIE NORMAL, ESGOTO PREDIAL, DN 40 MM, JUNTA SOLDÁVEL, FORNECIDO E INSTALADO EM RAMAL DE DESCARGA OU RAMAL DE ESGOTO SANITÁRIO. AF_08/2022 | SINAPI | UN | 1 | 5.94 | 5.76 | 0 | 2.8 | 4.11 | 18.61 | 18.61
5.1.10 | 103972 | BUCHA DE REDUÇÃO, LONGA, PVC, SOLDÁVEL, DN 75 X 50 MM, INSTALADO EM PRUMADA DE ÁGUA - FORNECIMENTO E INSTALAÇÃO. AF_06/2022 | SINAPI | UN | 1 | 3.62 | 25.08 | 0 | 1.72 | 8.62 | 39.04 | 39.04
5.1.11 | 00039362 | FOSSA SEPTICA, SEM FILTRO, EM POLIETILENO DE ALTA DENSIDADE (PEAD), PARA 8 A 14 CONTRIBUINTES, CILINDRICA, COM TAMPA, CAPACIDADE APROXIMADA DE *3000* LITROS (NBR 7229) | SINAPI | UN | 1 | 0 | 3219.93 | 0 | 0 | 912.85 | 4132.78 | 4132.78
5.1.12 | 00039366 | FILTRO ANAEROBIO, EM POLIETILENO DE ALTA DENSIDADE (PEAD), CAPACIDADE *2800* LITROS (NBR 13969) | SINAPI | UN | 1 | 0 | 3070.82 | 0 | 0 | 870.58 | 3941.4 | 3941.4
5.2 | REDE DE DRENAGEM E REUSO DE DE ÁGUAS PLUVIAIS | [10 empty] | 23446.1
5.2.1 | S04883 | Caixa de inspeção 0.60 x 0.60 x 0.60m | ORSE | un | 2 | 284.36 | 257.88 | 0 | 77.04 | 175.57 | 794.85 | 1589.7
5.2.2 | S03234 | Caixa de passagem em alvenaria de tijolos maciços esp. = 0,12m, dim. int. = 0.50 x 0.50 x 0.60m, com grelha de ferro fundido | ORSE | un | 1 | 137.9 | 356.33 | 0 | 35.61 | 150.21 | 680.05 | 680.05
5.2.3 | S04736 | Calha de concreto, com grelha de ferro, seção 0,20 x 0,20m | ORSE | m | 20 | 48.83 | 178.6 | 0 | 12.69 | 68.07 | 308.19 | 6163.8
5.2.4 | 89512 | TUBO PVC, SÉRIE R, ÁGUA PLUVIAL, DN 100 MM, FORNECIDO E INSTALADO EM RAMAL DE ENCAMINHAMENTO. AF_06/2022 | SINAPI | M | 26 | 14.1 | 25.08 | 0 | 6.68 | 13 | 58.86 | 1530.36
5.2.5 | COMP-395537 | AUTOMÁTICO DE BOIA EM CAIXA D'ÁGUA OU CISTERNA | Composições Próprias | Un | 1 | 125.19 | 262.73 | 6217.02 | 11.38 | 1875.73 | 8492.05 | 8492.05
5.2.6 | 104476 | COMPOSIÇÃO PARAMÉTRICA DE PONTO ELÉTRICO DE TOMADA DE USO ESPECÍFICO 2P+T (20A/250V) EM EDIFÍCIO RESIDENCIAL COM ELETRODUTO EMBUTIDO EM RASGOS NAS PAREDES, INCLUSO TOMADA, ELETRODUTO, CABO, RASGO, QUEBRA E CHUMBAMENTO (EXCETO CHUVEIRO). AF_11/2022 | SINAPI | UN | 1 | 98.09 | 73.64 | 0 | 40.26 | 60.1 | 272.09 | 272.09
5.2.7 | S00817 | Bóia elétrica para reservatório inferior, marca aquamatic ou similar, capacidade 30 a - fornecimento e instalação | ORSE | un | 2 | 41.73 | 103.08 | 0 | 7.61 | 43.21 | 195.63 | 391.26
5.2.8 | INS-034576 | Sistema de tratamento de água para reuso composto por bomba, filtro e unidade de desinfecção UV - BDI = 16,32 | Composições Próprias | un | 1 | 0 | 0 | 2820 | 0 | 460.22 | 3280.22 | 3280.22
5.2.9 | 055358 | CAIXA DRENAGEM EM CONCRETO 1,75x1,75x1,25m | SBC | UN | 1 | 815.4 | 0 | 0 | 0 | 231.17 | 1046.57 | 1046.57
5.3 | REDE DE ÁGUA DE ABASTECIMENTO | [10 empty] | 19893.51
5.3.1 | S13506 | Remoção de caixa de água de 250l a 1000l | ORSE | un | 2 | 30.1 | 0 | 0 | 7.68 | 10.71 | 48.49 | 96.98
5.3.2 | S97662S | Remoção de tubulações (tubos e conexões) de água fria, de forma manual, sem reaproveitamento. af_09/2023 | ORSE | m | 15 | 0.32 | 0 | 0 | 0.15 | 0.13 | 0.6 | 9
5.3.3 | S01201 | Revisão de ponto de água tipo 2 | ORSE | un | 17 | 40.11 | 24.99 | 0 | 10.34 | 21.39 | 96.83 | 1646.11
5.3.4 | 102623 | CAIXA D´ÁGUA EM POLIETILENO, 1000 LITROS (INCLUSOS TUBOS, CONEXÕES E TORNEIRA DE BÓIA) - FORNECIMENTO E INSTALAÇÃO. AF_06/2021 | SINAPI | UN | 2 | 95.08 | 920.83 | 0 | 45.13 | 300.8 | 1361.84 | 2723.68
5.3.5 | INS-853604 | Válvula de retenção de fluxo 40mm | Composições Próprias | un | 1 | 0 | 19.9 | 0 | 0 | 5.64 | 25.54 | 25.54
5.3.6 | COMP-395537 | AUTOMÁTICO DE BOIA EM CAIXA D'ÁGUA OU CISTERNA - BDI = 16,32 | Composições Próprias | Un | 2 | 125.19 | 262.73 | 6217.02 | 11.38 | 1079.78 | 7696.1 | 15392.2
6 | DEPÓSITO DE RESÍDUOS/LIXEIRA | [10 empty] | 2844.39
6.1 | 103329 | ALVENARIA DE VEDAÇÃO DE BLOCOS CERÂMICOS FURADOS NA HORIZONTAL DE 9X19X19 CM (ESPESSURA 9 CM) E ARGAMASSA DE ASSENTAMENTO COM PREPARO MANUAL. AF_12/2021 | SINAPI | M2 | 5.28 | 40.32 | 30.32 | 0 | 22.51 | 26.41 | 119.56 | 631.28
6.2 | 87878 | CHAPISCO APLICADO EM ALVENARIAS E ESTRUTURAS DE CONCRETO INTERNAS, COM COLHER DE PEDREIRO. ARGAMASSA TRAÇO 1:3 COM PREPARO MANUAL. AF_10/2022 | SINAPI | M2 | 10.56 | 2.07 | 1.89 | 0 | 1.21 | 1.47 | 6.64 | 70.12
6.3 | 89173 | (COMPOSIÇÃO REPRESENTATIVA) DO SERVIÇO DE EMBOÇO/MASSA ÚNICA, APLICADO MANUALMENTE, TRAÇO 1:2:8, EM BETONEIRA DE 400L, PAREDES INTERNAS, COM EXECUÇÃO DE TALISCAS, EDIFICAÇÃO HABITACIONAL UNIFAMILIAR (CASAS) E EDIFICAÇÃO PÚBLICA PADRÃO. AF_12/2014 | SINAPI | M2 | 10.56 | 13.9 | 18.06 | 0.06 | 7.51 | 11.21 | 50.74 | 535.81
6.4 | 87273 | REVESTIMENTO CERÂMICO PARA PAREDES INTERNAS COM PLACAS TIPO ESMALTADA DE DIMENSÕES 33X45 CM APLICADAS NA ALTURA INTEIRA DAS PAREDES. AF_02/2023_PE | SINAPI | M2 | 4.58 | 24.58 | 47.12 | 0 | 9.05 | 22.89 | 103.64 | 474.67
6.5 | 91338 | PORTA DE ALUMÍNIO DE ABRIR, VENEZIANA, COM GUARNIÇÃO, FIXAÇÃO COM PARAFUSOS - FORNECIMENTO E INSTALAÇÃO. AF_12/2019 | SINAPI | M2 | 0.7 | 8.62 | 650.55 | 0 | 4.78 | 188.23 | 852.18 | 596.53
6.6 | 94779 | (COMPOSIÇÃO REPRESENTATIVA) DO SERVIÇO DE CONTRAPISO EM ARGAMASSA TRAÇO 1:4 (CIM E AREIA), EM BETONEIRA 400 L, ESPESSURA 3 CM ÁREAS SECAS E 3 CM ÁREAS MOLHADAS, PARA EDIFICAÇÃO HABITACIONAL MULTIFAMILIAR (PRÉDIO). AF_11/2014 | SINAPI | M2 | 1.2 | 11.36 | 28.69 | 0.1 | 5.98 | 13.08 | 59.21 | 71.05
6.7 | 99439 | CONCRETAGEM DE EDIFICAÇÕES (PAREDES E LAJES) FEITAS COM SISTEMA DE FÔRMAS MANUSEÁVEIS, COM CONCRETO USINADO BOMBEÁVEL FCK 25 MPA - LANÇAMENTO, ADENSAMENTO E ACABAMENTO. AF_09/2024 | SINAPI | M3 | 0.12 | 18.68 | 1094.02 | 0.08 | 105.72 | 345.44 | 1563.94 | 187.67
6.8 | 88415 | APLICAÇÃO MANUAL DE FUNDO SELADOR ACRÍLICO EM PAREDES EXTERNAS DE CASAS. AF_03/2024 | SINAPI | M2 | 5.78 | 1.11 | 2.09 | 0 | 0.68 | 1.1 | 4.98 | 28.78
6.9 | 96130 | APLICAÇÃO MANUAL DE MASSA ACRÍLICA EM PAREDES EXTERNAS DE CASAS, UMA DEMÃO. AF_03/2024 | SINAPI | M2 | 5.78 | 8.49 | 4.83 | 0 | 5.21 | 5.25 | 23.78 | 137.45
6.10 | 95626 | APLICAÇÃO MANUAL DE TINTA LÁTEX ACRÍLICA EM PAREDE EXTERNAS DE CASAS, DUAS DEMÃOS. AF_03/2024 | SINAPI | M2 | 5.78 | 5.62 | 5.88 | 0 | 3.47 | 4.24 | 19.21 | 111.03
7 | BANHEIROS RECEPÇÃO | [10 empty] | 36955.45
7.1 | RETIRADAS E DEMOLIÇÕES | [10 empty] | 2824.42
7.1.1 | 97633 | DEMOLIÇÃO DE REVESTIMENTO CERÂMICO, DE FORMA MANUAL, SEM REAPROVEITAMENTO. AF_09/2023 | SINAPI | M2 | 63.42 | 16.98 | 0 | 0 | 8.95 | 7.35 | 33.28 | 2110.62
7.1.2 | S00018 | Demolição de piso cerâmico ou ladrilho | ORSE | m2 | 18.57 | 10.25 | 0 | 0 | 2.97 | 3.75 | 16.97 | 315.13
7.1.3 | 97666 | REMOÇÃO DE METAIS SANITÁRIOS, DE FORMA MANUAL, SEM REAPROVEITAMENTO. AF_09/2023 | SINAPI | UN | 12 | 5.81 | 0 | 0 | 3.53 | 2.65 | 11.99 | 143.88
7.1.4 | S08387 | Remoção de bancada de granito (ou marmore) | ORSE | m2 | 1.5 | 15.51 | 0 | 0 | 4.44 | 5.66 | 25.61 | 38.42
7.1.5 | S12504 | Remoção de divisória de granito (ou marmore) | ORSE | m2 | 2.1 | 10.25 | 0 | 0 | 2.97 | 3.75 | 16.97 | 35.64
7.1.6 | 97663 | REMOÇÃO DE LOUÇAS, DE FORMA MANUAL, SEM REAPROVEITAMENTO. AF_09/2023 | SINAPI | UN | 11 | 7.97 | 0 | 0 | 4.83 | 3.63 | 16.43 | 180.73
7.2 | APARELHOS E METAIS | [10 empty] | 21297.7
7.2.1 | S04306 | Lavatório com bancada em granito preto, e = 2cm, dim 1.40 x 0.55 m, com 02 cubas de embutir de louça, sifão cromado, válvula cromada, torneira em aço inox, de pressão, de mesa, inclusive rodopia 10 cm, assentada | ORSE | un | 2 | 141.78 | 1713.93 | 0 | 34.44 | 535.86 | 2426.01 | 4852.02
7.2.2 | 86931 | VASO SANITÁRIO SIFONADO COM CAIXA ACOPLADA LOUÇA BRANCA, INCLUSO ENGATE FLEXÍVEL EM PLÁSTICO BRANCO, 1/2 X 40CM - FORNECIMENTO E INSTALAÇÃO. AF_01/2020 | SINAPI | UN | 3 | 22.76 | 499.51 | 0 | 12.06 | 151.48 | 685.81 | 2057.43
7.2.3 | 95471 | VASO SANITARIO SIFONADO CONVENCIONAL PARA PCD SEM FURO FRONTAL COM LOUÇA BRANCA - FORNECIMENTO E INSTALAÇÃO. | SINAPI | UN | 1 | 20.94 | 870.3 | 0 | 0 | 252.67 | 1143.91 | 1143.91
7.2.4 | S10345 | Mictório de louça branca com sifão integrado, engate flexivel cromado 1/2", registro de pressão 1/2" com canopla cromada acabamento simples e conjunto de fixação | ORSE | un | 2 | 96.3 | 516.18 | 0 | 24.61 | 180.62 | 817.71 | 1635.42
7.2.5 | I03573 | Cuba de semi-encaixe Deca ref L-830, quadrada, com mesa, 40x40 cm, branco ou similar | ORSE | un | 4 | 0 | 786.28 | 0 | 0 | 222.91 | 1009.19 | 4036.76
7.2.6 | 86915 | TORNEIRA CROMADA DE MESA, 1/2" OU 3/4", PARA LAVATÓRIO, PADRÃO MÉDIO - FORNECIMENTO E INSTALAÇÃO. AF_01/2020 | SINAPI | UN | 5 | 2.07 | 234.62 | 0 | 1.08 | 67.41 | 305.18 | 1525.9
7.2.7 | I04325 | Assento para vaso sanitário, almofadado, TPK, ASTRA ou similar | ORSE | un | 4 | 0 | 98.89 | 0 | 0 | 28.04 | 126.93 | 507.72
7.2.8 | COMP-678754 | Kit de acessórios para banheiros | Composições Próprias | Un | 3 | 14.4 | 271.86 | 0 | 2.45 | 81.85 | 370.56 | 1111.68
7.2.9 | 100866 | BARRA DE APOIO RETA, EM ACO INOX POLIDO, COMPRIMENTO 60CM, FIXADA NA PAREDE - FORNECIMENTO E INSTALAÇÃO. AF_01/2020 | SINAPI | UN | 2 | 20.58 | 261.9 | 0 | 10.53 | 83.07 | 376.08 | 752.16
7.2.10 | S09718 | Espelho de cristal 4mm com moldura de alumínio | ORSE | m2 | 2.55 | 9.03 | 559.45 | 0 | 2.29 | 161.81 | 732.58 | 1868.08
7.2.11 | 00036081 | BARRA DE APOIO RETA, EM ACO INOX POLIDO, COMPRIMENTO 80CM, DIAMETRO MINIMO 3 CM | SINAPI | UN | 2 | 0 | 188.64 | 0 | 0 | 53.48 | 242.12 | 484.24
7.2.12 | 100867 | BARRA DE APOIO RETA, EM ACO INOX POLIDO, COMPRIMENTO 70 CM, FIXADA NA PAREDE - FORNECIMENTO E INSTALAÇÃO. AF_01/2020 | SINAPI | UN | 1 | 20.58 | 279.52 | 0 | 10.53 | 88.06 | 398.69 | 398.69
7.2.13 | S12514 | Kit de alarme para WC PNE, composto por botoeira e sirene audiovisual - fornecimento e instalação - BDI = 16,32 | ORSE | un | 1 | 0 | 794.09 | 0 | 0 | 129.6 | 923.69 | 923.69
7.3 | PISOS E REVESTIMENTOS | [10 empty] | 12833.33
7.3.1 | 87262 | REVESTIMENTO CERÂMICO PARA PISO COM PLACAS TIPO PORCELANATO DE DIMENSÕES 60X60 CM APLICADA EM AMBIENTES DE ÁREA ENTRE 5 M² E 10 M². AF_02/2023_PE | SINAPI | M2 | 18.57 | 26.28 | 117.39 | 0 | 9.07 | 43.3 | 196.04 | 3640.46
7.3.2 | 87273 | REVESTIMENTO CERÂMICO PARA PAREDES INTERNAS COM PLACAS TIPO ESMALTADA DE DIMENSÕES 33X45 CM APLICADAS NA ALTURA INTEIRA DAS PAREDES. AF_02/2023_PE | SINAPI | M2 | 81.54 | 24.58 | 47.12 | 0 | 9.05 | 22.89 | 103.64 | 8450.81
7.3.3 | I13146 | Soleira de Quartzito arabescato escuro polido 17 x 2cm | ORSE | m | 2.46 | 0 | 235.02 | 0 | 0 | 66.63 | 301.65 | 742.06
8 | BANHEIROS INTERNOS | [10 empty] | 12399.74
8.1 | RETIRADAS E DEMOLIÇÕES | [10 empty] | 222.48
8.1.1 | 97633 | DEMOLIÇÃO DE REVESTIMENTO CERÂMICO, DE FORMA MANUAL, SEM REAPROVEITAMENTO. AF_09/2023 | SINAPI | M2 | 1 | 16.98 | 0 | 0 | 8.95 | 7.35 | 33.28 | 33.28
8.1.2 | S00018 | Demolição de piso cerâmico ou ladrilho | ORSE | m2 | 4.45 | 10.25 | 0 | 0 | 2.97 | 3.75 | 16.97 | 75.52
8.1.3 | 97666 | REMOÇÃO DE METAIS SANITÁRIOS, DE FORMA MANUAL, SEM REAPROVEITAMENTO. AF_09/2023 | SINAPI | UN | 4 | 5.81 | 0 | 0 | 3.53 | 2.65 | 11.99 | 47.96
8.1.4 | 97663 | REMOÇÃO DE LOUÇAS, DE FORMA MANUAL, SEM REAPROVEITAMENTO. AF_09/2023 | SINAPI | UN | 4 | 7.97 | 0 | 0 | 4.83 | 3.63 | 16.43 | 65.72
8.2 | APARELHOS E METAIS | [10 empty] | 6810.81
8.2.1 | 86931 | VASO SANITÁRIO SIFONADO COM CAIXA ACOPLADA LOUÇA BRANCA, INCLUSO ENGATE FLEXÍVEL EM PLÁSTICO BRANCO, 1/2 X 40CM - FORNECIMENTO E INSTALAÇÃO. AF_01/2020 | SINAPI | UN | 2 | 22.76 | 499.51 | 0 | 12.06 | 151.48 | 685.81 | 1371.62
8.2.2 | COMP-678754 | Kit de acessórios para banheiros | Composições Próprias | Un | 2 | 14.4 | 271.86 | 0 | 2.45 | 81.85 | 370.56 | 741.12
8.2.3 | I04325 | Assento para vaso sanitário, almofadado, TPK, ASTRA ou similar | ORSE | un | 2 | 0 | 98.89 | 0 | 0 | 28.04 | 126.93 | 253.86
8.2.4 | 86895 | BANCADA DE GRANITO CINZA POLIDO, DE 0,50 X 0,60 M, PARA LAVATÓRIO - FORNECIMENTO E INSTALAÇÃO. AF_01/2020 | SINAPI | UN | 2 | 53.53 | 348.05 | 0 | 25.98 | 121.21 | 548.77 | 1097.54
8.2.5 | I03573 | Cuba de semi-encaixe Deca ref L-830, quadrada, com mesa, 40x40 cm, branco ou similar | ORSE | un | 2 | 0 | 786.28 | 0 | 0 | 222.91 | 1009.19 | 2018.38
8.2.6 | 86915 | TORNEIRA CROMADA DE MESA, 1/2" OU 3/4", PARA LAVATÓRIO, PADRÃO MÉDIO - FORNECIMENTO E INSTALAÇÃO. AF_01/2020 | SINAPI | UN | 2 | 2.07 | 234.62 | 0 | 1.08 | 67.41 | 305.18 | 610.36
8.2.7 | S09718 | Espelho de cristal 4mm com moldura de alumínio | ORSE | m2 | 0.98 | 9.03 | 559.45 | 0 | 2.29 | 161.81 | 732.58 | 717.93
8.3 | PISOS E REVESTIMENTOS | [10 empty] | 5366.45
8.3.1 | 87275 | REVESTIMENTO CERÂMICO PARA PAREDES INTERNAS COM PLACAS TIPO ESMALTADA DE DIMENSÕES 33X45 CM APLICADAS A MEIA ALTURA DAS PAREDES. AF_02/2023_PE | SINAPI | M2 | 34.44 | 30.88 | 47.59 | 0 | 11.25 | 25.44 | 115.16 | 3966.11
8.3.2 | 87261 | REVESTIMENTO CERÂMICO PARA PISO COM PLACAS TIPO PORCELANATO DE DIMENSÕES 60X60 CM APLICADA EM AMBIENTES DE ÁREA MENOR QUE 5 M². AF_02/2023_PE | SINAPI | M2 | 4.45 | 35.93 | 120.97 | 0 | 12.22 | 47.95 | 217.07 | 965.96
8.3.3 | I13146 | Soleira de Quartzito arabescato escuro polido 17 x 2cm | ORSE | m | 1.44 | 0 | 235.02 | 0 | 0 | 66.63 | 301.65 | 434.38
9 | COPA E ÁREA DE SERVIÇO | [10 empty] | 10113.89
9.1 | 97663 | REMOÇÃO DE LOUÇAS, DE FORMA MANUAL, SEM REAPROVEITAMENTO. AF_09/2023 | SINAPI | UN | 1 | 7.97 | 0 | 0 | 4.83 | 3.63 | 16.43 | 16.43
9.2 | 97666 | REMOÇÃO DE METAIS SANITÁRIOS, DE FORMA MANUAL, SEM REAPROVEITAMENTO. AF_09/2023 | SINAPI | UN | 2 | 5.81 | 0 | 0 | 3.53 | 2.65 | 11.99 | 23.98
9.3 | 87262 | REVESTIMENTO CERÂMICO PARA PISO COM PLACAS TIPO PORCELANATO DE DIMENSÕES 60X60 CM APLICADA EM AMBIENTES DE ÁREA ENTRE 5 M² E 10 M². AF_02/2023_PE | SINAPI | M2 | 12.62 | 26.28 | 117.39 | 0 | 9.07 | 43.3 | 196.04 | 2474.02
9.4 | 87273 | REVESTIMENTO CERÂMICO PARA PAREDES INTERNAS COM PLACAS TIPO ESMALTADA DE DIMENSÕES 33X45 CM APLICADAS NA ALTURA INTEIRA DAS PAREDES. AF_02/2023_PE | SINAPI | M2 | 52.38 | 24.58 | 47.12 | 0 | 9.05 | 22.89 | 103.64 | 5428.66
9.5 | 86919 | TANQUE DE LOUÇA BRANCA COM COLUNA, 30L OU EQUIVALENTE, INCLUSO SIFÃO FLEXÍVEL EM PVC, VÁLVULA METÁLICA E TORNEIRA DE METAL CROMADO PADRÃO MÉDIO - FORNECIMENTO E INSTALAÇÃO. AF_01/2020 | SINAPI | UN | 1 | 49.33 | 921.77 | 0 | 25.56 | 282.55 | 1279.21 | 1279.21
9.6 | 86915 | TORNEIRA CROMADA DE MESA, 1/2" OU 3/4", PARA LAVATÓRIO, PADRÃO MÉDIO - FORNECIMENTO E INSTALAÇÃO. AF_01/2020 | SINAPI | UN | 1 | 2.07 | 234.62 | 0 | 1.08 | 67.41 | 305.18 | 305.18
9.7 | 104476 | COMPOSIÇÃO PARAMÉTRICA DE PONTO ELÉTRICO DE TOMADA DE USO ESPECÍFICO 2P+T (20A/250V) EM EDIFÍCIO RESIDENCIAL COM ELETRODUTO EMBUTIDO EM RASGOS NAS PAREDES, INCLUSO TOMADA, ELETRODUTO, CABO, RASGO, QUEBRA E CHUMBAMENTO (EXCETO CHUVEIRO). AF_11/2022 | SINAPI | UN | 2 | 98.09 | 73.64 | 0 | 40.26 | 60.1 | 272.09 | 544.18
9.8 | I13146 | Soleira de Quartzito arabescato escuro polido 17 x 2cm | ORSE | m | 0.14 | 0 | 235.02 | 0 | 0 | 66.63 | 301.65 | 42.23
10 | MÁQUINAS E EQUIPAMENTOS | [10 empty] | 245193.75
10.1 | EQUIPAMENTOS DE SEGURANÇA | [10 empty] | 107144.56
10.1.1 | COM-82044402 | Cabine eclusa com detector de metais – Referência Mineoro EC2006C ou similar - Fornecimento e instalação (10/22). - BDI = 16,32 | Composições Próprias | un | 1 | 0 | 0 | 40100 | 0 | 6544.32 | 46644.32 | 46644.32
10.1.2 | COMP-24345471 | CONCERTINA CLIPADA (DUPLA) EM AÇO GALVANIZADO DE ALTA RESISTÊNCIA, COM ESPIRAL DE 300 MM, D = 2,76 MM - BDI = 16,32 | Composições Próprias | ml | 131.45 | 10.54 | 118.93 | 0 | 0 | 21.13 | 150.6 | 19796.37
10.1.3 | 74136/003 | PORTA DE ACO CHAPA 24, DE ENROLAR, RAIADA TRANVISION, LARGA COM ACABAMENTO EM PINTURA ELETROSTÁTICA AUTOMÁTICA - BDI = 16,32 | SINAPI | M2 | 13.58 | 131.04 | 786.32 | 0 | 0.47 | 149.79 | 1067.62 | 14498.28
10.1.4 | MPAM-INFO002 | Fornecimento e instalação de sistema CFTV, incluindo DVR com 32 Canais, 32 câmeras infravermelho Full HD 20m, Monitores , armazenamento de 4Tb, 1 mouse usb, 1 fonte metálica 30 A, 02 caixas de cabos coaxial flexível bipolar (200m), 64 conectores BNC antirruído, 32 conectores P4 macho, caixas de passagem, eletrodutos, rasgo, quebra e chumbamento (10/22). - BDI = 16,32 | Composições Próprias | un | 1 | 2202.14 | 2749 | 16716.81 | 860.93 | 3676.71 | 26205.59 | 26205.59
10.2 | REFRIGERAÇÃO | [10 empty] | 65405.02
10.2.1 | 103250 | AR CONDICIONADO SPLIT INVERTER, HI-WALL (PAREDE), 18000 BTU/H, CICLO FRIO - FORNECIMENTO E INSTALAÇÃO. AF_11/2021_PE - BDI = 16,32 | SINAPI | UN | 5 | 108.06 | 64.95 | 3833 | 45.04 | 661.13 | 4712.18 | 23560.9
10.2.2 | 103253 | AR CONDICIONADO SPLIT INVERTER, HI-WALL (PAREDE), 24000 BTU/H, CICLO FRIO - FORNECIMENTO E INSTALAÇÃO. AF_11/2021_PE - BDI = 16,32 | SINAPI | UN | 6 | 112.79 | 64.95 | 5297.57 | 47.01 | 901.24 | 6423.56 | 38541.36
10.2.3 | 103244 | AR CONDICIONADO SPLIT INVERTER, HI-WALL (PAREDE), 9000 BTU/H, CICLO FRIO - FORNECIMENTO E INSTALAÇÃO. AF_11/2021_PE - BDI = 16,32 | SINAPI | UN | 1 | 99.94 | 64.95 | 2305.91 | 41.65 | 410.03 | 2922.48 | 2922.48
10.2.4 | S12376 | Remoção de ar condicionado tipo Split | ORSE | un | 12 | 20.88 | 0 | 0 | 3.81 | 7 | 31.69 | 380.28
10.3 | ENERGIA SOLAR | [10 empty] | 72644.17
10.3.1 | COM-45871337 | Sistema de geração de energia solar – capacidade 1500kwh - incluindo módulo de geração (placas), inversor, cabo, conector e demais insumos necessários para instalação com projeto e aprovação junto a concessionária (10/22). - BDI = 16,32 | Composições Próprias | un | 1 | 0 | 0 | 62452 | 0 | 10192.17 | 72644.17 | 72644.17
11 | PAREDES E PAINÉIS | [10 empty] | 12009.34
11.1 | DEMOLIÇÕES | [10 empty] | 679.21
11.1.1 | S00017 | Demolição de reboco | ORSE | m2 | 13.05 | 6.47 | 0 | 0 | 1.94 | 2.38 | 10.79 | 140.81
11.1.2 | 97638 | REMOÇÃO DE CHAPAS E PERFIS DE DRYWALL, DE FORMA MANUAL, SEM REAPROVEITAMENTO. AF_09/2023 | SINAPI | M2 | 46.94 | 5.73 | 0 | 0 | 3.21 | 2.53 | 11.47 | 538.4
11.2 | ALVENARIAS E ACABAMENTOS | [10 empty] | 11330.13
11.2.1 | 103329 | ALVENARIA DE VEDAÇÃO DE BLOCOS CERÂMICOS FURADOS NA HORIZONTAL DE 9X19X19 CM (ESPESSURA 9 CM) E ARGAMASSA DE ASSENTAMENTO COM PREPARO MANUAL. AF_12/2021 | SINAPI | M2 | 41.9 | 40.32 | 30.32 | 0 | 22.51 | 26.41 | 119.56 | 5009.56
11.2.2 | 87878 | CHAPISCO APLICADO EM ALVENARIAS E ESTRUTURAS DE CONCRETO INTERNAS, COM COLHER DE PEDREIRO. ARGAMASSA TRAÇO 1:3 COM PREPARO MANUAL. AF_10/2022 | SINAPI | M2 | 83.8 | 2.07 | 1.89 | 0 | 1.21 | 1.47 | 6.64 | 556.43
11.2.3 | 89173 | (COMPOSIÇÃO REPRESENTATIVA) DO SERVIÇO DE EMBOÇO/MASSA ÚNICA, APLICADO MANUALMENTE, TRAÇO 1:2:8, EM BETONEIRA DE 400L, PAREDES INTERNAS, COM EXECUÇÃO DE TALISCAS, EDIFICAÇÃO HABITACIONAL UNIFAMILIAR (CASAS) E EDIFICAÇÃO PÚBLICA PADRÃO. AF_12/2014 | SINAPI | M2 | 83.8 | 13.9 | 18.06 | 0.06 | 7.51 | 11.21 | 50.74 | 4252.01
11.2.4 | 98556 | IMPERMEABILIZAÇÃO DE SUPERFÍCIE COM ARGAMASSA POLIMÉRICA / MEMBRANA ACRÍLICA, 4 DEMÃOS, REFORÇADA COM VÉU DE POLIÉSTER (MAV). AF_09/2023 | SINAPI | M2 | 20.59 | 20.29 | 26.06 | 0 | 10.87 | 16.22 | 73.44 | 1512.13
12 | REDE LÓGICA | [10 empty] | 32569.16
12.1 | 059455 | PONTO DE REDE - INCLUINDO RASGO, QUEBRA, CHUMBAMENTO, ELETRODUTO, CABO, CX 2" x 4" + 2 TOMADAS RJ-45 KEYSTONE E CERTIFICAÇÃO DO PONTO COM EMISSÃO DE RELATÓRIO | SINAPI | UN | 35 | 96.56 | 398.07 | 0 | 34.99 | 150.15 | 679.77 | 23791.95
12.2 | 97241 | ELETROCALHA LISA OU PERFURADA EM AÇO GALVANIZADO, LARGURA 200MM E ALTURA 50MM, INCLUSIVE EMENDA E FIXAÇÃO - FORNECIMENTO E INSTALAÇÃO. AF_04/2023 | SINAPI | M | 47.35 | 30.75 | 40.96 | 0 | 7.46 | 22.44 | 101.61 | 4811.23
12.3 | COMP-849515 | Infra estrutura para entrada da Rede de Fibra | Composições Próprias | Un | 2 | 459.11 | 941.79 | 0 | 144.09 | 438 | 1982.99 | 3965.98
13 | ESQUADRIAS | [10 empty] | 78722.81
13.1 | PORTAS | [10 empty] | 70087.07
13.1.1 | RETIRADA/REMOÇÃO DE PORTAS | [10 empty] | 597
13.1.1.1 | 97644 | REMOÇÃO DE PORTAS, DE FORMA MANUAL, SEM REAPROVEITAMENTO. AF_09/2023 | SINAPI | M2 | 47.99 | 5.98 | 0 | 0 | 3.71 | 2.75 | 12.44 | 597
13.1.2 | PORTAS DE MADEIRA | [10 empty] | 30789.51
13.1.2.1 | 90791 | KIT DE PORTA-PRONTA DE MADEIRA EM ACABAMENTO MELAMÍNICO BRANCO, FOLHA PESADA OU SUPERPESADA, 80X210CM, FIXAÇÃO COM PREENCHIMENTO PARCIAL DE ESPUMA EXPANSIVA - FORNECIMENTO E INSTALAÇÃO. AF_12/2019 | SINAPI | UN | 17 | 20.82 | 1055.28 | 0 | 9.97 | 307.9 | 1393.97 | 23697.49
13.1.2.2 | 91306 | FECHADURA DE EMBUTIR PARA PORTAS INTERNAS, COMPLETA, ACABAMENTO PADRÃO MÉDIO, COM EXECUÇÃO DE FURO - FORNECIMENTO E INSTALAÇÃO. AF_12/2019 | SINAPI | UN | 12 | 21.27 | 135.17 | 0 | 10.2 | 47.24 | 213.88 | 2566.56
13.1.2.3 | 90789 | KIT DE PORTA-PRONTA DE MADEIRA EM ACABAMENTO MELAMÍNICO BRANCO, FOLHA LEVE OU MÉDIA, 70X210CM, EXCLUSIVE FECHADURA, FIXAÇÃO COM PREENCHIMENTO PARCIAL DE ESPUMA EXPANSIVA - FORNECIMENTO E INSTALAÇÃO. AF_12/2019 | SINAPI | UN | 3 | 14.08 | 876.73 | 0 | 6.75 | 254.46 | 1152.02 | 3456.06
13.1.2.4 | 90831 | FECHADURA DE EMBUTIR PARA PORTA DE BANHEIRO, COMPLETA, ACABAMENTO PADRÃO MÉDIO, INCLUSO EXECUÇÃO DE FURO - FORNECIMENTO E INSTALAÇÃO. AF_12/2019 | SINAPI | UN | 5 | 21.27 | 135.17 | 0 | 10.2 | 47.24 | 213.88 | 1069.4
13.1.3 | PORTAS DE VIDRO | [10 empty] | 38700.56
13.1.3.1 | 102185 | PORTA DE ABRIR COM MOLA HIDRÁULICA, EM VIDRO TEMPERADO, 2 FOLHAS DE 90X210 CM, ESPESSURA DD 10MM, INCLUSIVE ACESSÓRIOS. AF_01/2021 | SINAPI | UN | 3 | 205.06 | 4806.18 | 0 | 119.07 | 1454.44 | 6584.75 | 19754.25
13.1.3.2 | 102189 | JOGO DE FERRAGENS CROMADAS PARA PORTA DE VIDRO TEMPERADO, UMA FOLHA COMPOSTO DE DOBRADICAS SUPERIOR E INFERIOR, TRINCO, FECHADURA, CONTRA FECHADURA COM CAPUCHINHO SEM MOLA E PUXADOR. AF_01/2021 | SINAPI | UN | 6 | 61.25 | 173.78 | 0 | 35.63 | 76.73 | 347.39 | 2084.34
13.1.3.3 | 102188 | MOLA HIDRAULICA DE PISO PARA PORTA DE VIDRO TEMPERADO. AF_01/2021 | SINAPI | UN | 6 | 55.16 | 936.55 | 0 | 32.02 | 290.23 | 1313.96 | 7883.76
13.1.3.4 | S09733 | Puxador duplo para porta, em alumínio polido, ø = 1", l= 40cm, ref. 3008, da Vesfer ou similar | ORSE | Un | 6 | 5.14 | 244.33 | 0 | 1.15 | 71.05 | 321.67 | 1930.02
13.1.3.5 | COMP-943753 | CABINE ECLUSA DE VIDRO TEMPERADO 10mm, INCLUINDO PORTA | Composições Próprias | un | 1 | 130.66 | 4660.72 | 0 | 700 | 1556.81 | 7048.19 | 7048.19
13.2 | JANELAS | [10 empty] | 8635.74
13.2.1 | 99821 | LIMPEZA DE JANELA DE VIDRO COM CAIXILHO EM AÇO/ALUMÍNIO/PVC. AF_04/2019 | SINAPI | M2 | 38.14 | 1.22 | 1.15 | 0 | 0.82 | 0.9 | 4.09 | 155.99
13.2.2 | S01841 | Revisão de esquadrias de alumínio | ORSE | m2 | 38.14 | 96.39 | 18.91 | 0 | 19.04 | 38.09 | 172.43 | 6576.48
13.2.3 | S02311 | Pintura de acabamento com lixamento, aplicação de 01 demão de tinta à base de zarcão e 02 demãos de tinta esmalte | ORSE | m2 | 53.78 | 14.18 | 9.86 | 0 | 3.53 | 7.82 | 35.39 | 1903.27
14 | FORROS E ACABAMENTOS | [10 empty] | 156501.19
14.1 | FORROS | [10 empty] | 7046.58
14.1.1 | COMP-899269 | FORRO DE ACÚSTICO PVC, LISO, PARA AMBIENTES INTERNOS (0,625 X 0,625)M, INCLUSIVE ESTRUTURA DE FIXAÇÃO | Composições Próprias | M² | 55.78 | 0 | 91.84 | 0 | 0 | 26.04 | 117.88 | 6575.35
14.1.2 | S00012 | Demolição de forros | ORSE | m2 | 48.58 | 5.86 | 0 | 0 | 1.7 | 2.14 | 9.7 | 471.23
14.2 | REVESTIMENTO METÁLICO EM ALUMÍNIO COMPOSTO | [10 empty] | 149454.61
14.2.1 | S05057 | Revestimento metálico em alumínio composto (Alucobond), e=0,3mm, pintura Kaynar 500 composta por seis camadas, inclusive estrutura metálica auxiliar em perfil de viga "U" de 2" - fornecimento e montagem | ORSE | m2 | 217.24 | 0 | 0 | 0 | 505.25 | 143.24 | 648.49 | 140877.97
14.2.2 | COMP-318686 | Remoção de chapas em ACM de estrutura. | Composições Próprias | m² | 217.24 | 3.01 | 0 | 27.75 | 0 | 8.72 | 39.48 | 8576.64
15 | PINTURA | [10 empty] | 75773.56
15.1 | PINTURA DA EDIFICAÇÃO | [10 empty] | 52448.22
15.1.1 | PINTURTA INTERNA | [10 empty] | 31170.57
15.1.1.1 | S07725 | Remoção de pintura látex (raspagem e/ou lixamento e/ou escovação) | ORSE | m2 | 716.4 | 5.17 | 0 | 0 | 1.55 | 1.91 | 8.63 | 6182.53
15.1.1.2 | 88485 | FUNDO SELADOR ACRÍLICO, APLICAÇÃO MANUAL EM PAREDE, UMA DEMÃO. AF_04/2023 | SINAPI | M2 | 716.4 | 1.45 | 1.18 | 0 | 0.91 | 1 | 4.54 | 3252.46
15.1.1.3 | 88495 | EMASSAMENTO COM MASSA LÁTEX, APLICAÇÃO EM PAREDE, UMA DEMÃO, LIXAMENTO MANUAL. AF_04/2023 | SINAPI | M2 | 716.4 | 5.38 | 2.62 | 0 | 3.34 | 3.21 | 14.55 | 10423.62
15.1.1.4 | 88489 | PINTURA LÁTEX ACRÍLICA PREMIUM, APLICAÇÃO MANUAL EM PAREDES, DUAS DEMÃOS. AF_04/2023 | SINAPI | M2 | 716.4 | 3.57 | 6.52 | 0 | 2.21 | 3.49 | 15.79 | 11311.96
15.1.2 | PINTURA EXTERNA | [10 empty] | 21277.65
15.1.2.1 | S07725 | Remoção de pintura látex (raspagem e/ou lixamento e/ou escovação) | ORSE | m2 | 375.93 | 5.17 | 0 | 0 | 1.55 | 1.91 | 8.63 | 3244.28
15.1.2.2 | 96130 | APLICAÇÃO MANUAL DE MASSA ACRÍLICA EM PAREDES EXTERNAS DE CASAS, UMA DEMÃO. AF_03/2024 | SINAPI | M2 | 375.93 | 8.49 | 4.83 | 0 | 5.21 | 5.25 | 23.78 | 8939.62
15.1.2.3 | 88415 | APLICAÇÃO MANUAL DE FUNDO SELADOR ACRÍLICO EM PAREDES EXTERNAS DE CASAS. AF_03/2024 | SINAPI | M2 | 375.93 | 1.11 | 2.09 | 0 | 0.68 | 1.1 | 4.98 | 1872.13
15.1.2.4 | 95626 | APLICAÇÃO MANUAL DE TINTA LÁTEX ACRÍLICA EM PAREDE EXTERNAS DE CASAS, DUAS DEMÃOS. AF_03/2024 | SINAPI | M2 | 375.93 | 5.62 | 5.88 | 0 | 3.47 | 4.24 | 19.21 | 7221.62
15.2 | PINTURA MUROS/MURETAS/GRADIS | [10 empty] | 23325.34
15.2.1 | S07725 | Remoção de pintura látex (raspagem e/ou lixamento e/ou escovação) | ORSE | m2 | 391.8 | 5.17 | 0 | 0 | 1.55 | 1.91 | 8.63 | 3381.23
15.2.2 | S07695 | Pintura de Gradil Metálico, confeccionado com barras chata 1 1/4" x 3/16", em módulos 16x16cm, ou tijolinho 20x10cm, com 01 demão de tinta anti-corrosiva - zarcão e 02 demãos de esmalte sintético (medir somente uma vez) | ORSE | m2 | 32.48 | 14.18 | 9.86 | 0 | 3.53 | 7.82 | 35.39 | 1149.47
15.2.3 | 96130 | APLICAÇÃO MANUAL DE MASSA ACRÍLICA EM PAREDES EXTERNAS DE CASAS, UMA DEMÃO. AF_03/2024 | SINAPI | M2 | 391.8 | 8.49 | 4.83 | 0 | 5.21 | 5.25 | 23.78 | 9317
15.2.4 | 88415 | APLICAÇÃO MANUAL DE FUNDO SELADOR ACRÍLICO EM PAREDES EXTERNAS DE CASAS. AF_03/2024 | SINAPI | M2 | 391.8 | 1.11 | 2.09 | 0 | 0.68 | 1.1 | 4.98 | 1951.16
15.2.5 | 95626 | APLICAÇÃO MANUAL DE TINTA LÁTEX ACRÍLICA EM PAREDE EXTERNAS DE CASAS, DUAS DEMÃOS. AF_03/2024 | SINAPI | M2 | 391.8 | 5.62 | 5.88 | 0 | 3.47 | 4.24 | 19.21 | 7526.48
16 | PAVIMENTAÇÃO - EXTERNA | [10 empty] | 49835.27
16.1 | DEMOLIÇÕES E LIMPEZAS | [10 empty] | 5233.88
16.1.1 | 104790 | DEMOLIÇÃO DE PISO DE CONCRETO SIMPLES, DE FORMA MECANIZADA COM MARTELETE, SEM REAPROVEITAMENTO. AF_09/2023 | SINAPI | M3 | 24.06 | 49.21 | 18.37 | 34.87 | 20.26 | 34.79 | 157.5 | 3789.45
16.1.2 | 100982 | CARGA, MANOBRA E DESCARGA DE ENTULHO EM CAMINHÃO BASCULANTE 10 M³ - CARGA COM ESCAVADEIRA HIDRÁULICA (CAÇAMBA DE 0,80 M³ / 111 HP) E DESCARGA LIVRE (UNIDADE: M3). AF_07/2020 | SINAPI | M3 | 28.87 | 1.65 | 3.61 | 4.13 | 0.41 | 2.78 | 12.58 | 363.18
16.1.3 | 99814 | LIMPEZA DE SUPERFÍCIE COM JATO DE ALTA PRESSÃO. AF_04/2019 | SINAPI | M2 | 412.69 | 1.18 | 0 | 0.01 | 0.85 | 0.58 | 2.62 | 1081.25
16.2 | PAVIMENTAÇÃO | [10 empty] | 44601.39
16.2.1 | 95005 | EXECUÇÃO DE PASSEIO (CALÇADA) COM CONCRETO MOLDADO IN LOCO, FEITO EM OBRA, ACABAMENTO ESTAMPADO, ESPESSURA 8 CM, ARMADO. AF_08/2022 | SINAPI | M2 | 216.65 | 14.58 | 88.39 | 0 | 7.38 | 31.28 | 141.63 | 30684.14
16.2.2 | 102492 | PINTURA DE PISO COM TINTA ACRÍLICA, APLICAÇÃO MANUAL, 3 DEMÃOS, INCLUSO FUNDO PREPARADOR. AF_05/2021 | SINAPI | M2 | 269.47 | 8.38 | 11.44 | 0 | 5.23 | 7.1 | 32.15 | 8663.46
16.2.3 | 102500 | PINTURA DE DEMARCAÇÃO DE VAGA COM TINTA ACRÍLICA, E = 10 CM, APLICAÇÃO MANUAL. AF_05/2021 | SINAPI | M | 68.25 | 1.91 | 1.16 | 0 | 1.19 | 1.21 | 5.47 | 373.33
16.2.4 | 102513 | PINTURA DE SÍMBOLOS E TEXTOS COM TINTA ACRÍLICA, DEMARCAÇÃO COM FITA ADESIVA E APLICAÇÃO COM ROLO. AF_05/2021 | SINAPI | M2 | 8.4 | 22.06 | 10.13 | 0 | 13.76 | 13.03 | 58.98 | 495.43
16.2.5 | 102514 | PINTURA DE SÍMBOLO "DEFICIENTE FÍSICO" COM TINTA ACRÍLICA, UTILIZAÇÃO DE MOLDE PLÁSTICO E APLICAÇÃO MECÂNICA, 120X120 CM. AF_05/2021 | SINAPI | UN | 2 | 1.09 | 1.86 | 0 | 0.6 | 1.01 | 4.56 | 9.12
16.2.6 | 102516 | PINTURA DE SÍMBOLO "GESTANTE" COM TINTA ACRÍLICA, UTILIZAÇÃO DE MOLDE PLÁSTICO E APLICAÇÃO MECÂNICA, 120X120 CM. AF_05/2021 | SINAPI | UN | 2 | 0.96 | 1.62 | 0 | 0.54 | 0.88 | 4 | 8
16.2.7 | 102515 | PINTURA DE SÍMBOLO "IDOSO" COM TINTA ACRÍLICA, UTILIZAÇÃO DE MOLDE PLÁSTICO E APLICAÇÃO MECÂNICA, 120X120 CM. AF_05/2021 | SINAPI | UN | 1 | 0.92 | 1.56 | 0 | 0.51 | 0.85 | 3.84 | 3.84
16.2.8 | 101095 | PISO PODOTÁTIL, DIRECIONAL OU ALERTA, SOLIDARIZADO AO PISO EXISTENTE (ELEMENTOS DISCRETOS). AF_05/2020 | SINAPI | M | 35.85 | 18.8 | 0.1 | 0 | 8.89 | 7.88 | 35.67 | 1278.77
16.2.9 | 103946 | PLANTIO DE GRAMA ESMERALDA OU SÃO CARLOS OU CURITIBANA, EM PLACAS. AF_07/2024 | SINAPI | M2 | 41.8 | 2.2 | 19 | 0 | 1.48 | 6.43 | 29.11 | 1216.8
16.2.10 | 92406 | EXECUÇÃO DE PAVIMENTO EM PISO INTERTRAVADO, COM BLOCO 16 FACES DE 22 X 11 CM, ESPESSURA 10 CM. AF_10/2022 | SINAPI | M2 | 12.5 | 7.23 | 104.07 | 0.24 | 4.92 | 33.02 | 149.48 | 1868.5
17 | PAVIMENTAÇÃO - INTERNA | [10 empty] | 54623.78
17.1 | 88650 | RODAPÉ CERÂMICO DE 7CM DE ALTURA COM PLACAS TIPO ESMALTADA DE DIMENSÕES 60X60CM. AF_02/2023 | SINAPI | M | 252.26 | 2.98 | 10.14 | 0 | 1.08 | 4.03 | 18.23 | 4598.7
17.2 | 87263 | REVESTIMENTO CERÂMICO PARA PISO COM PLACAS TIPO PORCELANATO DE DIMENSÕES 60X60 CM APLICADA EM AMBIENTES DE ÁREA MAIOR QUE 10 M². AF_02/2023_PE | SINAPI | M2 | 267.3 | 17.45 | 116.04 | 0 | 6.17 | 39.59 | 179.25 | 47913.53
17.3 | I13146 | Soleira de Quartzito arabescato escuro polido 17 x 2cm | ORSE | m | 7 | 0 | 235.02 | 0 | 0 | 66.63 | 301.65 | 2111.55
18 | INSTALAÇÕES DE COMBATE A INCÊNDIO | [10 empty] | 4294.07
18.1 | 101907 | EXTINTOR DE INCÊNDIO PORTÁTIL COM CARGA DE CO2 DE 6 KG, CLASSE BC - FORNECIMENTO E INSTALAÇÃO. AF_10/2020_PE - BDI = 16,32 | SINAPI | UN | 3 | 16.03 | 741.09 | 0 | 7.6 | 124.8 | 889.52 | 2668.56
18.2 | 00010892 | EXTINTOR DE INCENDIO PORTATIL COM CARGA DE PO QUIMICO SECO (PQS) DE 6 KG, CLASSE BC - BDI = 16,32 | SINAPI | UN | 1 | 0 | 246.6 | 0 | 0 | 40.25 | 286.85 | 286.85
18.3 | MPAM - INC - 001 | SUPORTE DE PAREDE PARA EXTINTOR | SBC | UN | 4 | 19.66 | 1.32 | 0 | 3.35 | 6.9 | 31.23 | 124.92
18.4 | S12312 | Luminária de emergência, tipo balizamento, com autonomia de 3h, modelo LED - 3000 lumens, SEGURIMAX ou similarr - BDI = 16,32 | ORSE | un | 2 | 20.88 | 259.8 | 0 | 3.81 | 46.43 | 330.92 | 661.84
18.5 | 97599 | LUMINÁRIA DE EMERGÊNCIA, COM 30 LÂMPADAS LED DE 2 W, SEM REATOR - FORNECIMENTO E INSTALAÇÃO. AF_09/2024 - BDI = 16,32 | SINAPI | UN | 5 | 6.04 | 18.06 | 0 | 2.09 | 4.27 | 30.46 | 152.3
18.6 | 00037539 | PLACA DE SINALIZACAO DE SEGURANCA CONTRA INCENDIO, FOTOLUMINESCENTE, RETANGULAR, *13 X 26* CM, EM PVC *2* MM ANTI-CHAMAS (SIMBOLOS, CORES E PICTOGRAMAS CONFORME NBR 16820) - BDI = 16,32 | SINAPI | UN | 7 | 0 | 20.32 | 0 | 0 | 3.32 | 23.64 | 165.48
18.7 | S11621 | Fita auto adesiva fotoluminescente "9m" l=2,5cm ou similar | ORSE | m | 4 | 1.03 | 23.8 | 0 | 0.31 | 7.13 | 32.27 | 129.08
18.8 | S12888 | Placa de sinalizacao, fotoluminescente, em pvc , com logotipo "Extintor de incêndio portátil"- Placa E5 | ORSE | un | 4 | 2.59 | 13.05 | 0 | 0.77 | 4.65 | 21.06 | 84.24
18.9 | I11558 | Fita de demarcação PVC 15mmx50m - (amarela, vermelha, branca, preta, etc.) | ORSE | m | 32 | 0 | 0.51 | 0 | 0 | 0.14 | 0.65 | 20.8
19 | COMUNICAÇÃO VISUAL | [10 empty] | 26934.87
19.1 | S12042 | Letra em aço inox escovado/polido 15 x 15cm - instalado | ORSE | un | 98 | 4.29 | 78.71 | 0 | 0.95 | 23.8 | 107.75 | 10559.5
19.2 | COMP-742606 | Logomarca do MPAM, confecionada em ACM, med. Ø 2.750,00mm para a fixação em fachada - Fornecimento e instalação | Composições Próprias | UN | 1 | 0 | 0 | 0 | 5100 | 1445.85 | 6545.85 | 6545.85
19.3 | S10563 | Mapa tátil em ferro fundido medindo 70 x 50cm, com suporte em chapa em ferro 1" e tubo de ferro galvanizado ø=4", pintados e placa em granito cinza andorinha | ORSE | un | 1 | 61.3 | 4766.69 | 0 | 13.01 | 1372.42 | 6213.42 | 6213.42
19.4 | S10719 | Placa de indicativa em acrílico e adesivo, com sinalização para deficientes, dim.: 12 x 30 cm | ORSE | Un | 20 | 0 | 52.82 | 0 | 0 | 14.97 | 67.79 | 1355.8
19.5 | 00010848 | PLACA DE INAUGURACAO METALICA, *40* CM X *60* CM | SINAPI | UN | 1 | 0 | 1206.01 | 0 | 0 | 341.9 | 1547.91 | 1547.91
19.6 | S12904 | Adesivo cortado eletronicamente, Puxe-Empurre, dimensões:50 x 10cm. | ORSE | un | 16 | 2.59 | 13.62 | 0 | 0.77 | 4.81 | 21.79 | 348.64
19.7 | INS-656022 | VINIL AUTO-ADESIVO FOSCO OU BRILHANTE | Composições Próprias | m² | 5 | 0 | 32.55 | 0 | 0 | 9.23 | 41.78 | 208.9
19.8 | I11392 | Adesivo em vinil para plotagem em letreiro de chapa galvanizada (c/aplicação) | ORSE | m2 | 0.78 | 0 | 154.67 | 0 | 0 | 43.85 | 198.52 | 154.85
20 | LIMPEZA | [10 empty] | 18295.7
20.1 | COMP-175824 | LIMPEZA PERMANENTE E FINAL DA OBRA | Composições Próprias | mês | 5 | 2194.6 | 507.01 | 65.04 | 84.26 | 808.23 | 3659.14 | 18295.7
[10 empty] | VALOR BDI TOTAL: |  | 291132.03
[10 empty] | VALOR ORÇAMENTO: |  | 1126405.59
[10 empty] | VALOR TOTAL: |  | 1417537.62
Luciana de S. Carvalho. CREA-AM 16.342 D Agente Técnico - Engº. Civil Divisão de Engenharia, Arquitetura e Cálculo - DEAC

## CRONOGRAMA
ITEM | DESCRIÇÃO | VALOR (R$) | MÊS 1 | MÊS 2 | MÊS 3 | MÊS 4 | MÊS 5 | Total parcela
1 | ADMINISTRAÇÃO DA OBRA | 297443.23 | 20% | 20% | 20% | 20% | 20% | 100%
|  |  | 59488.65 | 59488.65 | 59488.65 | 59488.65 | 59488.63 | 297443.23
2 | SERVIÇOS INICIAIS | 89088.34 | 40% | 40% | 20% |  |  | 100%
|  |  | 35635.34 | 35635.34 | 17817.66 |  |  | 89088.34
3 | COBERTURA / TELHADO | 101189.77 | 10% | 20% | 25% | 25% | 20% | 100%
|  |  | 10118.98 | 20237.95 | 25297.44 | 25297.44 | 20237.96 | 101189.77
4 | INSTALAÇÕES ELÉTRICAS | 57765.61 |  | 25% | 25% | 30% | 20% | 100%
|  |  |  | 14441.4 | 14441.4 | 17329.68 | 11553.13 | 57765.61
5 | INSTALAÇÕES HIDROSSANITÁRIAS | 54983.7 |  | 25% | 50% | 25% |  | 100%
|  |  |  | 13745.93 | 27491.85 | 13745.92 |  | 54983.7
6 | DEPÓSITO DE RESÍDUOS/LIXEIRA | 2844.39 |  | 40% | 40% | 20% |  | 100%
|  |  |  | 1137.76 | 1137.76 | 568.87 |  | 2844.39
7 | BANHEIROS RECEPÇÃO | 36955.45 | 20% | 30% | 40% | 10% |  | 100%
|  |  | 7391.09 | 11086.64 | 14782.18 | 3695.54 |  | 36955.45
8 | BANHEIROS INTERNOS | 12399.74 | 10% | 25% | 25% | 20% | 20% | 100%
|  |  | 1239.97 | 3099.94 | 3099.94 | 2479.95 | 2479.94 | 12399.74
9 | COPA E ÁREA DE SERVIÇO | 10113.89 | 10% | 25% | 25% | 20% | 20% | 100%
|  |  | 1011.39 | 2528.47 | 2528.47 | 2022.78 | 2022.78 | 10113.89
10 | MÁQUINAS E EQUIPAMENTOS | 245193.75 |  |  |  | 50% | 50% | 100%
[6 empty] | 122596.88 | 122596.87 | 245193.75
11 | PAREDES E PAINÉIS | 12009.34 |  | 20% | 20% | 30% | 30% | 100%
|  |  |  | 2401.87 | 2401.87 | 3602.8 | 3602.8 | 12009.34
12 | REDE LÓGICA | 32569.16 |  |  | 40% | 30% | 30% | 100%
[5 empty] | 13027.66 | 9770.75 | 9770.75 | 32569.16
13 | ESQUADRIAS | 78722.81 |  |  |  | 50% | 50% | 100%
[6 empty] | 39361.41 | 39361.4 | 78722.81
14 | FORROS E ACABAMENTOS | 156501.19 |  | 30% | 30% | 30% | 10% | 100%
|  |  |  | 46950.36 | 46950.36 | 46950.36 | 15650.11 | 156501.19
15 | PINTURA | 75773.56 |  |  | 30% | 40% | 30% | 100%
[5 empty] | 22732.07 | 30309.42 | 22732.07 | 75773.56
16 | PAVIMENTAÇÃO - EXTERNA | 49835.27 | 20% | 10% | 30% | 30% | 10% | 100%
|  |  | 9967.05 | 4983.53 | 14950.58 | 14950.58 | 4983.53 | 49835.27
17 | PAVIMENTAÇÃO - INTERNA | 54623.78 |  |  | 30% | 50% | 20% | 100%
[5 empty] | 16387.13 | 27311.89 | 10924.76 | 54623.78
18 | INSTALAÇÕES DE COMBATE A INCÊNDIO | 4294.07 |  |  |  | 50% | 50% | 100%
[6 empty] | 2147.04 | 2147.03 | 4294.07
19 | COMUNICAÇÃO VISUAL | 26934.87 |  |  |  | 30% | 70% | 100%
[6 empty] | 8080.46 | 18854.41 | 26934.87
20 | LIMPEZA | 18295.7 | 20% | 20% | 20% | 20% | 20% | 100%
|  |  | 3659.14 | 3659.14 | 3659.14 | 3659.14 | 3659.14 | 18295.7
|  | 1417537.62 | 128511.61 | 219396.98 | 286194.16 | 433369.56 | 350065.31 | 1417537.62
|  |  | 128511.61 | 347908.59 | 634102.75 | 1067472.31 | 1417537.62
Luciana de S. Carvalho. CREA-AM 16.342 D Agente Técnico - Engº. Civil Divisão de Engenharia, Arquitetura e Cálculo - DEAC

## BDI
COD | DESCRIÇÃO | %
Benefício
S + G | Garantia/seguros | 0.8
L | Lucro | 7.4
| TOTAL | 8.2
Despesas Indiretas
AC | Administração central | 4
DF | Despesas financeiras | 1.23
R | Riscos | 1.27
| TOTAL | 6.5
I | Impostos
| PIS | 0.65
| COFINS | 3
| ISS | 2
| CPRB | 4.5
| TOTAL | 10.15
BDI = 28,35%
COD | DESCRIÇÃO | %
Benefício
S+G | Seguros + Garantia | 0.3
L | Lucro | 3.5
| TOTAL | 3.8
DF | Despesas Indiretas
AC | Administração Central | 1.5
DF | Despesas Financeiras | 0.85
R | Risco | 0.56
| TOTAL | 2.91
T | Tributos
| PIS | 0.65
| COFINS | 3
| CPRB | 4.5
| TOTAL | 8.15
BDI = 16,32%
Luciana de S. Carvalho. CREA-AM 16.342 D Agente Técnico - Engº. Civil Divisão de Engenharia, Arquitetura e Cálculo - DEAC

## ENCARGOS SOCIAIS
COD | DESCRIÇÃO | HORISTA % | MENSALISTA %
A | GRUPO A
A1 | INSS | 0 | 0
A2 | SESI | 1.5 | 1.5
A3 | SENAI | 1 | 1
A4 | INCRA | 0.2 | 0.2
A5 | SEBRAE | 0.6 | 0.6
A6 | Salário Educação | 2.5 | 2.5
A7 | Seguro Contra Acidentes de Trabalho | 3 | 3
A8 | FGTS | 8 | 8
A9 | SECONCI | 1 | 1
| TOTAL | 17.8 | 17.8
B | GRUPO B
B1 | Repouso Semanal Remunerado | 17.94 | 0
B2 | Feriados | 4.01 | 0
B3 | Auxílio - Enfermidade | 0.9 | 0.69
B4 | 13º Salário | 10.85 | 8.33
B5 | Licença PaternidadE | 0.08 | 0.06
B6 | Faltas Justificadas | 0.72 | 0.56
B7 | Dias de Chuvas | 1.77 | 0
B8 | Auxílio Acidente de Trabalho | 0.12 | 0.09
B9 | Férias Gozadas | 8.75 | 6.72
B10 | Salário Maternidade | 0.03 | 0.02
| TOTAL | 45.17 | 16.47
C | GRUPO C
C1 | Aviso Prévio Indenizado | 5.21 | 4
C2 | Aviso Prévio Trabalhado | 0.12 | 0.09
C3 | Férias Indenizadas | 4.68 | 3.59
C4 | Depósito Rescisão Sem Justa Causa | 4.7 | 3.61
C5 | Indenização Adicional | 0.44 | 0.34
| TOTAL | 15.15 | 11.63
D | GRUPO D
D1 | Reincidência de Grupo A sobre Grupo B | 8.04 | 2.93
D2 | Reincidência de Grupo A sobre Aviso Prévio Trabalhado e Reincidência do FGTS sobre Aviso Prévio Indenizado | 0.44 | 0.34
| TOTAL | 8.48 | 3.27
| A + B + C + D = | 86.6 | 49.17
Luciana de S. Carvalho. CREA-AM 16.342 D Agente Técnico - Engº. Civil Divisão de Engenharia, Arquitetura e Cálculo - DEAC